## Sheet1
序号 | 供体smile | 供体构型 | 供体类型 | 受体smlie | 受体类型 | 受体总糖环数 | 受体2号位与4号位方向 | 受体2号位基团电子效应 | 吸电子或给电子 | 受体2位基团空间效应 （塔夫脱立体数Eₛ） | 受体2位基团SMILE | 溶剂(solvent) | 溶剂smile | Max EIPot | Min EIPot | 分子量 | 溶剂极性D | 介电常数（F/m） | 熔点℃ | 沸点℃ | 试剂(reagent) | 催化剂 | 催化剂smiles | 反应条件(conditions) | 温度℃ | 时间min | 产物smile | 产物构型 | 产物产率(yield_value) | smiles
1 | O(CC1=CC=CC=C1)[C@@H]2[C@H](OCC3=CC=CC=C3)[C@@H](OC(C(Cl)(Cl)Cl)=N)O[C@H](COC(C)=O)[C@H]2OCC4=CC=CC=C4 | a | Pyranose | N(=[N+]=[N-])[C@@H]1[C@@H](OCC2=CC=CC=C2)[C@H](OC(=O)C)[C@@H](COCC3=CC=CC=C3)O[C@H]1O[Si](C(C)(C)C)(C)C | O-糖 | 1 | 同侧 | 0.38 | 中等吸电子基 | -0.82 | [H]N=[N+]=[N-] | Dichloromethane,Heptane | ClCCl，CCCCCCC | 18.2,14.5 | -172.1,-145.8 | 84.93,100.20 | 1.6,0 | 8.93,1.92 | -95,-91 | 39.75,98 | Trimethylsilyl triflate | Trimethylsilyl triflate | O=S(=O)(O[Si](C)(C)C)C(F)(F)F | 15min,rt | 25 | 15 | O([C@H]1[C@H](OCC2=CC=CC=C2)[C@@H](N=[N+]=[N-])[C@H](O[Si](C(C)(C)C)(C)C)O[C@@H]1COCC3=CC=CC=C3)[C@@H]4[C@@H](OCC5=CC=CC=C5)[C@@H](OCC6=CC=CC=C6)[C@H](OCC7=CC=CC=C7)[C@@H](COC(C)=O)O4 | a | 0% | O(CC1=CC=CC=C1)[C@@H]2[C@H](OCC3=CC=CC=C3)[C@@H](OC(C(Cl)(Cl)Cl)=N)O[C@H](COC(C)=O)[C@H]2OCC4=CC=CC=C4.N(=[N+]=[N-])[C@@H]1[C@@H](OCC2=CC=CC=C2)[C@H](OC(=O)C)[C@@H](COCC3=CC=CC=C3)O[C@H]1O[Si](C(C)(C)C)(C)C>>O([C@H]1[C@H](OCC2=CC=CC=C2)[C@@H](N=[N+]=[N-])[C@H](O[Si](C(C)(C)C)(C)C)O[C@@H]1COCC3=CC=CC=C3)[C@@H]4[C@@H](OCC5=CC=CC=C5)[C@@H](OCC6=CC=CC=C6)[C@H](OCC7=CC=CC=C7)[C@@H](COC(C)=O)O4
2 | O(C(C)=O)[C@@H]1[C@@H](OC(C)=O)[C@@H](OC(C(Cl)(Cl)Cl)=N)O[C@H](COC(C)=O)[C@@H]1OC(C)=O | a | Pyranose | O([Si](C(C(C)C)(C)C)(C)C)[C@H]1[C@H](N=[N+]=[N-])[C@@H](OCC2=CC=CC=C2)[C@H](OC(=O)C)[C@@H](COCC3=CC=CC=C3)O1 | O-糖 | 1 | 同侧 | 0.38 | 中等吸电子基 | -0.82 | [H]N=[N+]=[N-] | Dichloromethane | ClCCl | 18.2 | -172.1 | 84.93 | 1.6 | 8.93 | -95 | 39.75 | Trifluoromethanesulfonic acid | Trifluoromethanesulfonic acid | O=S(=O)(O)C(F)(F)F | 20min,-40℃ | -40 | 20 | O([C@H]1[C@H](OCC2=CC=CC=C2)[C@@H](N=[N+]=[N-])[C@H](O[Si](C(C(C)C)(C)C)(C)C)O[C@@H]1COCC3=CC=CC=C3)[C@H]4[C@H](OC(C)=O)[C@@H](OC(C)=O)[C@@H](OC(C)=O)[C@@H](COC(C)=O)O4 | b | 0% | O(C(C)=O)[C@@H]1[C@@H](OC(C)=O)[C@@H](OC(C(Cl)(Cl)Cl)=N)O[C@H](COC(C)=O)[C@@H]1OC(C)=O.O([Si](C(C(C)C)(C)C)(C)C)[C@H]1[C@H](N=[N+]=[N-])[C@@H](OCC2=CC=CC=C2)[C@H](OC(=O)C)[C@@H](COCC3=CC=CC=C3)O1>>O([C@H]1[C@H](OCC2=CC=CC=C2)[C@@H](N=[N+]=[N-])[C@H](O[Si](C(C(C)C)(C)C)(C)C)O[C@@H]1COCC3=CC=CC=C3)[C@H]4[C@H](OC(C)=O)[C@@H](OC(C)=O)[C@@H](OC(C)=O)[C@@H](COC(C)=O)O4
3 | O(C(C)=O)[C@@H]1[C@@H](NC(OCC(Cl)(Cl)Cl)=O)C(OC(C(Cl)(Cl)Cl)=N)O[C@H](COC(C)=O)[C@H]1OC(C)=O | & | Pyranose | N(C(C)=O)[C@@H]1[C@@H](OC(C)=O)[C@H](OC(=O)C)[C@@H](COC(C)=O)O[C@H]1OC(C)=O | O-糖 | 1 | 同侧 | -0.005 | 弱给电子基 | -1.039 | [H]NC(C)=O | Dichloromethane | ClCCl | 18.2 | -172.1 | 84.93 | 1.6 | 8.93 | -95 | 39.75 | Boron trifluoride etherate | Boron trifluoride etherate | [F-][B+3]([F-])([F-])O(CC)CC | 6h,-20℃ | -20 | 360 | O([C@H]1[C@H](OC(C)=O)[C@@H](NC(C)=O)[C@H](OC(C)=O)O[C@@H]1COC(C)=O)[C@H]2[C@H](NC(OCC(Cl)(Cl)Cl)=O)[C@@H](OC(C)=O)[C@H](OC(C)=O)[C@@H](COC(C)=O)O2 | b | 0% | O(C(C)=O)[C@@H]1[C@@H](NC(OCC(Cl)(Cl)Cl)=O)C(OC(C(Cl)(Cl)Cl)=N)O[C@H](COC(C)=O)[C@H]1OC(C)=O.N(C(C)=O)[C@@H]1[C@@H](OC(C)=O)[C@H](OC(=O)C)[C@@H](COC(C)=O)O[C@H]1OC(C)=O>>O([C@H]1[C@H](OC(C)=O)[C@@H](NC(C)=O)[C@H](OC(C)=O)O[C@@H]1COC(C)=O)[C@H]2[C@H](NC(OCC(Cl)(Cl)Cl)=O)[C@@H](OC(C)=O)[C@H](OC(C)=O)[C@@H](COC(C)=O)O2
4 | O(CC1=CC=CC=C1)[C@H]2[C@]3([C@](OC(OC(C(Cl)(Cl)Cl)=N)[C@@H]2NC(OCC(Cl)(Cl)Cl)=O)(CO[C@H](O3)C4=CC=CC=C4)[H])[H] | & | Pyranose | N(C(OCC(Cl)(Cl)Cl)=O)[C@@H]1[C@@H](O[C@@H](C(OCC2=CC=CC=C2)=O)C)[C@H](OC(=O)C)[C@@H](COCC3=CC=CC=C3)O[C@@H]1OCC=C | O-糖 | 1 | 同侧 | 0.36 | 中等吸电子基 | -1.713 | [H]NC(=O)OCC(Cl)(Cl)Cl | Dichloromethane | ClCCl | 18.2 | -172.1 | 84.93 | 1.6 | 8.93 | -95 | 39.75 | Trimethylsilyl triflate | Trimethylsilyl triflate | O=S(=O)(O[Si](C)(C)C)C(F)(F)F |  |  |  | O([C@H]1[C@H](O[C@@H](C(OCC2=CC=CC=C2)=O)C)[C@@H](NC(OCC(Cl)(Cl)Cl)=O)[C@@H](OCC=C)O[C@@H]1COCC3=CC=CC=C3)[C@H]4[C@H](NC(OCC(Cl)(Cl)Cl)=O)[C@@H](OCC5=CC=CC=C5)[C@]6([C@](O4)(CO[C@H](O6)C7=CC=CC=C7)[H])[H] | b | 0% | O(CC1=CC=CC=C1)[C@H]2[C@]3([C@](OC(OC(C(Cl)(Cl)Cl)=N)[C@@H]2NC(OCC(Cl)(Cl)Cl)=O)(CO[C@H](O3)C4=CC=CC=C4)[H])[H].N(C(OCC(Cl)(Cl)Cl)=O)[C@@H]1[C@@H](O[C@@H](C(OCC2=CC=CC=C2)=O)C)[C@H](OC(=O)C)[C@@H](COCC3=CC=CC=C3)O[C@@H]1OCC=C>>O([C@H]1[C@H](O[C@@H](C(OCC2=CC=CC=C2)=O)C)[C@@H](NC(OCC(Cl)(Cl)Cl)=O)[C@@H](OCC=C)O[C@@H]1COCC3=CC=CC=C3)[C@H]4[C@H](NC(OCC(Cl)(Cl)Cl)=O)[C@@H](OCC5=CC=CC=C5)[C@]6([C@](O4)(CO[C@H](O6)C7=CC=CC=C7)[H])[H]
5 | O(CC1=CC=CC=C1)[C@H]2[C@]3([C@](O[C@H](OC(C(Cl)(Cl)Cl)=N)[C@@H]2NC(OCC(Cl)(Cl)Cl)=O)(CO[C@H](O3)C4=CC=CC=C4)[H])[H] | a | Pyranose | N(C(OCC(Cl)(Cl)Cl)=O)[C@@H]1[C@@H](OCC2=CC=CC=C2)[C@H](OC(=O)C)[C@@H](CO[Si](C(C)(C)C)(C)C)O[C@H]1OCC3=CC=C(OCCCCCCCC/C=C\CCCCCCCC)C=C3 | O-糖 | 1 | 同侧 | 0.36 | 中等吸电子基 | -1.713 | [H]NC(=O)OCC(Cl)(Cl)Cl | Dichloromethane | ClCCl | 18.2 | -172.1 | 84.93 | 1.6 | 8.93 | -95 | 39.75 | Copper(II) triflate | Copper(II) triflate | [Cu].O=S(=O)(O)C(F)(F)F | 1h,rt | 25 | 60 | O([C@H]1[C@H](OCC2=CC=CC=C2)[C@@H](NC(OCC(Cl)(Cl)Cl)=O)[C@H](OCC3=CC=C(OCCCCCCCC/C=C\CCCCCCCC)C=C3)O[C@@H]1CO[Si](C(C)(C)C)(C)C)[C@H]4[C@H](NC(OCC(Cl)(Cl)Cl)=O)[C@@H](OCC5=CC=CC=C5)[C@]6([C@](O4)(CO[C@H](O6)C7=CC=CC=C7)[H])[H] | b | 0% | O(CC1=CC=CC=C1)[C@H]2[C@]3([C@](O[C@H](OC(C(Cl)(Cl)Cl)=N)[C@@H]2NC(OCC(Cl)(Cl)Cl)=O)(CO[C@H](O3)C4=CC=CC=C4)[H])[H].N(C(OCC(Cl)(Cl)Cl)=O)[C@@H]1[C@@H](OCC2=CC=CC=C2)[C@H](OC(=O)C)[C@@H](CO[Si](C(C)(C)C)(C)C)O[C@H]1OCC3=CC=C(OCCCCCCCC/C=C\CCCCCCCC)C=C3>>O([C@H]1[C@H](OCC2=CC=CC=C2)[C@@H](NC(OCC(Cl)(Cl)Cl)=O)[C@H](OCC3=CC=C(OCCCCCCCC/C=C\CCCCCCCC)C=C3)O[C@@H]1CO[Si](C(C)(C)C)(C)C)[C@H]4[C@H](NC(OCC(Cl)(Cl)Cl)=O)[C@@H](OCC5=CC=CC=C5)[C@]6([C@](O4)(CO[C@H](O6)C7=CC=CC=C7)[H])[H]
6 | O(C(CCC(C)=O)=O)[C@H]1[C@H](OCC2=CC=CC=C2)[C@@H](OC(C)=O)C(OC(C(Cl)(Cl)Cl)=N)O[C@H]1C(OC)=O | & | Pyranose | O([Si](C(C)(C)C)(C)C)[C@H]1[C@H](N=[N+]=[N-])[C@@H](OCC2=CC=CC=C2)[C@H](OC(=O)C)[C@@H](COC(C)=O)O1 | O-糖 | 1 | 同侧 | 0.38 | 中等吸电子基 | -0.82 | [H]N=[N+]=[N-] | Dichloromethane | ClCCl | 18.2 | -172.1 | 84.93 | 1.6 | 8.93 | -95 | 39.75 | Trimethylsilyl triflate | Trimethylsilyl triflate | O=S(=O)(O[Si](C)(C)C)C(F)(F)F | 30min,-20℃ | -20 | 30 | O([C@H]1[C@H](OCC2=CC=CC=C2)[C@@H](N=[N+]=[N-])[C@H](O[Si](C(C)(C)C)(C)C)O[C@@H]1COC(C)=O)[C@H]3[C@H](OC(C)=O)[C@@H](OCC4=CC=CC=C4)[C@H](OC(CCC(C)=O)=O)[C@H](C(OC)=O)O3 | a | 0% | O(C(CCC(C)=O)=O)[C@H]1[C@H](OCC2=CC=CC=C2)[C@@H](OC(C)=O)C(OC(C(Cl)(Cl)Cl)=N)O[C@H]1C(OC)=O.O([Si](C(C)(C)C)(C)C)[C@H]1[C@H](N=[N+]=[N-])[C@@H](OCC2=CC=CC=C2)[C@H](OC(=O)C)[C@@H](COC(C)=O)O1>>O([C@H]1[C@H](OCC2=CC=CC=C2)[C@@H](N=[N+]=[N-])[C@H](O[Si](C(C)(C)C)(C)C)O[C@@H]1COC(C)=O)[C@H]3[C@H](OC(C)=O)[C@@H](OCC4=CC=CC=C4)[C@H](OC(CCC(C)=O)=O)[C@H](C(OC)=O)O3
7 | O(CC1=CC=CC=C1)[C@H]2[C@]3([C@@](O[C@@H](OC(C(Cl)(Cl)Cl)=N)[C@@H]2OC(=O)C4=CC=CC=C4)(CO[C@H](O3)C5=CC=CC=C5)[H])[H] | a | Pyranose | N(=[N+]=[N-])[C@@H]1[C@@H](OCC2=CC=CC=C2)[C@H](OC(=O)C)[C@@H](COC(=O)C3=CC=CC=C3)O[C@H]1O[Si](C(C)(C)C)(C)C | O-糖 | 1 | 同侧 | 0.38 | 中等吸电子基 | -0.82 | [H]N=[N+]=[N-] | Dichloromethane | ClCCl | 18.2 | -172.1 | 84.93 | 1.6 | 8.93 | -95 | 39.75 | Trimethylsilyl triflate | Trimethylsilyl triflate | O=S(=O)(O[Si](C)(C)C)C(F)(F)F | 30min,-30℃ | -30 | 30 | O(CC1=CC=CC=C1)[C@H]2[C@]3([C@@](O[C@@H](O[C@H]4[C@H](OCC5=CC=CC=C5)[C@@H](N=[N+]=[N-])[C@H](O[Si](C(C)(C)C)(C)C)O[C@@H]4COC(=O)C6=CC=CC=C6)[C@@H]2OC(=O)C7=CC=CC=C7)(CO[C@H](O3)C8=CC=CC=C8)[H])[H] | a | 0% | O(CC1=CC=CC=C1)[C@H]2[C@]3([C@@](O[C@@H](OC(C(Cl)(Cl)Cl)=N)[C@@H]2OC(=O)C4=CC=CC=C4)(CO[C@H](O3)C5=CC=CC=C5)[H])[H].N(=[N+]=[N-])[C@@H]1[C@@H](OCC2=CC=CC=C2)[C@H](OC(=O)C)[C@@H](COC(=O)C3=CC=CC=C3)O[C@H]1O[Si](C(C)(C)C)(C)C>>O(CC1=CC=CC=C1)[C@H]2[C@]3([C@@](O[C@@H](O[C@H]4[C@H](OCC5=CC=CC=C5)[C@@H](N=[N+]=[N-])[C@H](O[Si](C(C)(C)C)(C)C)O[C@@H]4COC(=O)C6=CC=CC=C6)[C@@H]2OC(=O)C7=CC=CC=C7)(CO[C@H](O3)C8=CC=CC=C8)[H])[H]
8 | O(CC1=CC=CC=C1)[C@@H]2[C@@H](OC(OCC=C)=O)[C@H](OC(C(Cl)(Cl)Cl)=N)O[C@H](C(OC)=O)[C@H]2OC(CCC(C)=O)=O | b | Pyranose | S([C@H]1[C@]2([C@]([C@H](OC(=O)C)[C@@H](COC3=CC=C(OC)C=C3)O1)(OC(=O)N2)[H])[H])C4=CC=C(C)C=C4 | S-糖 | 1 | 同侧 | 0.17 | 弱吸电子基 | -3.934 | [H]NC(=O)O[C@@H]1C([H])[C@H](Sc2ccc(C)cc2)O[C@H](COc2ccc(OC)cc2)[C@H]1O | Dichloromethane | ClCCl | 18.2 | -172.1 | 84.93 | 1.6 | 8.93 | -95 | 39.75 | Trimethylsilyl triflate | Trimethylsilyl triflate | O=S(=O)(O[Si](C)(C)C)C(F)(F)F | 0℃ | 0 |  | O([C@H]1[C@]2([C@]([C@H](SC3=CC=C(C)C=C3)O[C@@H]1COC4=CC=C(OC)C=C4)(NC(=O)O2)[H])[H])[C@H]5[C@H](OC(OCC=C)=O)[C@@H](OCC6=CC=CC=C6)[C@H](OC(CCC(C)=O)=O)[C@@H](C(OC)=O)O5 | b | 0% | O(CC1=CC=CC=C1)[C@@H]2[C@@H](OC(OCC=C)=O)[C@H](OC(C(Cl)(Cl)Cl)=N)O[C@H](C(OC)=O)[C@H]2OC(CCC(C)=O)=O.S([C@H]1[C@]2([C@]([C@H](OC(=O)C)[C@@H](COC3=CC=C(OC)C=C3)O1)(OC(=O)N2)[H])[H])C4=CC=C(C)C=C4>>O([C@H]1[C@]2([C@]([C@H](SC3=CC=C(C)C=C3)O[C@@H]1COC4=CC=C(OC)C=C4)(NC(=O)O2)[H])[H])[C@H]5[C@H](OC(OCC=C)=O)[C@@H](OCC6=CC=CC=C6)[C@H](OC(CCC(C)=O)=O)[C@@H](C(OC)=O)O5
9 | O(CC1=CC=CC=C1)[C@@H]2[C@@H](OC(OCC=C)=O)[C@H](OC(C(Cl)(Cl)Cl)=N)O[C@H](C(OC)=O)[C@H]2OC(CCC(C)=O)=O | b | Pyranose | S([C@H]1[C@]2([C@]([C@H](OC(=O)C)[C@@H](COC3=CC=C(OC)C=C3)O1)(OC(=O)N2)[H])[H])C4=CC=C(C)C=C4 | S-糖 | 1 | 同侧 | 0.17 | 弱吸电子基 | -3.934 | [H]NC(=O)O[C@@H]1C([H])[C@H](Sc2ccc(C)cc2)O[C@H](COc2ccc(OC)cc2)[C@H]1O | Dichloromethane | ClCCl | 18.2 | -172.1 | 84.93 | 1.6 | 8.93 | -95 | 39.75 | Trimethylsilyl triflate | Trimethylsilyl triflate | O=S(=O)(O[Si](C)(C)C)C(F)(F)F | 0℃ | 0 |  | O([C@H]1[C@]2([C@]([C@H](SC3=CC=C(C)C=C3)O[C@@H]1COC4=CC=C(OC)C=C4)(NC(=O)O2)[H])[H])[C@H]5[C@H](OC(OCC=C)=O)[C@@H](OCC6=CC=CC=C6)[C@H](OC(CCC(C)=O)=O)[C@@H](C(OC)=O)O5 | b | 0% | O(CC1=CC=CC=C1)[C@@H]2[C@@H](OC(OCC=C)=O)[C@H](OC(C(Cl)(Cl)Cl)=N)O[C@H](C(OC)=O)[C@H]2OC(CCC(C)=O)=O.S([C@H]1[C@]2([C@]([C@H](OC(=O)C)[C@@H](COC3=CC=C(OC)C=C3)O1)(OC(=O)N2)[H])[H])C4=CC=C(C)C=C4>>O([C@H]1[C@]2([C@]([C@H](SC3=CC=C(C)C=C3)O[C@@H]1COC4=CC=C(OC)C=C4)(NC(=O)O2)[H])[H])[C@H]5[C@H](OC(OCC=C)=O)[C@@H](OCC6=CC=CC=C6)[C@H](OC(CCC(C)=O)=O)[C@@H](C(OC)=O)O5
10 | O(C(C)=O)[C@@H]1[C@@H](OC(C)=O)[C@@H](OC(C(Cl)(Cl)Cl)=N)O[C@H](COC(C)=O)[C@H]1OC(C)=O | a | Pyranose | O([C@@H]1[C@@H](OC(C)=O)[C@H](O[C@H]2[C@H](OC(OCC(Cl)(Cl)Cl)=O)[C@@H](NC(C)=O)[C@H](OCC=C)O[C@@H]2COCC3=CC=CC=C3)O[C@H](COC(C)=O)[C@@H]1OC(C)=O)[C@H]4[C@H](NC(C(Cl)(Cl)Cl)=O)[C@@H](OC(CCl)=O)[C@H](OC(=O)C)[C@@H](COCC5=CC=CC=C5)O4 | O-糖 | 3 | 同侧 | 0.325 | 中等吸电子基 | -1.409 | [H]NC(=O)C(Cl)(Cl)Cl | Dichloromethane | ClCCl | 18.2 | -172.1 | 84.93 | 1.6 | 8.93 | -95 | 39.75 | Boron trifluoride etherate | Boron trifluoride etherate | [F-][B+3]([F-])([F-])O(CC)CC | 45min,40℃ | 40 | 45 | O([C@@H]1[C@@H](OC(C)=O)[C@H](O[C@H]2[C@H](OC(OCC(Cl)(Cl)Cl)=O)[C@@H](NC(C)=O)[C@H](OCC=C)O[C@@H]2COCC3=CC=CC=C3)O[C@H](COC(C)=O)[C@@H]1OC(C)=O)[C@H]4[C@H](NC(C(Cl)(Cl)Cl)=O)[C@@H](OC(CCl)=O)[C@H](O[C@H]5[C@H](OC(C)=O)[C@@H](OC(C)=O)[C@H](OC(C)=O)[C@@H](COC(C)=O)O5)[C@@H](COCC6=CC=CC=C6)O4 | b | 0% | O(C(C)=O)[C@@H]1[C@@H](OC(C)=O)[C@@H](OC(C(Cl)(Cl)Cl)=N)O[C@H](COC(C)=O)[C@H]1OC(C)=O.O([C@@H]1[C@@H](OC(C)=O)[C@H](O[C@H]2[C@H](OC(OCC(Cl)(Cl)Cl)=O)[C@@H](NC(C)=O)[C@H](OCC=C)O[C@@H]2COCC3=CC=CC=C3)O[C@H](COC(C)=O)[C@@H]1OC(C)=O)[C@H]4[C@H](NC(C(Cl)(Cl)Cl)=O)[C@@H](OC(CCl)=O)[C@H](OC(=O)C)[C@@H](COCC5=CC=CC=C5)O4>>O([C@@H]1[C@@H](OC(C)=O)[C@H](O[C@H]2[C@H](OC(OCC(Cl)(Cl)Cl)=O)[C@@H](NC(C)=O)[C@H](OCC=C)O[C@@H]2COCC3=CC=CC=C3)O[C@H](COC(C)=O)[C@@H]1OC(C)=O)[C@H]4[C@H](NC(C(Cl)(Cl)Cl)=O)[C@@H](OC(CCl)=O)[C@H](O[C@H]5[C@H](OC(C)=O)[C@@H](OC(C)=O)[C@H](OC(C)=O)[C@@H](COC(C)=O)O5)[C@@H](COCC6=CC=CC=C6)O4
11 | O(C(C)=O)[C@H]1[C@]2([C@](O[C@@H](OC(C(Cl)(Cl)Cl)=N)[C@@H]1OC(C)=O)(CO[C@H](O2)C3=CC=CC=C3)[H])[H] | b | Pyranose | O([Si](C(C(C)C)(C)C)(C)C)[C@H]1[C@@H]([C@@H](OCC2=CC=CC=C2)[C@H](OC(=O)C)[C@@H](COCC3=CC=CC=C3)O1)N4C(=O)C(C)=C(C)C4=O | O-糖 | 1 | 同侧 | 0.03 | 弱给电子基 | -1.761 | [H]N1C(=O)C(C)=C(C)C1=O | Dichloromethane | ClCCl | 18.2 | -172.1 | 84.93 | 1.6 | 8.93 | -95 | 39.75 | Trimethylsilyl triflate | Trimethylsilyl triflate | O=S(=O)(O[Si](C)(C)C)C(F)(F)F |  |  |  | O(CC1=CC=CC=C1)[C@@H]2[C@H]([C@H](O[Si](C(C(C)C)(C)C)(C)C)O[C@H](COCC3=CC=CC=C3)[C@H]2O[C@H]4[C@H](OC(C)=O)[C@@H](OC(C)=O)[C@]5([C@](O4)(CO[C@H](O5)C6=CC=CC=C6)[H])[H])N7C(=O)C(C)=C(C)C7=O | b | 0% | O(C(C)=O)[C@H]1[C@]2([C@](O[C@@H](OC(C(Cl)(Cl)Cl)=N)[C@@H]1OC(C)=O)(CO[C@H](O2)C3=CC=CC=C3)[H])[H].O([Si](C(C(C)C)(C)C)(C)C)[C@H]1[C@@H]([C@@H](OCC2=CC=CC=C2)[C@H](OC(=O)C)[C@@H](COCC3=CC=CC=C3)O1)N4C(=O)C(C)=C(C)C4=O>>O(CC1=CC=CC=C1)[C@@H]2[C@H]([C@H](O[Si](C(C(C)C)(C)C)(C)C)O[C@H](COCC3=CC=CC=C3)[C@H]2O[C@H]4[C@H](OC(C)=O)[C@@H](OC(C)=O)[C@]5([C@](O4)(CO[C@H](O5)C6=CC=CC=C6)[H])[H])N7C(=O)C(C)=C(C)C7=O
12 | O(C(C)=O)[C@@H]1[C@H]([C@H](OC(C(Cl)(Cl)Cl)=N)O[C@H](COC(C)=O)[C@H]1OC(C)=O)N2C(=O)C=3C(C2=O)=CC=CC3 | b | Pyranose | O([C@H]1[C@@H]([C@@H](OC(C)=O)[C@H](OC(=O)C)[C@@H](COC(C)=O)O1)N2C(=O)C=3C(C2=O)=CC=CC3)C4=CC=C(OC)C=C4 | O-糖 | 1 | 同侧 | 0.03 | 弱给电子基 | -1.841 | [H]N1C(=O)c2ccccc2C1=O | Dichloromethane | ClCCl | 18.2 | -172.1 | 84.93 | 1.6 | 8.93 | -95 | 39.75 | Trimethylsilyl triflate | Trimethylsilyl triflate | O=S(=O)(O[Si](C)(C)C)C(F)(F)F | 30min,-40℃ | -40 | 30 | O([C@H]1[C@@H]([C@@H](OC(C)=O)[C@H](OC(C)=O)[C@@H](COC(C)=O)O1)N2C(=O)C=3C(C2=O)=CC=CC3)[C@H]4[C@H](OC(C)=O)[C@H]([C@H](OC5=CC=C(OC)C=C5)O[C@@H]4COC(C)=O)N6C(=O)C=7C(C6=O)=CC=CC7 | b | 0% | O(C(C)=O)[C@@H]1[C@H]([C@H](OC(C(Cl)(Cl)Cl)=N)O[C@H](COC(C)=O)[C@H]1OC(C)=O)N2C(=O)C=3C(C2=O)=CC=CC3.O([C@H]1[C@@H]([C@@H](OC(C)=O)[C@H](OC(=O)C)[C@@H](COC(C)=O)O1)N2C(=O)C=3C(C2=O)=CC=CC3)C4=CC=C(OC)C=C4>>O([C@H]1[C@@H]([C@@H](OC(C)=O)[C@H](OC(C)=O)[C@@H](COC(C)=O)O1)N2C(=O)C=3C(C2=O)=CC=CC3)[C@H]4[C@H](OC(C)=O)[C@H]([C@H](OC5=CC=C(OC)C=C5)O[C@@H]4COC(C)=O)N6C(=O)C=7C(C6=O)=CC=CC7
13 | O(C(C)=O)[C@@H]1[C@H](OC(C)=O)[C@@H](OC(C(Cl)(Cl)Cl)=N)O[C@H](COC(C)=O)[C@H]1OC(C)=O | a | Pyranose | O([C@@H]1[C@@H](OCC2=CC3=C(C=C2)C=CC=C3)[C@H](OCC4=CC5=C(C=C4)C=CC=C5)[C@@H](OCC6=CC7=C(C=C6)C=CC=C7)[C@@H](OCC8=CC9=C(C=C8)C=CC=C9)[C@H]1OCC=C)[C@@H]%10[C@H](N=[N+]=[N-])[C@@H](OCC%11=CC%12=C(C=C%11)C=CC=C%12)[C@H](OC(=O)C)[C@@H](COCC%13=CC%14=C(C=C%13)C=CC=C%14)O%10 | O-糖 | 1 | 同侧 | 0.38 | 中等吸电子基 | -0.82 | [H]N=[N+]=[N-] | Dichloromethane,Diethyl ether | ClCCl、O(CC)CC | 18.2,15.6 | -172.1,-151.9 | 84.93,74.12 | 1.6,1.15 | 8.93,4.3 | -95,-116 | 39.75,2.2 | Trimethylsilyl triflate | Trimethylsilyl triflate | O=S(=O)(O[Si](C)(C)C)C(F)(F)F | 0℃,45min | 0 | 45 | O([C@@H]1[C@@H](OCC2=CC3=C(C=C2)C=CC=C3)[C@H](OCC4=CC5=C(C=C4)C=CC=C5)[C@@H](OCC6=CC7=C(C=C6)C=CC=C7)[C@@H](OCC8=CC9=C(C=C8)C=CC=C9)[C@H]1OCC=C)[C@@H]%10[C@H](N=[N+]=[N-])[C@@H](OCC%11=CC%12=C(C=C%11)C=CC=C%12)[C@H](O[C@@H]%13[C@@H](OC(C)=O)[C@@H](OC(C)=O)[C@H](OC(C)=O)[C@@H](COC(C)=O)O%13)[C@@H](COCC%14=CC%15=C(C=C%14)C=CC=C%15)O%10 | a | 0% | O(C(C)=O)[C@@H]1[C@H](OC(C)=O)[C@@H](OC(C(Cl)(Cl)Cl)=N)O[C@H](COC(C)=O)[C@H]1OC(C)=O.O([C@@H]1[C@@H](OCC2=CC3=C(C=C2)C=CC=C3)[C@H](OCC4=CC5=C(C=C4)C=CC=C5)[C@@H](OCC6=CC7=C(C=C6)C=CC=C7)[C@@H](OCC8=CC9=C(C=C8)C=CC=C9)[C@H]1OCC=C)[C@@H]%10[C@H](N=[N+]=[N-])[C@@H](OCC%11=CC%12=C(C=C%11)C=CC=C%12)[C@H](OC(=O)C)[C@@H](COCC%13=CC%14=C(C=C%13)C=CC=C%14)O%10>>O([C@@H]1[C@@H](OCC2=CC3=C(C=C2)C=CC=C3)[C@H](OCC4=CC5=C(C=C4)C=CC=C5)[C@@H](OCC6=CC7=C(C=C6)C=CC=C7)[C@@H](OCC8=CC9=C(C=C8)C=CC=C9)[C@H]1OCC=C)[C@@H]%10[C@H](N=[N+]=[N-])[C@@H](OCC%11=CC%12=C(C=C%11)C=CC=C%12)[C@H](O[C@@H]%13[C@@H](OC(C)=O)[C@@H](OC(C)=O)[C@H](OC(C)=O)[C@@H](COC(C)=O)O%13)[C@@H](COCC%14=CC%15=C(C=C%14)C=CC=C%15)O%10
14 | O(C(C)=O)[C@@H]1[C@H]([C@H](OC(C(Cl)(Cl)Cl)=N)O[C@H](COC(C)=O)[C@@H]1OC(C)=O)N2C(=O)C(C)=C(C)C2=O | b | Pyranose | O([C@H]1[C@@H]([C@@H](OCC2=CC=CC=C2)[C@H](OC(=O)C)[C@@H](COCC3=CC=CC=C3)O1)N4C(=O)C=5C(C4=O)=CC=CC5)[C@H]6[C@@H](OCC7=CC=CC=C7)[C@H](OCC8=CC=CC=C8)[C@@H](COCC9=CC=CC=C9)O[C@@H]6OCCCCCCCC | O-糖 | 2 | 同侧 | 0.03 | 弱给电子基 | -1.841 | [H]N1C(=O)c2ccccc2C1=O | Dichloromethane | ClCCl | 18.2 | -172.1 | 84.93 | 1.6 | 8.93 | -95 | 39.75 | Trimethylsilyl triflate | Trimethylsilyl triflate | O=S(=O)(O[Si](C)(C)C)C(F)(F)F | rt,20min | 25 | 20 | O(CC1=CC=CC=C1)[C@@H]2[C@H]([C@H](O[C@H]3[C@@H](OCC4=CC=CC=C4)[C@H](OCC5=CC=CC=C5)[C@@H](COCC6=CC=CC=C6)O[C@@H]3OCCCCCCCC)O[C@H](COCC7=CC=CC=C7)[C@H]2O[C@H]8[C@@H]([C@@H](OC(C)=O)[C@@H](OC(C)=O)[C@@H](COC(C)=O)O8)N9C(=O)C(C)=C(C)C9=O)N%10C(=O)C=%11C(C%10=O)=CC=CC%11 | b | 0% | O(C(C)=O)[C@@H]1[C@H]([C@H](OC(C(Cl)(Cl)Cl)=N)O[C@H](COC(C)=O)[C@@H]1OC(C)=O)N2C(=O)C(C)=C(C)C2=O.O([C@H]1[C@@H]([C@@H](OCC2=CC=CC=C2)[C@H](OC(=O)C)[C@@H](COCC3=CC=CC=C3)O1)N4C(=O)C=5C(C4=O)=CC=CC5)[C@H]6[C@@H](OCC7=CC=CC=C7)[C@H](OCC8=CC=CC=C8)[C@@H](COCC9=CC=CC=C9)O[C@@H]6OCCCCCCCC>>O(CC1=CC=CC=C1)[C@@H]2[C@H]([C@H](O[C@H]3[C@@H](OCC4=CC=CC=C4)[C@H](OCC5=CC=CC=C5)[C@@H](COCC6=CC=CC=C6)O[C@@H]3OCCCCCCCC)O[C@H](COCC7=CC=CC=C7)[C@H]2O[C@H]8[C@@H]([C@@H](OC(C)=O)[C@@H](OC(C)=O)[C@@H](COC(C)=O)O8)N9C(=O)C(C)=C(C)C9=O)N%10C(=O)C=%11C(C%10=O)=CC=CC%11
15 | O(C(CCl)=O)[C@@H]1[C@@H](OC(C)=O)[C@@H](OC(C(Cl)(Cl)Cl)=N)O[C@H](COC(C(C)(C)C)=O)[C@@H]1OC(C)=O | a | Pyranose | N(C(C)=O)[C@@H]1[C@@H](OC(OCC(Cl)(Cl)Cl)=O)[C@H](OC(=O)C)[C@@H](COCC2=CC=CC=C2)O[C@H]1OCCCCCCCl | O-糖 | 1 | 同侧 | -0.005 | 弱给电子基 | -1.039 | [H]NC(C)=O | Dichloromethane | ClCCl | 18.2 | -172.1 | 84.93 | 1.6 | 8.93 | -95 | 39.75 | Triethylamine,Boron trifluoride etherate | Boron trifluoride etherate | [F-][B+3]([F-])([F-])O(CC)CC | 1.5h,40℃ | 0 | 90 | O([C@H]1[C@H](OC(OCC(Cl)(Cl)Cl)=O)[C@@H](NC(C)=O)[C@H](OCCCCCCCl)O[C@@H]1COCC2=CC=CC=C2)[C@H]3[C@H](OC(C)=O)[C@@H](OC(CCl)=O)[C@@H](OC(C)=O)[C@@H](COC(C(C)(C)C)=O)O3 | b | 0% | O(C(CCl)=O)[C@@H]1[C@@H](OC(C)=O)[C@@H](OC(C(Cl)(Cl)Cl)=N)O[C@H](COC(C(C)(C)C)=O)[C@@H]1OC(C)=O.N(C(C)=O)[C@@H]1[C@@H](OC(OCC(Cl)(Cl)Cl)=O)[C@H](OC(=O)C)[C@@H](COCC2=CC=CC=C2)O[C@H]1OCCCCCCCl>>O([C@H]1[C@H](OC(OCC(Cl)(Cl)Cl)=O)[C@@H](NC(C)=O)[C@H](OCCCCCCCl)O[C@@H]1COCC2=CC=CC=C2)[C@H]3[C@H](OC(C)=O)[C@@H](OC(CCl)=O)[C@@H](OC(C)=O)[C@@H](COC(C(C)(C)C)=O)O3
16 | O(C(C)=O)[C@H]1[C@@]2([C@](O[C@H](COC(C)=O)[C@H]1OC(C)=O)(OC(C(Cl)(Cl)Cl)=N2)[H])[H] | a | Pyranose | N(C(C(Cl)(Cl)Cl)=O)[C@@H]1[C@H](OC(C)=O)[C@H](OC(=O)C)[C@@H](COCC2=CC=CC=C2)O[C@@H]1OCC3=CC4=C(C=C3)C=CC=C4 | O-糖 | 1 | 同侧 | 0.325 | 中等吸电子基 | -1.409 | [H]NC(=O)C(Cl)(Cl)Cl | Dichloromethane,Ethyl acetate | ClCCl,O=C(OCC)C | 18.2,19.6 | -172.1,-178.4 | 84.93,88.11 | 1.6,1.78 | 8.93,6.02 | -95,-83 | 39.75,77 | Trimethylsilyl triflate | Trimethylsilyl triflate | O=S(=O)(O[Si](C)(C)C)C(F)(F)F | 1h,0℃ | 0 | 60 | O([C@H]1[C@@H](OC(C)=O)[C@@H](NC(C(Cl)(Cl)Cl)=O)[C@@H](OCC2=CC3=C(C=C2)C=CC=C3)O[C@@H]1COCC4=CC=CC=C4)[C@H]5[C@H](NC(C(Cl)(Cl)Cl)=O)[C@H](OC(C)=O)[C@H](OC(C)=O)[C@@H](COC(C)=O)O5 | b | 0% | O(C(C)=O)[C@H]1[C@@]2([C@](O[C@H](COC(C)=O)[C@H]1OC(C)=O)(OC(C(Cl)(Cl)Cl)=N2)[H])[H].N(C(C(Cl)(Cl)Cl)=O)[C@@H]1[C@H](OC(C)=O)[C@H](OC(=O)C)[C@@H](COCC2=CC=CC=C2)O[C@@H]1OCC3=CC4=C(C=C3)C=CC=C4>>O([C@H]1[C@@H](OC(C)=O)[C@@H](NC(C(Cl)(Cl)Cl)=O)[C@@H](OCC2=CC3=C(C=C2)C=CC=C3)O[C@@H]1COCC4=CC=CC=C4)[C@H]5[C@H](NC(C(Cl)(Cl)Cl)=O)[C@H](OC(C)=O)[C@H](OC(C)=O)[C@@H](COC(C)=O)O5
17 | O(C[C@@H]1[C@H](OC(=O)C2=CC=CC=C2)[C@H](OCC3=CC=CC=C3)[C@@H](OC(=O)C4=CC=CC=C4)[C@@H](OC(C(Cl)(Cl)Cl)=N)O1)[C@@]5(C(OC)=O)O[C@@]([C@@H]([C@@H](COC(C)=O)OC(C)=O)OC(C)=O)([C@H](NC(COC(C)=O)=O)[C@@H](OC(C)=O)C5)[H] | a | Pyranose | O([C@@H]1[C@@H](OCC2=CC=CC=C2)[C@H](O[C@H]3[C@H](OCC4=CC=CC=C4)[C@@H](OCC5=CC=CC=C5)[C@H](OCC[Si](C)(C)C)O[C@@H]3COCC6=CC=CC=C6)O[C@H](COCC7=CC=CC=C7)[C@@H]1OCC8=CC=CC=C8)[C@H]9[C@H](NC(C)=O)[C@@H](OCC%10=CC=CC=C%10)[C@H](OC(=O)C)[C@@H](COCC%11=CC=CC=C%11)O9 | O-糖 | 3 | 同侧 | -0.005 | 弱给电子基 | -1.039 | [H]NC(C)=O | Dichloromethane | ClCCl | 18.2 | -172.1 | 84.93 | 1.6 | 8.93 | -95 | 39.75 | Trimethylsilyl triflate | Trimethylsilyl triflate | O=S(=O)(O[Si](C)(C)C)C(F)(F)F |  |  |  | O(C[C@@H]1[C@H](OC(=O)C2=CC=CC=C2)[C@H](OCC3=CC=CC=C3)[C@@H](OC(=O)C4=CC=CC=C4)[C@H](O[C@H]5[C@H](OCC6=CC=CC=C6)[C@@H](NC(C)=O)[C@H](O[C@@H]7[C@@H](OCC8=CC=CC=C8)[C@H](O[C@H]9[C@H](OCC%10=CC=CC=C%10)[C@@H](OCC%11=CC=CC=C%11)[C@H](OCC[Si](C)(C)C)O[C@@H]9COCC%12=CC=CC=C%12)O[C@H](COCC%13=CC=CC=C%13)[C@@H]7OCC%14=CC=CC=C%14)O[C@@H]5COCC%15=CC=CC=C%15)O1)[C@@]%16(C(OC)=O)O[C@@]([C@@H]([C@@H](COC(C)=O)OC(C)=O)OC(C)=O)([C@H](NC(COC(C)=O)=O)[C@@H](OC(C)=O)C%16)[H] | b | 0% | O(C[C@@H]1[C@H](OC(=O)C2=CC=CC=C2)[C@H](OCC3=CC=CC=C3)[C@@H](OC(=O)C4=CC=CC=C4)[C@@H](OC(C(Cl)(Cl)Cl)=N)O1)[C@@]5(C(OC)=O)O[C@@]([C@@H]([C@@H](COC(C)=O)OC(C)=O)OC(C)=O)([C@H](NC(COC(C)=O)=O)[C@@H](OC(C)=O)C5)[H].O([C@@H]1[C@@H](OCC2=CC=CC=C2)[C@H](O[C@H]3[C@H](OCC4=CC=CC=C4)[C@@H](OCC5=CC=CC=C5)[C@H](OCC[Si](C)(C)C)O[C@@H]3COCC6=CC=CC=C6)O[C@H](COCC7=CC=CC=C7)[C@@H]1OCC8=CC=CC=C8)[C@H]9[C@H](NC(C)=O)[C@@H](OCC%10=CC=CC=C%10)[C@H](OC(=O)C)[C@@H](COCC%11=CC=CC=C%11)O9>>O(C[C@@H]1[C@H](OC(=O)C2=CC=CC=C2)[C@H](OCC3=CC=CC=C3)[C@@H](OC(=O)C4=CC=CC=C4)[C@H](O[C@H]5[C@H](OCC6=CC=CC=C6)[C@@H](NC(C)=O)[C@H](O[C@@H]7[C@@H](OCC8=CC=CC=C8)[C@H](O[C@H]9[C@H](OCC%10=CC=CC=C%10)[C@@H](OCC%11=CC=CC=C%11)[C@H](OCC[Si](C)(C)C)O[C@@H]9COCC%12=CC=CC=C%12)O[C@H](COCC%13=CC=CC=C%13)[C@@H]7OCC%14=CC=CC=C%14)O[C@@H]5COCC%15=CC=CC=C%15)O1)[C@@]%16(C(OC)=O)O[C@@]([C@@H]([C@@H](COC(C)=O)OC(C)=O)OC(C)=O)([C@H](NC(COC(C)=O)=O)[C@@H](OC(C)=O)C%16)[H]
18 | O(CC1=CC=CC=C1)[C@@H]2[C@@H](OCC3=CC=CC=C3)[C@@H](OC(C(Cl)(Cl)Cl)=N)O[C@H](C)[C@@H]2N=[N+]=[N-] | a | Pyranose | [Si](OC[C@@H]1[C@@H](O[C@H]2[C@@H]([C@@H](OC(C)=O)[C@H](OC(=O)C)[C@@H](COCC3=CC=CC=C3)O2)N4C(=O)C=5C(C4=O)=CC=CC5)[C@H](OCC6=CC=CC=C6)[C@@H](OC(=O)C7=CC=CC=C7)[C@H](OCCCC8=CC=CC=C8)O1)(C(C)(C)C)(C9=CC=CC=C9)C%10=CC=CC=C%10 | O-糖 | 2 | 同侧 | 0.03 | 弱给电子基 | -1.841 | [H]N1C(=O)c2ccccc2C1=O | Dichloromethane | ClCCl | 18.2 | -172.1 | 84.93 | 1.6 | 8.93 | -95 | 39.75 | Sodium bicarbonate,Boron trifluoride etherate | Boron trifluoride etherate | [F-][B+3]([F-])([F-])O(CC)CC | 1.5h,-40℃ | 0 | 90 | O([C@H]1[C@@H]([C@@H](OC(C)=O)[C@H](O[C@H]2[C@H](OC(=O)C3=CC=CC=C3)[C@@H](OCC4=CC=CC=C4)[C@]5([C@](O2)(CO[C@H](O5)C6=CC=CC=C6)[H])[H])[C@@H](COCC7=CC=CC=C7)O1)N8C(=O)C=9C(C8=O)=CC=CC9)[C@H]%10[C@H](OCC%11=CC=CC=C%11)[C@@H](OC(=O)C%12=CC=CC=C%12)[C@H](OCCCC%13=CC=CC=C%13)O[C@@H]%10CO[Si](C(C)(C)C)(C%14=CC=CC=C%14)C%15=CC=CC=C%15 | b | 0% | O(CC1=CC=CC=C1)[C@@H]2[C@@H](OCC3=CC=CC=C3)[C@@H](OC(C(Cl)(Cl)Cl)=N)O[C@H](C)[C@@H]2N=[N+]=[N-].[Si](OC[C@@H]1[C@@H](O[C@H]2[C@@H]([C@@H](OC(C)=O)[C@H](OC(=O)C)[C@@H](COCC3=CC=CC=C3)O2)N4C(=O)C=5C(C4=O)=CC=CC5)[C@H](OCC6=CC=CC=C6)[C@@H](OC(=O)C7=CC=CC=C7)[C@H](OCCCC8=CC=CC=C8)O1)(C(C)(C)C)(C9=CC=CC=C9)C%10=CC=CC=C%10>>O([C@H]1[C@@H]([C@@H](OC(C)=O)[C@H](O[C@H]2[C@H](OC(=O)C3=CC=CC=C3)[C@@H](OCC4=CC=CC=C4)[C@]5([C@](O2)(CO[C@H](O5)C6=CC=CC=C6)[H])[H])[C@@H](COCC7=CC=CC=C7)O1)N8C(=O)C=9C(C8=O)=CC=CC9)[C@H]%10[C@H](OCC%11=CC=CC=C%11)[C@@H](OC(=O)C%12=CC=CC=C%12)[C@H](OCCCC%13=CC=CC=C%13)O[C@@H]%10CO[Si](C(C)(C)C)(C%14=CC=CC=C%14)C%15=CC=CC=C%15
19 | O(CC1=CC=CC=C1)[C@@H]2[C@@H](OCC3=CC=CC=C3)[C@@H](OC(C(Cl)(Cl)Cl)=N)O[C@H](C)[C@@H]2N=[N+]=[N-] | a | Pyranose | N(=[N+]=[N-])[C@H]1[C@@H](OCC2=CC=CC=C2)[C@H](OC(=O)C)[C@@H](COC(C)=O)O[C@@H]1OCC=C | O-糖 | 1 | 同侧 | 0.38 | 中等吸电子基 | -0.82 | [H]N=[N+]=[N-] | Dichloromethane | ClCCl | 18.2 | -172.1 | 84.93 | 1.6 | 8.93 | -95 | 39.75 | Trimethylsilyl triflate，Triethylamine trihydrofluoride | Trimethylsilyl triflate | O=S(=O)(O[Si](C)(C)C)C(F)(F)F | 1h,rt | 0 | 60 | O([C@H]1[C@H](OCC2=CC=CC=C2)[C@H](N=[N+]=[N-])[C@@H](OCC=C)O[C@@H]1COC(C)=O)[C@@H]3[C@H](OCC4=CC=CC=C4)[C@@H](OCC5=CC=CC=C5)[C@@H](N=[N+]=[N-])[C@@H](C)O3 | a | 0% | O(CC1=CC=CC=C1)[C@@H]2[C@@H](OCC3=CC=CC=C3)[C@@H](OC(C(Cl)(Cl)Cl)=N)O[C@H](C)[C@@H]2N=[N+]=[N-].N(=[N+]=[N-])[C@H]1[C@@H](OCC2=CC=CC=C2)[C@H](OC(=O)C)[C@@H](COC(C)=O)O[C@@H]1OCC=C>>O([C@H]1[C@H](OCC2=CC=CC=C2)[C@H](N=[N+]=[N-])[C@@H](OCC=C)O[C@@H]1COC(C)=O)[C@@H]3[C@H](OCC4=CC=CC=C4)[C@@H](OCC5=CC=CC=C5)[C@@H](N=[N+]=[N-])[C@@H](C)O3
20 | O(C(C)=O)[C@@H]1[C@@H](NC(C(Cl)(Cl)Cl)=O)[C@@H](OC(C(Cl)(Cl)Cl)=N)O[C@H](COC(C)=O)[C@H]1OC(C)=O | a | Pyranose | N(=[N+]=[N-])[C@@H]1[C@@H](OCC2=CC=CC=C2)[C@H](OC(=O)C)[C@@H](COCC=C)O[C@H]1OCC3=CC=CC=C3 | O-糖 | 1 | 同侧 | 0.38 | 中等吸电子基 | -0.82 | [H]N=[N+]=[N-] | Dichloromethane,Toluene | ClCCl,C=1C=CC(=CC1)C | 18.2,16.3 | -172.1,-159.8 | 84.93,92.14 | 1.6,0.4 | 8.93,2.4 | -95,-94.9 | 39.75,110.6 | Trimethylsilyl triflate | Trimethylsilyl triflate | O=S(=O)(O[Si](C)(C)C)C(F)(F)F |  |  |  | O([C@H]1[C@H](OCC2=CC=CC=C2)[C@@H](N=[N+]=[N-])[C@H](OCC3=CC=CC=C3)O[C@@H]1COCC=C)[C@H]4[C@H](NC(C(Cl)(Cl)Cl)=O)[C@@H](OC(C)=O)[C@H](OC(C)=O)[C@@H](COC(C)=O)O4 | b | 0% | O(C(C)=O)[C@@H]1[C@@H](NC(C(Cl)(Cl)Cl)=O)[C@@H](OC(C(Cl)(Cl)Cl)=N)O[C@H](COC(C)=O)[C@H]1OC(C)=O.N(=[N+]=[N-])[C@@H]1[C@@H](OCC2=CC=CC=C2)[C@H](OC(=O)C)[C@@H](COCC=C)O[C@H]1OCC3=CC=CC=C3>>O([C@H]1[C@H](OCC2=CC=CC=C2)[C@@H](N=[N+]=[N-])[C@H](OCC3=CC=CC=C3)O[C@@H]1COCC=C)[C@H]4[C@H](NC(C(Cl)(Cl)Cl)=O)[C@@H](OC(C)=O)[C@H](OC(C)=O)[C@@H](COC(C)=O)O4
21 | O(C(C)=O)[C@@H]1[C@@H](OC(C)=O)[C@@H](OC(C(Cl)(Cl)Cl)=N)O[C@H](COCC2=CC=CC=C2)[C@@H]1OC(C)=O | a | Pyranose | [Si](O[C@H]1[C@H](NC(C)=O)[C@@H](O[C@H]2[C@@H](OCC3=CC=CC=C3)[C@H](OC(C)=O)[C@H](OC(C)=O)[C@H](C)O2)[C@H](OC(=O)C)[C@@H](COCC4=CC=CC=C4)O1)(C(C)(C)C)(C5=CC=CC=C5)C6=CC=CC=C6 | O-糖 | 2 | 同侧 | -0.005 | 弱给电子基 | -1.039 | [H]NC(C)=O | Dichloromethane | ClCCl | 18.2 | -172.1 | 84.93 | 1.6 | 8.93 | -95 | 39.75 | Trimethylsilyl triflate | Trimethylsilyl triflate | O=S(=O)(O[Si](C)(C)C)C(F)(F)F | 30min,-50℃ | 0 | 30 | [Si](O[C@H]1[C@H](NC(C)=O)[C@@H](O[C@H]2[C@@H](OCC3=CC=CC=C3)[C@H](OC(C)=O)[C@H](OC(C)=O)[C@H](C)O2)[C@H](O[C@H]4[C@H](OC(C)=O)[C@@H](OC(C)=O)[C@@H](OC(C)=O)[C@@H](COCC5=CC=CC=C5)O4)[C@@H](COCC6=CC=CC=C6)O1)(C(C)(C)C)(C7=CC=CC=C7)C8=CC=CC=C8 | b | 0% | O(C(C)=O)[C@@H]1[C@@H](OC(C)=O)[C@@H](OC(C(Cl)(Cl)Cl)=N)O[C@H](COCC2=CC=CC=C2)[C@@H]1OC(C)=O.[Si](O[C@H]1[C@H](NC(C)=O)[C@@H](O[C@H]2[C@@H](OCC3=CC=CC=C3)[C@H](OC(C)=O)[C@H](OC(C)=O)[C@H](C)O2)[C@H](OC(=O)C)[C@@H](COCC4=CC=CC=C4)O1)(C(C)(C)C)(C5=CC=CC=C5)C6=CC=CC=C6>>[Si](O[C@H]1[C@H](NC(C)=O)[C@@H](O[C@H]2[C@@H](OCC3=CC=CC=C3)[C@H](OC(C)=O)[C@H](OC(C)=O)[C@H](C)O2)[C@H](O[C@H]4[C@H](OC(C)=O)[C@@H](OC(C)=O)[C@@H](OC(C)=O)[C@@H](COCC5=CC=CC=C5)O4)[C@@H](COCC6=CC=CC=C6)O1)(C(C)(C)C)(C7=CC=CC=C7)C8=CC=CC=C8
22 | O(CC1=CC=CC=C1)[C@H]2[C@H](OCC3=CC=C(OC)C=C3)[C@@H](COCC4=CC=CC=C4)O[C@H](OC(C(Cl)(Cl)Cl)=N)[C@@H]2N=[N+]=[N-] | a | Pyranose | N(C(OCC(Cl)(Cl)Cl)=O)[C@@H]1[C@@H](OC(OCC2=CC=CC=C2)=O)[C@H](OC(=O)C)[C@@H](COCC3=CC=CC=C3)O[C@@H]1OCC=C | O-糖 | 1 | 同侧 | 0.36 | 中等吸电子基 | -1.713 | [H]NC(=O)OCC(Cl)(Cl)Cl | Dichloromethane,Hexane | ClCCl,CCCCCC | 18.2,14.7 | -172.1,-147.2 | 84.93, 86.18 | 1.6,0.08 | 8.93,1.9 | -95, -94.3 | 39.75, 68.7 | Boron trifluoride etherate | Boron trifluoride etherate | [F-][B+3]([F-])([F-])O(CC)CC | -78℃ | -78 |  | O([C@H]1[C@H](OC(OCC2=CC=CC=C2)=O)[C@@H](NC(OCC(Cl)(Cl)Cl)=O)[C@@H](OCC=C)O[C@@H]1COCC3=CC=CC=C3)[C@H]4[C@H](N=[N+]=[N-])[C@@H](OCC5=CC=CC=C5)[C@H](OCC6=CC=C(OC)C=C6)[C@@H](COCC7=CC=CC=C7)O4 | b | 0% | O(CC1=CC=CC=C1)[C@H]2[C@H](OCC3=CC=C(OC)C=C3)[C@@H](COCC4=CC=CC=C4)O[C@H](OC(C(Cl)(Cl)Cl)=N)[C@@H]2N=[N+]=[N-].N(C(OCC(Cl)(Cl)Cl)=O)[C@@H]1[C@@H](OC(OCC2=CC=CC=C2)=O)[C@H](OC(=O)C)[C@@H](COCC3=CC=CC=C3)O[C@@H]1OCC=C>>O([C@H]1[C@H](OC(OCC2=CC=CC=C2)=O)[C@@H](NC(OCC(Cl)(Cl)Cl)=O)[C@@H](OCC=C)O[C@@H]1COCC3=CC=CC=C3)[C@H]4[C@H](N=[N+]=[N-])[C@@H](OCC5=CC=CC=C5)[C@H](OCC6=CC=C(OC)C=C6)[C@@H](COCC7=CC=CC=C7)O4
23 | O(CC1=CC=CC=C1)[C@H]2[C@H](OCC3=CC=C(OC)C=C3)[C@@H](COCC4=CC=CC=C4)O[C@H](OC(C(Cl)(Cl)Cl)=N)[C@@H]2N=[N+]=[N-] | a | Pyranose | N(C(OCC(Cl)(Cl)Cl)=O)[C@@H]1[C@@H](OC(OCC2=CC=CC=C2)=O)[C@H](OC(=O)C)[C@@H](COCC3=CC=CC=C3)O[C@@H]1OCC=C | O-糖 | 1 | 同侧 | 0.36 | 中等吸电子基 | -1.713 | [H]NC(=O)OCC(Cl)(Cl)Cl | Dichloromethane,Hexane | ClCCl,CCCCCC | 18.2,14.7 | -172.1,-147.2 | 84.93, 86.18 | 1.6,0.08 | 8.93,1.9 | -95, -94.3 | 39.75, 68.7 | Boron trifluoride etherate | Boron trifluoride etherate | [F-][B+3]([F-])([F-])O(CC)CC | -78℃ | -78 |  | O([C@H]1[C@H](OC(OCC2=CC=CC=C2)=O)[C@@H](NC(OCC(Cl)(Cl)Cl)=O)[C@@H](OCC=C)O[C@@H]1COCC3=CC=CC=C3)[C@H]4[C@H](N=[N+]=[N-])[C@@H](OCC5=CC=CC=C5)[C@H](OCC6=CC=C(OC)C=C6)[C@@H](COCC7=CC=CC=C7)O4 | b | 0% | O(CC1=CC=CC=C1)[C@H]2[C@H](OCC3=CC=C(OC)C=C3)[C@@H](COCC4=CC=CC=C4)O[C@H](OC(C(Cl)(Cl)Cl)=N)[C@@H]2N=[N+]=[N-].N(C(OCC(Cl)(Cl)Cl)=O)[C@@H]1[C@@H](OC(OCC2=CC=CC=C2)=O)[C@H](OC(=O)C)[C@@H](COCC3=CC=CC=C3)O[C@@H]1OCC=C>>O([C@H]1[C@H](OC(OCC2=CC=CC=C2)=O)[C@@H](NC(OCC(Cl)(Cl)Cl)=O)[C@@H](OCC=C)O[C@@H]1COCC3=CC=CC=C3)[C@H]4[C@H](N=[N+]=[N-])[C@@H](OCC5=CC=CC=C5)[C@H](OCC6=CC=C(OC)C=C6)[C@@H](COCC7=CC=CC=C7)O4
24 | O(CC1=CC=CC=C1)[C@H]2[C@H](OCC3=CC=C(OC)C=C3)[C@@H](COCC4=CC=CC=C4)O[C@H](OC(C(Cl)(Cl)Cl)=N)[C@@H]2N=[N+]=[N-] | a | Pyranose | N(C(OCC(Cl)(Cl)Cl)=O)[C@@H]1[C@@H](OC(OCC2=CC=CC=C2)=O)[C@H](OC(=O)C)[C@@H](COCC3=CC=CC=C3)O[C@@H]1OCC=C | O-糖 | 1 | 同侧 | 0.36 | 中等吸电子基 | -1.713 | [H]NC(=O)OCC(Cl)(Cl)Cl | Dichloromethane,Hexane | ClCCl,CCCCCC | 18.2,14.7 | -172.1,-147.2 | 84.93, 86.18 | 1.6,0.08 | 8.93,1.9 | -95, -94.3 | 39.75, 68.7 | Boron trifluoride etherate | Boron trifluoride etherate | [F-][B+3]([F-])([F-])O(CC)CC | -78℃ | -78 |  | O([C@H]1[C@H](OC(OCC2=CC=CC=C2)=O)[C@@H](NC(OCC(Cl)(Cl)Cl)=O)[C@@H](OCC=C)O[C@@H]1COCC3=CC=CC=C3)[C@H]4[C@H](N=[N+]=[N-])[C@@H](OCC5=CC=CC=C5)[C@H](OCC6=CC=C(OC)C=C6)[C@@H](COCC7=CC=CC=C7)O4 | b | 0% | O(CC1=CC=CC=C1)[C@H]2[C@H](OCC3=CC=C(OC)C=C3)[C@@H](COCC4=CC=CC=C4)O[C@H](OC(C(Cl)(Cl)Cl)=N)[C@@H]2N=[N+]=[N-].N(C(OCC(Cl)(Cl)Cl)=O)[C@@H]1[C@@H](OC(OCC2=CC=CC=C2)=O)[C@H](OC(=O)C)[C@@H](COCC3=CC=CC=C3)O[C@@H]1OCC=C>>O([C@H]1[C@H](OC(OCC2=CC=CC=C2)=O)[C@@H](NC(OCC(Cl)(Cl)Cl)=O)[C@@H](OCC=C)O[C@@H]1COCC3=CC=CC=C3)[C@H]4[C@H](N=[N+]=[N-])[C@@H](OCC5=CC=CC=C5)[C@H](OCC6=CC=C(OC)C=C6)[C@@H](COCC7=CC=CC=C7)O4
25 | O(C(=O)C1=CC=CC=C1)[C@@H]2[C@@H](OC(=O)C3=CC=CC=C3)[C@H](OC(C(Cl)(Cl)Cl)=N)O[C@H](C(OC)=O)[C@H]2OC(CCC(C)=O)=O | b | Pyranose | S([C@H]1[C@]2([C@]([C@H](OC(=O)C)[C@@H](COCC3=CC=CC=C3)O1)(OC(=O)N2)[H])[H])C4=CC=CC=C4 | S-糖 | 1 | 同侧 | 0.135 | 弱吸电子基 | -3.66 | [H]NC(=O)O[C@@H]1C([H])[C@H](Sc2ccccc2)O[C@H](COCc2ccccc2)[C@H]1O | Dichloromethane | ClCCl | 18.2 | -172.1 | 84.93 | 1.6 | 8.93 | -95 | 39.75 | Boron trifluoride etherate | Boron trifluoride etherate | [F-][B+3]([F-])([F-])O(CC)CC | 0℃-rt | 0 |  | O([C@H]1[C@]2([C@]([C@H](SC3=CC=CC=C3)O[C@@H]1COCC4=CC=CC=C4)(NC(=O)O2)[H])[H])[C@H]5[C@H](OC(=O)C6=CC=CC=C6)[C@@H](OC(=O)C7=CC=CC=C7)[C@H](OC(CCC(C)=O)=O)[C@@H](C(OC)=O)O5 | b | 0% | O(C(=O)C1=CC=CC=C1)[C@@H]2[C@@H](OC(=O)C3=CC=CC=C3)[C@H](OC(C(Cl)(Cl)Cl)=N)O[C@H](C(OC)=O)[C@H]2OC(CCC(C)=O)=O.S([C@H]1[C@]2([C@]([C@H](OC(=O)C)[C@@H](COCC3=CC=CC=C3)O1)(OC(=O)N2)[H])[H])C4=CC=CC=C4>>O([C@H]1[C@]2([C@]([C@H](SC3=CC=CC=C3)O[C@@H]1COCC4=CC=CC=C4)(NC(=O)O2)[H])[H])[C@H]5[C@H](OC(=O)C6=CC=CC=C6)[C@@H](OC(=O)C7=CC=CC=C7)[C@H](OC(CCC(C)=O)=O)[C@@H](C(OC)=O)O5
26 | O(CC1=CC=CC=C1)[C@@H]2[C@H]([C@H](OC(C(Cl)(Cl)Cl)=N)O[C@H](COCC3=CC=CC=C3)[C@H]2OC(C)=O)N4C(=O)C=5C(C4=O)=CC=CC5 | b | Pyranose | O([C@H]1[C@@H]([C@@H](OCC2=CC=CC=C2)[C@H](OC(=O)C)[C@@H](COCC3=CC=CC=C3)O1)N4C(=O)C=5C(C4=O)=CC=CC5)C6=CC=C(OC)C=C6 | O-糖 | 1 | 同侧 | 0.03 | 弱给电子基 | -1.841 | [H]N1C(=O)c2ccccc2C1=O | Dichloromethane | ClCCl | 18.2 | -172.1 | 84.93 | 1.6 | 8.93 | -95 | 39.75 | Trimethylsilyl triflate | Trimethylsilyl triflate | O=S(=O)(O[Si](C)(C)C)C(F)(F)F | 30min,-40℃ | 0 | 30 | O([C@H]1[C@@H]([C@@H](OCC2=CC=CC=C2)[C@H](OC(C)=O)[C@@H](COCC3=CC=CC=C3)O1)N4C(=O)C=5C(C4=O)=CC=CC5)[C@H]6[C@H](OCC7=CC=CC=C7)[C@H]([C@H](OC8=CC=C(OC)C=C8)O[C@@H]6COCC9=CC=CC=C9)N%10C(=O)C=%11C(C%10=O)=CC=CC%11 | b | 0% | O(CC1=CC=CC=C1)[C@@H]2[C@H]([C@H](OC(C(Cl)(Cl)Cl)=N)O[C@H](COCC3=CC=CC=C3)[C@H]2OC(C)=O)N4C(=O)C=5C(C4=O)=CC=CC5.O([C@H]1[C@@H]([C@@H](OCC2=CC=CC=C2)[C@H](OC(=O)C)[C@@H](COCC3=CC=CC=C3)O1)N4C(=O)C=5C(C4=O)=CC=CC5)C6=CC=C(OC)C=C6>>O([C@H]1[C@@H]([C@@H](OCC2=CC=CC=C2)[C@H](OC(C)=O)[C@@H](COCC3=CC=CC=C3)O1)N4C(=O)C=5C(C4=O)=CC=CC5)[C@H]6[C@H](OCC7=CC=CC=C7)[C@H]([C@H](OC8=CC=C(OC)C=C8)O[C@@H]6COCC9=CC=CC=C9)N%10C(=O)C=%11C(C%10=O)=CC=CC%11
27 | O(CC1=CC=CC=C1)[C@H]2[C@H](OCC3=CC=CC=C3)[C@H](C(OC)=O)O[C@H](OC(C(Cl)(Cl)Cl)=N)[C@@H]2OC(C)=O | b | Pyranose | N(=[N+]=[N-])[C@@H]1[C@@H](OCC2=CC=CC=C2)[C@H](OC(=O)C)[C@@H](COCC3=CC=CC=C3)O[C@H]1O[Si](C(C)(C)C)(C)C | O-糖 | 1 | 同侧 | 0.38 | 中等吸电子基 | -0.82 | [H]N=[N+]=[N-] | Dichloromethane | ClCCl | 18.2 | -172.1 | 84.93 | 1.6 | 8.93 | -95 | 39.75 | Trimethylsilyl triflate | Trimethylsilyl triflate | O=S(=O)(O[Si](C)(C)C)C(F)(F)F | -25℃，1.5h | -25 | 90 | O([C@H]1[C@H](OCC2=CC=CC=C2)[C@@H](N=[N+]=[N-])[C@H](O[Si](C(C)(C)C)(C)C)O[C@@H]1COCC3=CC=CC=C3)[C@H]4[C@H](OC(C)=O)[C@@H](OCC5=CC=CC=C5)[C@H](OCC6=CC=CC=C6)[C@H](C(OC)=O)O4 | a | 0% | O(CC1=CC=CC=C1)[C@H]2[C@H](OCC3=CC=CC=C3)[C@H](C(OC)=O)O[C@H](OC(C(Cl)(Cl)Cl)=N)[C@@H]2OC(C)=O.N(=[N+]=[N-])[C@@H]1[C@@H](OCC2=CC=CC=C2)[C@H](OC(=O)C)[C@@H](COCC3=CC=CC=C3)O[C@H]1O[Si](C(C)(C)C)(C)C>>O([C@H]1[C@H](OCC2=CC=CC=C2)[C@@H](N=[N+]=[N-])[C@H](O[Si](C(C)(C)C)(C)C)O[C@@H]1COCC3=CC=CC=C3)[C@H]4[C@H](OC(C)=O)[C@@H](OCC5=CC=CC=C5)[C@H](OCC6=CC=CC=C6)[C@H](C(OC)=O)O4
28 | O(C(CCC(C)=O)=O)[C@H]1[C@H](OCC2=CC=CC=C2)[C@@H](OC(C)=O)[C@@H](OC(C(Cl)(Cl)Cl)=N)O[C@H]1C(OC)=O | b | Pyranose | N(=[N+]=[N-])[C@@H]1[C@@H](OCC2=CC=CC=C2)[C@H](OC(=O)C)[C@@H](COC(C)=O)O[C@H]1OCCCC=C | O-糖 | 1 | 同侧 | 0.38 | 中等吸电子基 | -0.82 | [H]N=[N+]=[N-] | Dichloromethane | ClCCl | 18.2 | -172.1 | 84.93 | 1.6 | 8.93 | -95 | 39.75 | Trimethylsilyl triflate | Trimethylsilyl triflate | O=S(=O)(O[Si](C)(C)C)C(F)(F)F | 3.5h,-20-25℃ | -45 | 210 | O([C@H]1[C@H](OCC2=CC=CC=C2)[C@@H](N=[N+]=[N-])[C@H](OCCCC=C)O[C@@H]1COC(C)=O)[C@H]3[C@H](OC(C)=O)[C@@H](OCC4=CC=CC=C4)[C@H](OC(CCC(C)=O)=O)[C@H](C(OC)=O)O3 | a | 0% | O(C(CCC(C)=O)=O)[C@H]1[C@H](OCC2=CC=CC=C2)[C@@H](OC(C)=O)[C@@H](OC(C(Cl)(Cl)Cl)=N)O[C@H]1C(OC)=O.N(=[N+]=[N-])[C@@H]1[C@@H](OCC2=CC=CC=C2)[C@H](OC(=O)C)[C@@H](COC(C)=O)O[C@H]1OCCCC=C>>O([C@H]1[C@H](OCC2=CC=CC=C2)[C@@H](N=[N+]=[N-])[C@H](OCCCC=C)O[C@@H]1COC(C)=O)[C@H]3[C@H](OC(C)=O)[C@@H](OCC4=CC=CC=C4)[C@H](OC(CCC(C)=O)=O)[C@H](C(OC)=O)O3
29 | O(C(C)=O)[C@@H]1[C@@H](NC(OCC(Cl)(Cl)Cl)=O)C(OC(C(Cl)(Cl)Cl)=N)O[C@H](COC(C)=O)[C@@H]1OC(C)=O | & | Pyranose | N(C(OCC(Cl)(Cl)Cl)=O)[C@@H]1[C@@H](OC(CCl)=O)[C@H](OC(=O)C)[C@@H](COCC2=CC=CC=C2)O[C@H]1OCC[Si](C)(C)C | O-糖 | 1 | 同侧 | 0.36 | 中等吸电子基 | -1.713 | [H]NC(=O)OCC(Cl)(Cl)Cl | Dichloromethane | ClCCl | 18.2 | -172.1 | 84.93 | 1.6 | 8.93 | -95 | 39.75 | Trimethylsilyl triflate | Trimethylsilyl triflate | O=S(=O)(O[Si](C)(C)C)C(F)(F)F |  |  |  | O([C@H]1[C@H](OC(CCl)=O)[C@@H](NC(OCC(Cl)(Cl)Cl)=O)[C@H](OCC[Si](C)(C)C)O[C@@H]1COCC2=CC=CC=C2)[C@H]3[C@H](NC(OCC(Cl)(Cl)Cl)=O)[C@@H](OC(C)=O)[C@@H](OC(C)=O)[C@@H](COC(C)=O)O3 | b | 0% | O(C(C)=O)[C@@H]1[C@@H](NC(OCC(Cl)(Cl)Cl)=O)C(OC(C(Cl)(Cl)Cl)=N)O[C@H](COC(C)=O)[C@@H]1OC(C)=O.N(C(OCC(Cl)(Cl)Cl)=O)[C@@H]1[C@@H](OC(CCl)=O)[C@H](OC(=O)C)[C@@H](COCC2=CC=CC=C2)O[C@H]1OCC[Si](C)(C)C>>O([C@H]1[C@H](OC(CCl)=O)[C@@H](NC(OCC(Cl)(Cl)Cl)=O)[C@H](OCC[Si](C)(C)C)O[C@@H]1COCC2=CC=CC=C2)[C@H]3[C@H](NC(OCC(Cl)(Cl)Cl)=O)[C@@H](OC(C)=O)[C@@H](OC(C)=O)[C@@H](COC(C)=O)O3
30 | O(C(C)=O)[C@@H]1[C@@H](NC(OCC(Cl)(Cl)Cl)=O)C(OC(C(Cl)(Cl)Cl)=N)O[C@H](COC(C)=O)[C@@H]1OC(C)=O | & | Pyranose | N(C(OCC(Cl)(Cl)Cl)=O)[C@@H]1[C@@H](OC(CCl)=O)[C@H](OC(=O)C)[C@@H](COCC2=CC=CC=C2)O[C@H]1OCC[Si](C)(C)C | O-糖 | 1 | 同侧 | 0.36 | 中等吸电子基 | -1.713 | [H]NC(=O)OCC(Cl)(Cl)Cl | Dichloromethane | ClCCl | 18.2 | -172.1 | 84.93 | 1.6 | 8.93 | -95 | 39.75 | Trimethylsilyl triflate | Trimethylsilyl triflate | O=S(=O)(O[Si](C)(C)C)C(F)(F)F |  |  |  | O([C@H]1[C@H](OC(CCl)=O)[C@@H](NC(OCC(Cl)(Cl)Cl)=O)[C@H](OCC[Si](C)(C)C)O[C@@H]1COCC2=CC=CC=C2)[C@H]3[C@H](NC(OCC(Cl)(Cl)Cl)=O)[C@@H](OC(C)=O)[C@@H](OC(C)=O)[C@@H](COC(C)=O)O3 | b | 0% | O(C(C)=O)[C@@H]1[C@@H](NC(OCC(Cl)(Cl)Cl)=O)C(OC(C(Cl)(Cl)Cl)=N)O[C@H](COC(C)=O)[C@@H]1OC(C)=O.N(C(OCC(Cl)(Cl)Cl)=O)[C@@H]1[C@@H](OC(CCl)=O)[C@H](OC(=O)C)[C@@H](COCC2=CC=CC=C2)O[C@H]1OCC[Si](C)(C)C>>O([C@H]1[C@H](OC(CCl)=O)[C@@H](NC(OCC(Cl)(Cl)Cl)=O)[C@H](OCC[Si](C)(C)C)O[C@@H]1COCC2=CC=CC=C2)[C@H]3[C@H](NC(OCC(Cl)(Cl)Cl)=O)[C@@H](OC(C)=O)[C@@H](OC(C)=O)[C@@H](COC(C)=O)O3
31 | O(C(C)=O)[C@@H]1[C@@H](NC(C(Cl)(Cl)Cl)=O)[C@@H](OC(C(Cl)(Cl)Cl)=N)O[C@H](COC(C)=O)[C@H]1OC(C)=O | a | Pyranose | N(C(C)=O)[C@@H]1[C@@H](OCC2=CC=CC=C2)[C@H](OC(=O)C)[C@@H](COCC3=CC=CC=C3)O[C@@H]1OCC4=CC=CC=C4 | O-糖 | 1 | 同侧 | -0.005 | 弱给电子基 | -1.039 | [H]NC(C)=O | Dichloromethane,Toluene | ClCCl,C=1C=CC(=CC1)C | 18.2,16.3 | -172.1,-159.8 | 84.93,92.14 | 1.6,0.4 | 8.93,2.4 | -95,-94.9 | 39.75,110.6 | Trimethylsilyl triflate | Trimethylsilyl triflate | O=S(=O)(O[Si](C)(C)C)C(F)(F)F |  |  |  | O([C@H]1[C@H](OCC2=CC=CC=C2)[C@@H](NC(C)=O)[C@@H](OCC3=CC=CC=C3)O[C@@H]1COCC4=CC=CC=C4)[C@H]5[C@H](NC(C(Cl)(Cl)Cl)=O)[C@@H](OC(C)=O)[C@H](OC(C)=O)[C@@H](COC(C)=O)O5 | b | 0% | O(C(C)=O)[C@@H]1[C@@H](NC(C(Cl)(Cl)Cl)=O)[C@@H](OC(C(Cl)(Cl)Cl)=N)O[C@H](COC(C)=O)[C@H]1OC(C)=O.N(C(C)=O)[C@@H]1[C@@H](OCC2=CC=CC=C2)[C@H](OC(=O)C)[C@@H](COCC3=CC=CC=C3)O[C@@H]1OCC4=CC=CC=C4>>O([C@H]1[C@H](OCC2=CC=CC=C2)[C@@H](NC(C)=O)[C@@H](OCC3=CC=CC=C3)O[C@@H]1COCC4=CC=CC=C4)[C@H]5[C@H](NC(C(Cl)(Cl)Cl)=O)[C@@H](OC(C)=O)[C@H](OC(C)=O)[C@@H](COC(C)=O)O5
32 | O(CC1=CC=CC=C1)[C@H]2[C@H](OCC3=CC=CC=C3)[C@@H](CO[Si](C(C)C)(C(C)C)C(C)C)O[C@H](OC(C(Cl)(Cl)Cl)=N)[C@H]2OC(C)=O | a | Pyranose | O([C@H]1[C@]2([C@@]([C@H](OCC3=CC=CC=C3)[C@@H](OCC4=CC=CC=C4)[C@@H]1OCC5=CC=CC=C5)(OC(C)(C)O2)[H])[H])[C@@H]6[C@H](N=[N+]=[N-])[C@@H](OCC7=CC=CC=C7)[C@H](OC(=O)C)[C@@H](COCC8=CC=CC=C8)O6 | O-糖 | 1 | 同侧 | 0.38 | 中等吸电子基 | -0.82 | [H]N=[N+]=[N-] | Dichloromethane | ClCCl | 18.2 | -172.1 | 84.93 | 1.6 | 8.93 | -95 | 39.75 | Trimethylsilyl triflate | Trimethylsilyl triflate | O=S(=O)(O[Si](C)(C)C)C(F)(F)F | 1h,0℃ | 0 | 60 | O([C@H]1[C@]2([C@@]([C@H](OCC3=CC=CC=C3)[C@@H](OCC4=CC=CC=C4)[C@@H]1OCC5=CC=CC=C5)(OC(C)(C)O2)[H])[H])[C@@H]6[C@H](N=[N+]=[N-])[C@@H](OCC7=CC=CC=C7)[C@H](O[C@@H]8[C@@H](OC(C)=O)[C@@H](OCC9=CC=CC=C9)[C@H](OCC%10=CC=CC=C%10)[C@@H](CO[Si](C(C)C)(C(C)C)C(C)C)O8)[C@@H](COCC%11=CC=CC=C%11)O6 | a | 0% | O(CC1=CC=CC=C1)[C@H]2[C@H](OCC3=CC=CC=C3)[C@@H](CO[Si](C(C)C)(C(C)C)C(C)C)O[C@H](OC(C(Cl)(Cl)Cl)=N)[C@H]2OC(C)=O.O([C@H]1[C@]2([C@@]([C@H](OCC3=CC=CC=C3)[C@@H](OCC4=CC=CC=C4)[C@@H]1OCC5=CC=CC=C5)(OC(C)(C)O2)[H])[H])[C@@H]6[C@H](N=[N+]=[N-])[C@@H](OCC7=CC=CC=C7)[C@H](OC(=O)C)[C@@H](COCC8=CC=CC=C8)O6>>O([C@H]1[C@]2([C@@]([C@H](OCC3=CC=CC=C3)[C@@H](OCC4=CC=CC=C4)[C@@H]1OCC5=CC=CC=C5)(OC(C)(C)O2)[H])[H])[C@@H]6[C@H](N=[N+]=[N-])[C@@H](OCC7=CC=CC=C7)[C@H](O[C@@H]8[C@@H](OC(C)=O)[C@@H](OCC9=CC=CC=C9)[C@H](OCC%10=CC=CC=C%10)[C@@H](CO[Si](C(C)C)(C(C)C)C(C)C)O8)[C@@H](COCC%11=CC=CC=C%11)O6
33 | O(CC1=CC=CC=C1)[C@H]2[C@]3([C@](OC(OC(C(Cl)(Cl)Cl)=N)[C@@H]2NC(OCC(Cl)(Cl)Cl)=O)(CO[C@H](O3)C4=CC=CC=C4)[H])[H] | & | Pyranose | N(C(OCC=C)=O)[C@@H]1[C@@H](O[C@@H](C(OCC)=O)C)[C@H](OC(=O)C)[C@@H](COCC2=CC=CC=C2)O[C@@H]1OCC=C | O-糖 | 1 | 同侧 | 0.03 | 弱给电子基 | -1.548 | [H]NC(=O)OCC=C | Dichloromethane | ClCCl | 18.2 | -172.1 | 84.93 | 1.6 | 8.93 | -95 | 39.75 | Trimethylsilyl triflate,Sodium bicarbonate | Trimethylsilyl triflate | O=S(=O)(O[Si](C)(C)C)C(F)(F)F | 10min,-15℃,0℃ | 0 | 10 | O([C@H]1[C@H](O[C@@H](C(OCC)=O)C)[C@@H](NC(OCC=C)=O)[C@@H](OCC=C)O[C@@H]1COCC2=CC=CC=C2)[C@H]3[C@H](NC(OCC(Cl)(Cl)Cl)=O)[C@@H](OCC4=CC=CC=C4)[C@]5([C@](O3)(CO[C@H](O5)C6=CC=CC=C6)[H])[H] | b | 0% | O(CC1=CC=CC=C1)[C@H]2[C@]3([C@](OC(OC(C(Cl)(Cl)Cl)=N)[C@@H]2NC(OCC(Cl)(Cl)Cl)=O)(CO[C@H](O3)C4=CC=CC=C4)[H])[H].N(C(OCC=C)=O)[C@@H]1[C@@H](O[C@@H](C(OCC)=O)C)[C@H](OC(=O)C)[C@@H](COCC2=CC=CC=C2)O[C@@H]1OCC=C>>O([C@H]1[C@H](O[C@@H](C(OCC)=O)C)[C@@H](NC(OCC=C)=O)[C@@H](OCC=C)O[C@@H]1COCC2=CC=CC=C2)[C@H]3[C@H](NC(OCC(Cl)(Cl)Cl)=O)[C@@H](OCC4=CC=CC=C4)[C@]5([C@](O3)(CO[C@H](O5)C6=CC=CC=C6)[H])[H]
34 | O(CC1=CC2=C(C=C1)C=CC=C2)[C@@H]3[C@@H](OC(C)=O)C(OC(C(Cl)(Cl)Cl)=N)O[C@H](COC(C)=O)[C@H]3OC(C)=O | & | Pyranose | O([C@H]1[C@@H]([C@@H](OCC2=CC=CC=C2)[C@H](OC(=O)C)[C@@H](COCC3=CC=CC=C3)O1)N4C(=O)C=5C(C4=O)=CC=CC5)C6=CC=C(OC)C=C6 | O-糖 | 1 | 同侧 | 0.03 | 弱给电子基 | -1.841 | [H]N1C(=O)c2ccccc2C1=O | Dichloromethane | ClCCl | 18.2 | -172.1 | 84.93 | 1.6 | 8.93 | -95 | 39.75 | Trimethylsilyl triflate,Triethylamine | Trimethylsilyl triflate | O=S(=O)(O[Si](C)(C)C)C(F)(F)F | 20min,-5℃ | 0 | 20 | O(CC1=CC=CC=C1)[C@@H]2[C@H]([C@H](OC3=CC=C(OC)C=C3)O[C@H](COCC4=CC=CC=C4)[C@H]2O[C@H]5[C@H](OC(C)=O)[C@@H](OCC6=CC7=C(C=C6)C=CC=C7)[C@H](OC(C)=O)[C@@H](COC(C)=O)O5)N8C(=O)C=9C(C8=O)=CC=CC9 | b | 0% | O(CC1=CC2=C(C=C1)C=CC=C2)[C@@H]3[C@@H](OC(C)=O)C(OC(C(Cl)(Cl)Cl)=N)O[C@H](COC(C)=O)[C@H]3OC(C)=O.O([C@H]1[C@@H]([C@@H](OCC2=CC=CC=C2)[C@H](OC(=O)C)[C@@H](COCC3=CC=CC=C3)O1)N4C(=O)C=5C(C4=O)=CC=CC5)C6=CC=C(OC)C=C6>>O(CC1=CC=CC=C1)[C@@H]2[C@H]([C@H](OC3=CC=C(OC)C=C3)O[C@H](COCC4=CC=CC=C4)[C@H]2O[C@H]5[C@H](OC(C)=O)[C@@H](OCC6=CC7=C(C=C6)C=CC=C7)[C@H](OC(C)=O)[C@@H](COC(C)=O)O5)N8C(=O)C=9C(C8=O)=CC=CC9
35 | O(CC1=CC2=C(C=C1)C=CC=C2)[C@@H]3[C@@H](OC(C)=O)C(OC(C(Cl)(Cl)Cl)=N)O[C@H](COC(C)=O)[C@H]3OC(C)=O | & | Pyranose | O([C@H]1[C@@H]([C@@H](OCC2=CC=CC=C2)[C@H](OC(=O)C)[C@@H](COCC3=CC=CC=C3)O1)N4C(=O)C=5C(C4=O)=CC=CC5)C6=CC=C(OC)C=C6 | O-糖 | 1 | 同侧 | 0.03 | 弱给电子基 | -1.841 | [H]N1C(=O)c2ccccc2C1=O | Dichloromethane | ClCCl | 18.2 | -172.1 | 84.93 | 1.6 | 8.93 | -95 | 39.75 | Trimethylsilyl triflate,Triethylamine | Trimethylsilyl triflate | O=S(=O)(O[Si](C)(C)C)C(F)(F)F | 20min,-5℃ | 0 | 20 | O(CC1=CC=CC=C1)[C@@H]2[C@H]([C@H](OC3=CC=C(OC)C=C3)O[C@H](COCC4=CC=CC=C4)[C@H]2O[C@H]5[C@H](OC(C)=O)[C@@H](OCC6=CC7=C(C=C6)C=CC=C7)[C@H](OC(C)=O)[C@@H](COC(C)=O)O5)N8C(=O)C=9C(C8=O)=CC=CC9 | b | 0% | O(CC1=CC2=C(C=C1)C=CC=C2)[C@@H]3[C@@H](OC(C)=O)C(OC(C(Cl)(Cl)Cl)=N)O[C@H](COC(C)=O)[C@H]3OC(C)=O.O([C@H]1[C@@H]([C@@H](OCC2=CC=CC=C2)[C@H](OC(=O)C)[C@@H](COCC3=CC=CC=C3)O1)N4C(=O)C=5C(C4=O)=CC=CC5)C6=CC=C(OC)C=C6>>O(CC1=CC=CC=C1)[C@@H]2[C@H]([C@H](OC3=CC=C(OC)C=C3)O[C@H](COCC4=CC=CC=C4)[C@H]2O[C@H]5[C@H](OC(C)=O)[C@@H](OCC6=CC7=C(C=C6)C=CC=C7)[C@H](OC(C)=O)[C@@H](COC(C)=O)O5)N8C(=O)C=9C(C8=O)=CC=CC9
36 | O(CC1=CC2=C(C=C1)C=CC=C2)[C@@H]3[C@@H](OC(C)=O)C(OC(C(Cl)(Cl)Cl)=N)O[C@H](COC(C)=O)[C@H]3OC(C)=O | & | Pyranose | O([C@H]1[C@@H]([C@@H](OCC2=CC=CC=C2)[C@H](OC(=O)C)[C@@H](COCC3=CC=CC=C3)O1)N4C(=O)C=5C(C4=O)=CC=CC5)C6=CC=C(OC)C=C6 | O-糖 | 1 | 同侧 | 0.03 | 弱给电子基 | -1.841 | [H]N1C(=O)c2ccccc2C1=O | Dichloromethane | ClCCl | 18.2 | -172.1 | 84.93 | 1.6 | 8.93 | -95 | 39.75 | Trimethylsilyl triflate,Triethylamine | Trimethylsilyl triflate | O=S(=O)(O[Si](C)(C)C)C(F)(F)F | 20min,-5℃ | 0 | 20 | O(CC1=CC=CC=C1)[C@@H]2[C@H]([C@H](OC3=CC=C(OC)C=C3)O[C@H](COCC4=CC=CC=C4)[C@H]2O[C@H]5[C@H](OC(C)=O)[C@@H](OCC6=CC7=C(C=C6)C=CC=C7)[C@H](OC(C)=O)[C@@H](COC(C)=O)O5)N8C(=O)C=9C(C8=O)=CC=CC9 | b | 0% | O(CC1=CC2=C(C=C1)C=CC=C2)[C@@H]3[C@@H](OC(C)=O)C(OC(C(Cl)(Cl)Cl)=N)O[C@H](COC(C)=O)[C@H]3OC(C)=O.O([C@H]1[C@@H]([C@@H](OCC2=CC=CC=C2)[C@H](OC(=O)C)[C@@H](COCC3=CC=CC=C3)O1)N4C(=O)C=5C(C4=O)=CC=CC5)C6=CC=C(OC)C=C6>>O(CC1=CC=CC=C1)[C@@H]2[C@H]([C@H](OC3=CC=C(OC)C=C3)O[C@H](COCC4=CC=CC=C4)[C@H]2O[C@H]5[C@H](OC(C)=O)[C@@H](OCC6=CC7=C(C=C6)C=CC=C7)[C@H](OC(C)=O)[C@@H](COC(C)=O)O5)N8C(=O)C=9C(C8=O)=CC=CC9
37 | O([Si](C(C)(C)C)(C)C)[C@H]1[C@H](OCC2=CC=CC=C2)[C@@H](OC(C)=O)[C@@H](OC(C(Cl)(Cl)Cl)=N)O[C@H]1C(OC)=O | b | Pyranose | O([C@H]1[C@H](OCC2=CC=CC=C2)[C@@H](OC(CCC(C)=O)=O)[C@H](OCCCC=C)O[C@@H]1C(OC)=O)[C@@H]3[C@H](N=[N+]=[N-])[C@@H](OCC4=CC=CC=C4)[C@H](OC(=O)C)[C@@H](COC(C)=O)O3 | O-糖 | 2 | 同侧 | 0.38 | 中等吸电子基 | -0.82 | [H]N=[N+]=[N-] | Dichloromethane | ClCCl | 18.2 | -172.1 | 84.93 | 1.6 | 8.93 | -95 | 39.75 | Trimethylsilyl triflate | Trimethylsilyl triflate | O=S(=O)(O[Si](C)(C)C)C(F)(F)F | -25℃,4h | -25 | 240 | O([C@H]1[C@H](OCC2=CC=CC=C2)[C@@H](N=[N+]=[N-])[C@@H](O[C@H]3[C@H](OCC4=CC=CC=C4)[C@@H](OC(CCC(C)=O)=O)[C@H](OCCCC=C)O[C@@H]3C(OC)=O)O[C@@H]1COC(C)=O)[C@H]5[C@H](OC(C)=O)[C@@H](OCC6=CC=CC=C6)[C@H](O[Si](C(C)(C)C)(C)C)[C@H](C(OC)=O)O5 | a | 0% | O([Si](C(C)(C)C)(C)C)[C@H]1[C@H](OCC2=CC=CC=C2)[C@@H](OC(C)=O)[C@@H](OC(C(Cl)(Cl)Cl)=N)O[C@H]1C(OC)=O.O([C@H]1[C@H](OCC2=CC=CC=C2)[C@@H](OC(CCC(C)=O)=O)[C@H](OCCCC=C)O[C@@H]1C(OC)=O)[C@@H]3[C@H](N=[N+]=[N-])[C@@H](OCC4=CC=CC=C4)[C@H](OC(=O)C)[C@@H](COC(C)=O)O3>>O([C@H]1[C@H](OCC2=CC=CC=C2)[C@@H](N=[N+]=[N-])[C@@H](O[C@H]3[C@H](OCC4=CC=CC=C4)[C@@H](OC(CCC(C)=O)=O)[C@H](OCCCC=C)O[C@@H]3C(OC)=O)O[C@@H]1COC(C)=O)[C@H]5[C@H](OC(C)=O)[C@@H](OCC6=CC=CC=C6)[C@H](O[Si](C(C)(C)C)(C)C)[C@H](C(OC)=O)O5
38 | O([Si](C(C)(C)C)(C)C)[C@H]1[C@H](OCC2=CC=CC=C2)[C@@H](OC(C)=O)[C@@H](OC(C(Cl)(Cl)Cl)=N)O[C@H]1C(OC)=O | b | Pyranose | O([C@H]1[C@H](OCC2=CC=CC=C2)[C@@H](OC(CCC(C)=O)=O)[C@H](OCCCC=C)O[C@@H]1C(OC)=O)[C@@H]3[C@H](N=[N+]=[N-])[C@@H](OCC4=CC=CC=C4)[C@H](OC(=O)C)[C@@H](COC(C)=O)O3 | O-糖 | 2 | 同侧 | 0.38 | 中等吸电子基 | -0.82 | [H]N=[N+]=[N-] | Dichloromethane | ClCCl | 18.2 | -172.1 | 84.93 | 1.6 | 8.93 | -95 | 39.75 | Trimethylsilyl triflate | Trimethylsilyl triflate | O=S(=O)(O[Si](C)(C)C)C(F)(F)F | 4h,-25℃ | 0 | 240 | O([C@H]1[C@H](OCC2=CC=CC=C2)[C@@H](N=[N+]=[N-])[C@@H](O[C@H]3[C@H](OCC4=CC=CC=C4)[C@@H](OC(CCC(C)=O)=O)[C@H](OCCCC=C)O[C@@H]3C(OC)=O)O[C@@H]1COC(C)=O)[C@H]5[C@H](OC(C)=O)[C@@H](OCC6=CC=CC=C6)[C@H](O[Si](C(C)(C)C)(C)C)[C@H](C(OC)=O)O5 | a | 0% | O([Si](C(C)(C)C)(C)C)[C@H]1[C@H](OCC2=CC=CC=C2)[C@@H](OC(C)=O)[C@@H](OC(C(Cl)(Cl)Cl)=N)O[C@H]1C(OC)=O.O([C@H]1[C@H](OCC2=CC=CC=C2)[C@@H](OC(CCC(C)=O)=O)[C@H](OCCCC=C)O[C@@H]1C(OC)=O)[C@@H]3[C@H](N=[N+]=[N-])[C@@H](OCC4=CC=CC=C4)[C@H](OC(=O)C)[C@@H](COC(C)=O)O3>>O([C@H]1[C@H](OCC2=CC=CC=C2)[C@@H](N=[N+]=[N-])[C@@H](O[C@H]3[C@H](OCC4=CC=CC=C4)[C@@H](OC(CCC(C)=O)=O)[C@H](OCCCC=C)O[C@@H]3C(OC)=O)O[C@@H]1COC(C)=O)[C@H]5[C@H](OC(C)=O)[C@@H](OCC6=CC=CC=C6)[C@H](O[Si](C(C)(C)C)(C)C)[C@H](C(OC)=O)O5
39 | O(CC1=CC=CC=C1)[C@@H]2[C@@H](OC(=O)C3=CC=CC=C3)C(OC(C(Cl)(Cl)Cl)=N)O[C@@H](C(OC)=O)[C@H]2OCC=C | & | Pyranose | N(C(OCC1=CC=CC=C1)=O)[C@@H]2[C@@H](OC(C)=O)[C@H](OC(=O)C)[C@@H](COC(C)=O)O[C@@H]2OC | O-糖 | 1 | 同侧 | 0.03 | 弱给电子基 | -1.974 | [H]NC(=O)OCc1ccccc1 | Dichloromethane | ClCCl | 18.2 | -172.1 | 84.93 | 1.6 | 8.93 | -95 | 39.75 | Trimethylsilyl triflate | Trimethylsilyl triflate | O=S(=O)(O[Si](C)(C)C)C(F)(F)F | -15℃,1h | -15 | 60 | O([C@H]1[C@H](OC(C)=O)[C@@H](NC(OCC2=CC=CC=C2)=O)[C@@H](OC)O[C@@H]1COC(C)=O)[C@H]3[C@H](OC(=O)C4=CC=CC=C4)[C@@H](OCC5=CC=CC=C5)[C@H](OCC=C)[C@H](C(OC)=O)O3 | a | 0% | O(CC1=CC=CC=C1)[C@@H]2[C@@H](OC(=O)C3=CC=CC=C3)C(OC(C(Cl)(Cl)Cl)=N)O[C@@H](C(OC)=O)[C@H]2OCC=C.N(C(OCC1=CC=CC=C1)=O)[C@@H]2[C@@H](OC(C)=O)[C@H](OC(=O)C)[C@@H](COC(C)=O)O[C@@H]2OC>>O([C@H]1[C@H](OC(C)=O)[C@@H](NC(OCC2=CC=CC=C2)=O)[C@@H](OC)O[C@@H]1COC(C)=O)[C@H]3[C@H](OC(=O)C4=CC=CC=C4)[C@@H](OCC5=CC=CC=C5)[C@H](OCC=C)[C@H](C(OC)=O)O3
40 | [Si](OC[C@@H]1[C@@H](OCC2=CC=CC=C2)[C@H](OCC3=CC=CC=C3)[C@H](OCC4=CC=CC=C4)[C@@H](OC(C(Cl)(Cl)Cl)=N)O1)(C(C)(C)C)(C5=CC=CC=C5)C6=CC=CC=C6 | a | Pyranose | C[C@@]12[C@]3(O[C@@]4([C@](O3)([C@H](OCC5=CC=CC=C5)[C@@H](OCC6=CC=CC=C6)[C@H](OCC7=CC=CC=C7)[C@H]4O[C@@H]8[C@H](N=[N+]=[N-])[C@@H](OCC9=CC=CC=C9)[C@H](OC(=O)C)[C@@H](COCC%10=CC=CC=C%10)O8)[H])[H])C[C@@](C1(C)C)(CC2)[H] | O-糖 | 1 | 同侧 | 0.38 | 中等吸电子基 | -0.82 | [H]N=[N+]=[N-] | Diethyl ether | O(CC)CC | 15.6 | -151.9 | 74.12 | 1.15 | 4.3 | -116 | 2.2 | Trimethylsilyl triflate | Trimethylsilyl triflate | O=S(=O)(O[Si](C)(C)C)C(F)(F)F | 30min,-40℃ | 0 | 30 | C[C@@]12[C@]3(O[C@@]4([C@](O3)([C@H](OCC5=CC=CC=C5)[C@@H](OCC6=CC=CC=C6)[C@H](OCC7=CC=CC=C7)[C@H]4O[C@@H]8[C@H](N=[N+]=[N-])[C@@H](OCC9=CC=CC=C9)[C@H](O[C@@H]%10[C@@H](OCC%11=CC=CC=C%11)[C@@H](OCC%12=CC=CC=C%12)[C@H](OCC%13=CC=CC=C%13)[C@@H](CO[Si](C(C)(C)C)(C%14=CC=CC=C%14)C%15=CC=CC=C%15)O%10)[C@@H](COCC%16=CC=CC=C%16)O8)[H])[H])C[C@@](C1(C)C)(CC2)[H] | a | 0% | [Si](OC[C@@H]1[C@@H](OCC2=CC=CC=C2)[C@H](OCC3=CC=CC=C3)[C@H](OCC4=CC=CC=C4)[C@@H](OC(C(Cl)(Cl)Cl)=N)O1)(C(C)(C)C)(C5=CC=CC=C5)C6=CC=CC=C6.C[C@@]12[C@]3(O[C@@]4([C@](O3)([C@H](OCC5=CC=CC=C5)[C@@H](OCC6=CC=CC=C6)[C@H](OCC7=CC=CC=C7)[C@H]4O[C@@H]8[C@H](N=[N+]=[N-])[C@@H](OCC9=CC=CC=C9)[C@H](OC(=O)C)[C@@H](COCC%10=CC=CC=C%10)O8)[H])[H])C[C@@](C1(C)C)(CC2)[H]>>C[C@@]12[C@]3(O[C@@]4([C@](O3)([C@H](OCC5=CC=CC=C5)[C@@H](OCC6=CC=CC=C6)[C@H](OCC7=CC=CC=C7)[C@H]4O[C@@H]8[C@H](N=[N+]=[N-])[C@@H](OCC9=CC=CC=C9)[C@H](O[C@@H]%10[C@@H](OCC%11=CC=CC=C%11)[C@@H](OCC%12=CC=CC=C%12)[C@H](OCC%13=CC=CC=C%13)[C@@H](CO[Si](C(C)(C)C)(C%14=CC=CC=C%14)C%15=CC=CC=C%15)O%10)[C@@H](COCC%16=CC=CC=C%16)O8)[H])[H])C[C@@](C1(C)C)(CC2)[H]
41 | O(C(C)=O)[C@@H]1[C@H]([C@H](OC(C(Cl)(Cl)Cl)=N)O[C@]2([C@]1(O[C@@H](OC2)C3=CC=CC=C3)[H])[H])N4C(=O)C=5C(C4=O)=CC=CC5 | b | Pyranose | O([C@H]1[C@@H]([C@@H](OC(C)=O)[C@H](OC(=O)C)[C@@H](COCC2=CC=CC=C2)O1)N3C(=O)C=4C(C3=O)=CC=CC4)C5=CC=C(OC)C=C5 | O-糖 | 1 | 同侧 | 0.03 | 弱给电子基 | -1.841 | [H]N1C(=O)c2ccccc2C1=O | Dichloromethane | ClCCl | 18.2 | -172.1 | 84.93 | 1.6 | 8.93 | -95 | 39.75 | Boron trifluoride etherate,Triethylamine | Boron trifluoride etherate | [F-][B+3]([F-])([F-])O(CC)CC | 12h,-60℃ | 0 | 720 | O(C(C)=O)[C@@H]1[C@H]([C@H](O[C@H]2[C@H](OC(C)=O)[C@H]([C@H](OC3=CC=C(OC)C=C3)O[C@@H]2COCC4=CC=CC=C4)N5C(=O)C=6C(C5=O)=CC=CC6)O[C@]7([C@]1(O[C@@H](OC7)C8=CC=CC=C8)[H])[H])N9C(=O)C=%10C(C9=O)=CC=CC%10 | b | 0% | O(C(C)=O)[C@@H]1[C@H]([C@H](OC(C(Cl)(Cl)Cl)=N)O[C@]2([C@]1(O[C@@H](OC2)C3=CC=CC=C3)[H])[H])N4C(=O)C=5C(C4=O)=CC=CC5.O([C@H]1[C@@H]([C@@H](OC(C)=O)[C@H](OC(=O)C)[C@@H](COCC2=CC=CC=C2)O1)N3C(=O)C=4C(C3=O)=CC=CC4)C5=CC=C(OC)C=C5>>O(C(C)=O)[C@@H]1[C@H]([C@H](O[C@H]2[C@H](OC(C)=O)[C@H]([C@H](OC3=CC=C(OC)C=C3)O[C@@H]2COCC4=CC=CC=C4)N5C(=O)C=6C(C5=O)=CC=CC6)O[C@]7([C@]1(O[C@@H](OC7)C8=CC=CC=C8)[H])[H])N9C(=O)C=%10C(C9=O)=CC=CC%10
42 | O(C(C)=O)[C@@H]1[C@H]([C@H](OC(C(Cl)(Cl)Cl)=N)O[C@]2([C@]1(O[C@@H](OC2)C3=CC=CC=C3)[H])[H])N4C(=O)C=5C(C4=O)=CC=CC5 | b | Pyranose | O([C@H]1[C@@H]([C@@H](OC(C)=O)[C@H](OC(=O)C)[C@@H](COCC2=CC=CC=C2)O1)N3C(=O)C=4C(C3=O)=CC=CC4)C5=CC=C(OC)C=C5 | O-糖 | 1 | 同侧 | 0.03 | 弱给电子基 | -1.841 | [H]N1C(=O)c2ccccc2C1=O | Dichloromethane | ClCCl | 18.2 | -172.1 | 84.93 | 1.6 | 8.93 | -95 | 39.75 | Boron trifluoride etherate,Triethylamine | Boron trifluoride etherate | [F-][B+3]([F-])([F-])O(CC)CC | 12h,-60℃ | 0 | 720 | O(C(C)=O)[C@@H]1[C@H]([C@H](O[C@H]2[C@H](OC(C)=O)[C@H]([C@H](OC3=CC=C(OC)C=C3)O[C@@H]2COCC4=CC=CC=C4)N5C(=O)C=6C(C5=O)=CC=CC6)O[C@]7([C@]1(O[C@@H](OC7)C8=CC=CC=C8)[H])[H])N9C(=O)C=%10C(C9=O)=CC=CC%10 | b | 0% | O(C(C)=O)[C@@H]1[C@H]([C@H](OC(C(Cl)(Cl)Cl)=N)O[C@]2([C@]1(O[C@@H](OC2)C3=CC=CC=C3)[H])[H])N4C(=O)C=5C(C4=O)=CC=CC5.O([C@H]1[C@@H]([C@@H](OC(C)=O)[C@H](OC(=O)C)[C@@H](COCC2=CC=CC=C2)O1)N3C(=O)C=4C(C3=O)=CC=CC4)C5=CC=C(OC)C=C5>>O(C(C)=O)[C@@H]1[C@H]([C@H](O[C@H]2[C@H](OC(C)=O)[C@H]([C@H](OC3=CC=C(OC)C=C3)O[C@@H]2COCC4=CC=CC=C4)N5C(=O)C=6C(C5=O)=CC=CC6)O[C@]7([C@]1(O[C@@H](OC7)C8=CC=CC=C8)[H])[H])N9C(=O)C=%10C(C9=O)=CC=CC%10
43 | O(CC1=CC=CC=C1)[C@H]2[C@H](OC(C)=O)[C@H](C(OC)=O)O[C@@H](OC(C(Cl)(Cl)Cl)=N)[C@@H]2OC(C)=O | a | Pyranose | N(=[N+]=[N-])[C@@H]1[C@@H](OCC2=CC=CC=C2)[C@H](OC(=O)C)[C@@H](COCC3=CC=CC=C3)O[C@@H]1OCC=C | O-糖 | 1 | 同侧 | 0.38 | 中等吸电子基 | -0.82 | [H]N=[N+]=[N-] | Dichloromethane | ClCCl | 18.2 | -172.1 | 84.93 | 1.6 | 8.93 | -95 | 39.75 | Trimethylsilyl triflate | Trimethylsilyl triflate | O=S(=O)(O[Si](C)(C)C)C(F)(F)F | 20min,0℃ | 0 | 20 | O([C@H]1[C@H](OCC2=CC=CC=C2)[C@@H](N=[N+]=[N-])[C@@H](OCC=C)O[C@@H]1COCC3=CC=CC=C3)[C@H]4[C@H](OC(C)=O)[C@@H](OCC5=CC=CC=C5)[C@H](OC(C)=O)[C@H](C(OC)=O)O4 | a | 0% | O(CC1=CC=CC=C1)[C@H]2[C@H](OC(C)=O)[C@H](C(OC)=O)O[C@@H](OC(C(Cl)(Cl)Cl)=N)[C@@H]2OC(C)=O.N(=[N+]=[N-])[C@@H]1[C@@H](OCC2=CC=CC=C2)[C@H](OC(=O)C)[C@@H](COCC3=CC=CC=C3)O[C@@H]1OCC=C>>O([C@H]1[C@H](OCC2=CC=CC=C2)[C@@H](N=[N+]=[N-])[C@@H](OCC=C)O[C@@H]1COCC3=CC=CC=C3)[C@H]4[C@H](OC(C)=O)[C@@H](OCC5=CC=CC=C5)[C@H](OC(C)=O)[C@H](C(OC)=O)O4
44 | O(CC1=CC=CC=C1)[C@H]2[C@]3([C@](OC(OC(C(Cl)(Cl)Cl)=N)[C@@H]2OC(=O)C4=CC=CC=C4)(CO[C@H](O3)C5=CC=CC=C5)[H])[H] | & | Pyranose | N(=[N+]=[N-])[C@@H]1[C@@H](OCC2=CC=CC=C2)[C@H](OC(=O)C)[C@@H](COCC3=CC=C(OC)C=C3)O[C@H]1O[Si](C(C)(C)C)(C)C | O-糖 | 1 | 同侧 | 0.38 | 中等吸电子基 | -0.82 | [H]N=[N+]=[N-] | Dichloromethane | ClCCl | 18.2 | -172.1 | 84.93 | 1.6 | 8.93 | -95 | 39.75 | Trimethylsilyl triflate | Trimethylsilyl triflate | O=S(=O)(O[Si](C)(C)C)C(F)(F)F | -30℃,30min | -30 | 30 | O(CC1=CC=CC=C1)[C@H]2[C@]3([C@](O[C@@H](O[C@H]4[C@H](OCC5=CC=CC=C5)[C@@H](N=[N+]=[N-])[C@H](O[Si](C(C)(C)C)(C)C)O[C@@H]4COCC6=CC=C(OC)C=C6)[C@@H]2OC(=O)C7=CC=CC=C7)(CO[C@H](O3)C8=CC=CC=C8)[H])[H] | b | 0% | O(CC1=CC=CC=C1)[C@H]2[C@]3([C@](OC(OC(C(Cl)(Cl)Cl)=N)[C@@H]2OC(=O)C4=CC=CC=C4)(CO[C@H](O3)C5=CC=CC=C5)[H])[H].N(=[N+]=[N-])[C@@H]1[C@@H](OCC2=CC=CC=C2)[C@H](OC(=O)C)[C@@H](COCC3=CC=C(OC)C=C3)O[C@H]1O[Si](C(C)(C)C)(C)C>>O(CC1=CC=CC=C1)[C@H]2[C@]3([C@](O[C@@H](O[C@H]4[C@H](OCC5=CC=CC=C5)[C@@H](N=[N+]=[N-])[C@H](O[Si](C(C)(C)C)(C)C)O[C@@H]4COCC6=CC=C(OC)C=C6)[C@@H]2OC(=O)C7=CC=CC=C7)(CO[C@H](O3)C8=CC=CC=C8)[H])[H]
45 | O(CC1=CC=CC=C1)[C@H]2[C@]3([C@](OC(OC(C(Cl)(Cl)Cl)=N)[C@@H]2NC(OCC(Cl)(Cl)Cl)=O)(CO[C@H](O3)C4=CC=CC=C4)[H])[H] | & | Pyranose | N(C(OCC(Cl)(Cl)Cl)=O)[C@@H]1[C@@H](OC(OCC=C)=O)[C@H](OC(=O)C)[C@@H](COCC2=CC=CC=C2)O[C@@H]1OCC=C | O-糖 | 1 | 同侧 | 0.36 | 中等吸电子基 | -1.713 | [H]NC(=O)OCC(Cl)(Cl)Cl | Dichloromethane | ClCCl | 18.2 | -172.1 | 84.93 | 1.6 | 8.93 | -95 | 39.75 | Trimethylsilyl triflate | Trimethylsilyl triflate | O=S(=O)(O[Si](C)(C)C)C(F)(F)F | 10min,-15℃ | 0 | 10 | O([C@H]1[C@H](OC(OCC=C)=O)[C@@H](NC(OCC(Cl)(Cl)Cl)=O)[C@@H](OCC=C)O[C@@H]1COCC2=CC=CC=C2)[C@H]3[C@H](NC(OCC(Cl)(Cl)Cl)=O)[C@@H](OCC4=CC=CC=C4)[C@]5([C@](O3)(CO[C@H](O5)C6=CC=CC=C6)[H])[H] | b | 0% | O(CC1=CC=CC=C1)[C@H]2[C@]3([C@](OC(OC(C(Cl)(Cl)Cl)=N)[C@@H]2NC(OCC(Cl)(Cl)Cl)=O)(CO[C@H](O3)C4=CC=CC=C4)[H])[H].N(C(OCC(Cl)(Cl)Cl)=O)[C@@H]1[C@@H](OC(OCC=C)=O)[C@H](OC(=O)C)[C@@H](COCC2=CC=CC=C2)O[C@@H]1OCC=C>>O([C@H]1[C@H](OC(OCC=C)=O)[C@@H](NC(OCC(Cl)(Cl)Cl)=O)[C@@H](OCC=C)O[C@@H]1COCC2=CC=CC=C2)[C@H]3[C@H](NC(OCC(Cl)(Cl)Cl)=O)[C@@H](OCC4=CC=CC=C4)[C@]5([C@](O3)(CO[C@H](O5)C6=CC=CC=C6)[H])[H]
46 | O(CC1=CC=CC=C1)[C@@H]2[C@H](OC(C)=O)[C@@H](OC(C(Cl)(Cl)Cl)=N)O[C@H](COCC3=CC=CC=C3)[C@H]2OCC4=CC=CC=C4 | a | Pyranose | O([C@@H]1[C@@H](OCC2=CC=CC=C2)[C@H](OCC3=CC=CC=C3)[C@@H](OCC4=CC=CC=C4)[C@@H](OCC5=CC=CC=C5)[C@H]1OCC=C)[C@@H]6[C@H](N=[N+]=[N-])[C@@H](OCC7=CC=CC=C7)[C@H](OC(=O)C)[C@@H](COCC8=CC=CC=C8)O6 | O-糖 | 1 | 同侧 | 0.38 | 中等吸电子基 | -0.82 | [H]N=[N+]=[N-] | Dichloromethane | ClCCl | 18.2 | -172.1 | 84.93 | 1.6 | 8.93 | -95 | 39.75 | Trimethylsilyl triflate,Triethylamine | Trimethylsilyl triflate | O=S(=O)(O[Si](C)(C)C)C(F)(F)F | 2h,0℃ | 0 | 120 | O([C@@H]1[C@@H](OCC2=CC=CC=C2)[C@H](OCC3=CC=CC=C3)[C@@H](OCC4=CC=CC=C4)[C@@H](OCC5=CC=CC=C5)[C@H]1OCC=C)[C@@H]6[C@H](N=[N+]=[N-])[C@@H](OCC7=CC=CC=C7)[C@H](O[C@@H]8[C@@H](OC(C)=O)[C@@H](OCC9=CC=CC=C9)[C@H](OCC%10=CC=CC=C%10)[C@@H](COCC%11=CC=CC=C%11)O8)[C@@H](COCC%12=CC=CC=C%12)O6 | a | 0% | O(CC1=CC=CC=C1)[C@@H]2[C@H](OC(C)=O)[C@@H](OC(C(Cl)(Cl)Cl)=N)O[C@H](COCC3=CC=CC=C3)[C@H]2OCC4=CC=CC=C4.O([C@@H]1[C@@H](OCC2=CC=CC=C2)[C@H](OCC3=CC=CC=C3)[C@@H](OCC4=CC=CC=C4)[C@@H](OCC5=CC=CC=C5)[C@H]1OCC=C)[C@@H]6[C@H](N=[N+]=[N-])[C@@H](OCC7=CC=CC=C7)[C@H](OC(=O)C)[C@@H](COCC8=CC=CC=C8)O6>>O([C@@H]1[C@@H](OCC2=CC=CC=C2)[C@H](OCC3=CC=CC=C3)[C@@H](OCC4=CC=CC=C4)[C@@H](OCC5=CC=CC=C5)[C@H]1OCC=C)[C@@H]6[C@H](N=[N+]=[N-])[C@@H](OCC7=CC=CC=C7)[C@H](O[C@@H]8[C@@H](OC(C)=O)[C@@H](OCC9=CC=CC=C9)[C@H](OCC%10=CC=CC=C%10)[C@@H](COCC%11=CC=CC=C%11)O8)[C@@H](COCC%12=CC=CC=C%12)O6
47 | [Si](OC[C@@H]1[C@H](OCC2=CC=CC=C2)[C@H](OCC3=CC=CC=C3)[C@@H](OCC4=CC=CC=C4)C(OC(C(Cl)(Cl)Cl)=N)O1)(C(C)(C)C)(C5=CC=CC=C5)C6=CC=CC=C6 | & | Pyranose | O([C@@H]1[C@H](OCC2=CC=CC=C2)[C@@H](OCC3=CC=CC=C3)[C@H](OCC4=CC=CC=C4)[C@@H](OCC5=CC=CC=C5)[C@H]1OCC=C)[C@@H]6[C@H](N=[N+]=[N-])[C@@H](OCC7=CC=CC=C7)[C@H](OC(=O)C)[C@@H](COCC8=CC=CC=C8)O6 | O-糖 | 1 | 同侧 | 0.38 | 中等吸电子基 | -0.82 | [H]N=[N+]=[N-] | Dichloromethane | ClCCl | 18.2 | -172.1 | 84.93 | 1.6 | 8.93 | -95 | 39.75 | Trimethylsilyl triflate | Trimethylsilyl triflate | O=S(=O)(O[Si](C)(C)C)C(F)(F)F | 1h,rt | 0 | 60 | O([C@H]1[C@H](OCC2=CC=CC=C2)[C@@H](OC(C(C)(C)C)=O)[C@H](O[C@H]3[C@H](OCC4=CC=CC=C4)[C@@H](N=[N+]=[N-])[C@@H](OC(C)C)O[C@@H]3COC(=O)C5=CC=CC=C5)O[C@H]1C(OC)=O)[C@@H]6[C@H](N=[N+]=[N-])[C@@H](OCC7=CC=CC=C7)[C@]8([C@](O6)(CO[C@H](O8)C9=CC=CC=C9)[H])[H] | a | 0% | [Si](OC[C@@H]1[C@H](OCC2=CC=CC=C2)[C@H](OCC3=CC=CC=C3)[C@@H](OCC4=CC=CC=C4)C(OC(C(Cl)(Cl)Cl)=N)O1)(C(C)(C)C)(C5=CC=CC=C5)C6=CC=CC=C6.O([C@@H]1[C@H](OCC2=CC=CC=C2)[C@@H](OCC3=CC=CC=C3)[C@H](OCC4=CC=CC=C4)[C@@H](OCC5=CC=CC=C5)[C@H]1OCC=C)[C@@H]6[C@H](N=[N+]=[N-])[C@@H](OCC7=CC=CC=C7)[C@H](OC(=O)C)[C@@H](COCC8=CC=CC=C8)O6>>O([C@H]1[C@H](OCC2=CC=CC=C2)[C@@H](OC(C(C)(C)C)=O)[C@H](O[C@H]3[C@H](OCC4=CC=CC=C4)[C@@H](N=[N+]=[N-])[C@@H](OC(C)C)O[C@@H]3COC(=O)C5=CC=CC=C5)O[C@H]1C(OC)=O)[C@@H]6[C@H](N=[N+]=[N-])[C@@H](OCC7=CC=CC=C7)[C@]8([C@](O6)(CO[C@H](O8)C9=CC=CC=C9)[H])[H]
48 | O(CC1=CC=CC=C1)[C@@H]2[C@@H](OC(=O)C3=CC=CC=C3)[C@@H](OC(C(Cl)(Cl)Cl)=N)O[C@H](C(OC(C)(C)C)=O)[C@H]2OCC4=CC=CC=C4 | a | Pyranose | S([C@H]1[C@H](N=[N+]=[N-])[C@@H](OCC2=CC=CC=C2)[C@H](OC(=O)C)[C@@H](COCC3=CC=CC=C3)O1)C4=CC=CC=C4 | S-糖 | 1 | 同侧 | 0.38 | 中等吸电子基 | -0.82 | [H]N=[N+]=[N-] | Toluene,Triethylamine | C=1C=CC(=CC1)C,N(CC)(CC)CC | 16.3,17.6 | -159.8,-155.3 | 92.14,101.19 | 0.4，0.66 | 2.4,2.42 | -94.9,-114.7 | 110.6,89.3 | Trimethylsilyl triflate | Trimethylsilyl triflate | O=S(=O)(O[Si](C)(C)C)C(F)(F)F | 1h,-30℃ | -30 | 60 | O([C@H]1[C@H](OCC2=CC=CC=C2)[C@@H](N=[N+]=[N-])[C@H](SC3=CC=CC=C3)O[C@@H]1COCC4=CC=CC=C4)[C@H]5[C@H](OC(=O)C6=CC=CC=C6)[C@@H](OCC7=CC=CC=C7)[C@H](OCC8=CC=CC=C8)[C@@H](C(OC(C)(C)C)=O)O5 | b | 0% | O(CC1=CC=CC=C1)[C@@H]2[C@@H](OC(=O)C3=CC=CC=C3)[C@@H](OC(C(Cl)(Cl)Cl)=N)O[C@H](C(OC(C)(C)C)=O)[C@H]2OCC4=CC=CC=C4.S([C@H]1[C@H](N=[N+]=[N-])[C@@H](OCC2=CC=CC=C2)[C@H](OC(=O)C)[C@@H](COCC3=CC=CC=C3)O1)C4=CC=CC=C4>>O([C@H]1[C@H](OCC2=CC=CC=C2)[C@@H](N=[N+]=[N-])[C@H](SC3=CC=CC=C3)O[C@@H]1COCC4=CC=CC=C4)[C@H]5[C@H](OC(=O)C6=CC=CC=C6)[C@@H](OCC7=CC=CC=C7)[C@H](OCC8=CC=CC=C8)[C@@H](C(OC(C)(C)C)=O)O5
49 | O(CC1=CC=CC=C1)[C@@H]2[C@@H](OC(C)=O)C(OC(C(Cl)(Cl)Cl)=N)O[C@@H](C(OC)=O)[C@H]2OCC=C | & | Pyranose | N(=[N+]=[N-])[C@@H]1[C@@H](OCC2=CC=CC=C2)[C@H](OC(=O)C)[C@@H](COCC3=CC=CC=C3)O[C@H]1O[Si](C(C)(C)C)(C)C | O-糖 | 1 | 同侧 | 0.38 | 中等吸电子基 | -0.82 | [H]N=[N+]=[N-] | Dichloromethane | ClCCl | 18.2 | -172.1 | 84.93 | 1.6 | 8.93 | -95 | 39.75 | Trimethylsilyl triflate | Trimethylsilyl triflate | O=S(=O)(O[Si](C)(C)C)C(F)(F)F | 30min,-15℃ | -15 | 30 | O([C@H]1[C@H](OCC2=CC=CC=C2)[C@@H](N=[N+]=[N-])[C@H](O[Si](C(C)(C)C)(C)C)O[C@@H]1COCC3=CC=CC=C3)[C@H]4[C@H](OC(C)=O)[C@@H](OCC5=CC=CC=C5)[C@H](OCC=C)[C@H](C(OC)=O)O4 | a | 0% | O(CC1=CC=CC=C1)[C@@H]2[C@@H](OC(C)=O)C(OC(C(Cl)(Cl)Cl)=N)O[C@@H](C(OC)=O)[C@H]2OCC=C.N(=[N+]=[N-])[C@@H]1[C@@H](OCC2=CC=CC=C2)[C@H](OC(=O)C)[C@@H](COCC3=CC=CC=C3)O[C@H]1O[Si](C(C)(C)C)(C)C>>O([C@H]1[C@H](OCC2=CC=CC=C2)[C@@H](N=[N+]=[N-])[C@H](O[Si](C(C)(C)C)(C)C)O[C@@H]1COCC3=CC=CC=C3)[C@H]4[C@H](OC(C)=O)[C@@H](OCC5=CC=CC=C5)[C@H](OCC=C)[C@H](C(OC)=O)O4
50 | O(C(C)=O)[C@@H]1[C@@H](OC(C)=O)[C@H](OC(C(Cl)(Cl)Cl)=N)O[C@H](C(OC)=O)[C@H]1OC(C)=O | b | Pyranose | S([C@H]1[C@]2([C@]([C@H](OC(=O)C)[C@@H](COCC3=CC=CC=C3)O1)(OC(=O)N2)[H])[H])C4=CC=CC=C4 | S-糖 | 1 | 同侧 | 0.135 | 弱吸电子基 | -3.66 | [H]NC(=O)O[C@@H]1C([H])[C@H](Sc2ccccc2)O[C@H](COCc2ccccc2)[C@H]1O | Dichloromethane | ClCCl | 18.2 | -172.1 | 84.93 | 1.6 | 8.93 | -95 | 39.75 | Boron trifluoride etherate | Boron trifluoride etherate | [F-][B+3]([F-])([F-])O(CC)CC | 0℃ | 0 |  | O([C@H]1[C@]2([C@]([C@H](SC3=CC=CC=C3)O[C@@H]1COCC4=CC=CC=C4)(NC(=O)O2)[H])[H])[C@H]5[C@H](OC(C)=O)[C@@H](OC(C)=O)[C@H](OC(C)=O)[C@@H](C(OC)=O)O5 | b | 0% | O(C(C)=O)[C@@H]1[C@@H](OC(C)=O)[C@H](OC(C(Cl)(Cl)Cl)=N)O[C@H](C(OC)=O)[C@H]1OC(C)=O.S([C@H]1[C@]2([C@]([C@H](OC(=O)C)[C@@H](COCC3=CC=CC=C3)O1)(OC(=O)N2)[H])[H])C4=CC=CC=C4>>O([C@H]1[C@]2([C@]([C@H](SC3=CC=CC=C3)O[C@@H]1COCC4=CC=CC=C4)(NC(=O)O2)[H])[H])[C@H]5[C@H](OC(C)=O)[C@@H](OC(C)=O)[C@H](OC(C)=O)[C@@H](C(OC)=O)O5
51 | O(C(C)=O)[C@@H]1[C@@H](OC(C)=O)[C@@H](OC(C(Cl)(Cl)Cl)=N)O[C@H](COC(C)=O)[C@@H]1OC(C)=O | a | Pyranose | O(C)[C@H]1[C@@H]([C@@H](O)[C@H](OC(=O)C)[C@@H](COCC2=CC=CC=C2)O1)N3C(=O)C(C)=C(C)C3=O | O-糖 | 1 | 同侧 | 0.03 | 弱给电子基 | -1.761 | [H]N1C(=O)C(C)=C(C)C1=O | Dichloromethane,Acetonitrile | ClCCl,N#CC | 18.2,26.8 | -172.1,-239.4 | 84.93,41.05 | 1.6,3.92 | 8.93,37.5 | -95,-45 | 39.75,81.6 | Trimethylsilyl triflate,Sodium bicarbonate | Trimethylsilyl triflate | O=S(=O)(O[Si](C)(C)C)C(F)(F)F | -25℃，30min | -25 | 30 | O(C)[C@H]1[C@@H]([C@@H](O)[C@H](O[C@H]2[C@H](OC(C)=O)[C@@H](OC(C)=O)[C@@H](OC(C)=O)[C@@H](COC(C)=O)O2)[C@@H](COCC3=CC=CC=C3)O1)N4C(=O)C(C)=C(C)C4=O | b | 0% | O(C(C)=O)[C@@H]1[C@@H](OC(C)=O)[C@@H](OC(C(Cl)(Cl)Cl)=N)O[C@H](COC(C)=O)[C@@H]1OC(C)=O.O(C)[C@H]1[C@@H]([C@@H](O)[C@H](OC(=O)C)[C@@H](COCC2=CC=CC=C2)O1)N3C(=O)C(C)=C(C)C3=O>>O(C)[C@H]1[C@@H]([C@@H](O)[C@H](O[C@H]2[C@H](OC(C)=O)[C@@H](OC(C)=O)[C@@H](OC(C)=O)[C@@H](COC(C)=O)O2)[C@@H](COCC3=CC=CC=C3)O1)N4C(=O)C(C)=C(C)C4=O
52 | O(CC1=CC=CC=C1)[C@H]2[C@]3([C@](OC(OC(C(Cl)(Cl)Cl)=N)[C@@H]2NC(OCC(Cl)(Cl)Cl)=O)(CO[C@H](O3)C4=CC=CC=C4)[H])[H] | & | Pyranose | N(C(OCC(Cl)(Cl)Cl)=O)[C@@H]1[C@@H](O[C@@H](C(OCC)=O)C)[C@H](OC(=O)C)[C@@H](COCC2=CC=CC=C2)O[C@@H]1OCC=C | O-糖 | 1 | 同侧 | 0.36 | 中等吸电子基 | -1.713 | [H]NC(=O)OCC(Cl)(Cl)Cl | Dichloromethane | ClCCl | 18.2 | -172.1 | 84.93 | 1.6 | 8.93 | -95 | 39.75 | Trimethylsilyl triflate | Trimethylsilyl triflate | O=S(=O)(O[Si](C)(C)C)C(F)(F)F | 10min,-15℃ | -15 | 10 | O([C@H]1[C@H](O[C@@H](C(OCC)=O)C)[C@@H](NC(OCC(Cl)(Cl)Cl)=O)[C@@H](OCC=C)O[C@@H]1COCC2=CC=CC=C2)[C@H]3[C@H](NC(OCC(Cl)(Cl)Cl)=O)[C@@H](OCC4=CC=CC=C4)[C@]5([C@](O3)(CO[C@H](O5)C6=CC=CC=C6)[H])[H] | b | 0% | O(CC1=CC=CC=C1)[C@H]2[C@]3([C@](OC(OC(C(Cl)(Cl)Cl)=N)[C@@H]2NC(OCC(Cl)(Cl)Cl)=O)(CO[C@H](O3)C4=CC=CC=C4)[H])[H].N(C(OCC(Cl)(Cl)Cl)=O)[C@@H]1[C@@H](O[C@@H](C(OCC)=O)C)[C@H](OC(=O)C)[C@@H](COCC2=CC=CC=C2)O[C@@H]1OCC=C>>O([C@H]1[C@H](O[C@@H](C(OCC)=O)C)[C@@H](NC(OCC(Cl)(Cl)Cl)=O)[C@@H](OCC=C)O[C@@H]1COCC2=CC=CC=C2)[C@H]3[C@H](NC(OCC(Cl)(Cl)Cl)=O)[C@@H](OCC4=CC=CC=C4)[C@]5([C@](O3)(CO[C@H](O5)C6=CC=CC=C6)[H])[H]
53 | O(CC1=CC=CC=C1)[C@@H]2[C@@H](OC(C)=O)C(OC(C(Cl)(Cl)Cl)=N)O[C@H](COCC3=CC=CC=C3)[C@@H]2OCC4=CC=CC=C4 | & | Pyranose | O([C@H]1[C@H](OCC2=CC=CC=C2)[C@H](N=[N+]=[N-])[C@H](O[C@H]3[C@H](OC(CCC(C)=O)=O)[C@@H](NC(OCC(Cl)(Cl)Cl)=O)[C@H](OCCCCCN(CC4=CC=CC=C4)C(OCC5=CC=CC=C5)=O)O[C@@H]3COCC6=CC=CC=C6)O[C@@H]1COCC7=CC=CC=C7)[C@@H]8[C@H](N=[N+]=[N-])[C@@H](OCC9=CC%10=C(C=C9)C=CC=C%10)[C@H](OC(=O)C)[C@@H](COCC%11=CC=CC=C%11)O8 | O-糖 | 3 | 同侧 | 0.38 | 中等吸电子基 | -0.82 | [H]N=[N+]=[N-] | Dichloromethane | ClCCl | 18.2 | -172.1 | 84.93 | 1.6 | 8.93 | -95 | 39.75 | Trimethylsilyl triflate | Trimethylsilyl triflate | O=S(=O)(O[Si](C)(C)C)C(F)(F)F | -30℃,1h | -30 | 60 | O([C@H]1[C@H](OCC2=CC3=C(C=C2)C=CC=C3)[C@@H](N=[N+]=[N-])[C@@H](O[C@H]4[C@H](OCC5=CC=CC=C5)[C@H](N=[N+]=[N-])[C@H](O[C@H]6[C@H](OC(CCC(C)=O)=O)[C@@H](NC(OCC(Cl)(Cl)Cl)=O)[C@H](OCCCCCN(CC7=CC=CC=C7)C(OCC8=CC=CC=C8)=O)O[C@@H]6COCC9=CC=CC=C9)O[C@@H]4COCC%10=CC=CC=C%10)O[C@@H]1COCC%11=CC=CC=C%11)[C@H]%12[C@H](OC(C)=O)[C@@H](OCC%13=CC=CC=C%13)[C@@H](OCC%14=CC=CC=C%14)[C@@H](COCC%15=CC=CC=C%15)O%12 | b | 0% | O(CC1=CC=CC=C1)[C@@H]2[C@@H](OC(C)=O)C(OC(C(Cl)(Cl)Cl)=N)O[C@H](COCC3=CC=CC=C3)[C@@H]2OCC4=CC=CC=C4.O([C@H]1[C@H](OCC2=CC=CC=C2)[C@H](N=[N+]=[N-])[C@H](O[C@H]3[C@H](OC(CCC(C)=O)=O)[C@@H](NC(OCC(Cl)(Cl)Cl)=O)[C@H](OCCCCCN(CC4=CC=CC=C4)C(OCC5=CC=CC=C5)=O)O[C@@H]3COCC6=CC=CC=C6)O[C@@H]1COCC7=CC=CC=C7)[C@@H]8[C@H](N=[N+]=[N-])[C@@H](OCC9=CC%10=C(C=C9)C=CC=C%10)[C@H](OC(=O)C)[C@@H](COCC%11=CC=CC=C%11)O8>>O([C@H]1[C@H](OCC2=CC3=C(C=C2)C=CC=C3)[C@@H](N=[N+]=[N-])[C@@H](O[C@H]4[C@H](OCC5=CC=CC=C5)[C@H](N=[N+]=[N-])[C@H](O[C@H]6[C@H](OC(CCC(C)=O)=O)[C@@H](NC(OCC(Cl)(Cl)Cl)=O)[C@H](OCCCCCN(CC7=CC=CC=C7)C(OCC8=CC=CC=C8)=O)O[C@@H]6COCC9=CC=CC=C9)O[C@@H]4COCC%10=CC=CC=C%10)O[C@@H]1COCC%11=CC=CC=C%11)[C@H]%12[C@H](OC(C)=O)[C@@H](OCC%13=CC=CC=C%13)[C@@H](OCC%14=CC=CC=C%14)[C@@H](COCC%15=CC=CC=C%15)O%12
54 | O(C(C)=O)[C@@H]1[C@@H](OC(C)=O)[C@@H](OC(C(Cl)(Cl)Cl)=N)O[C@H](COCC2=CC=CC=C2)[C@@H]1OC(C)=O | a | Pyranose | O([C@H]1[C@@H](OCC2=CC=CC=C2)[C@H](OCC3=CC=CC=C3)[C@@H](COCC4=CC=CC=C4)O[C@@H]1OCC5=CC=CC=C5)[C@H]6[C@H](N=[N+]=[N-])[C@@H](OCC7=CC=CC=C7)[C@H](OC(=O)C)[C@@H](COCC8=CC=CC=C8)O6 | O-糖 | 2 | 同侧 | 0.38 | 中等吸电子基 | -0.82 | [H]N=[N+]=[N-] | Dichloromethane | ClCCl | 18.2 | -172.1 | 84.93 | 1.6 | 8.93 | -95 | 39.75 | Trimethylsilyl triflate | Trimethylsilyl triflate | O=S(=O)(O[Si](C)(C)C)C(F)(F)F |  |  |  | O([C@H]1[C@H](OCC2=CC=CC=C2)[C@@H](N=[N+]=[N-])[C@H](O[C@H]3[C@@H](OCC4=CC=CC=C4)[C@H](OCC5=CC=CC=C5)[C@@H](COCC6=CC=CC=C6)O[C@@H]3OCC7=CC=CC=C7)O[C@@H]1COCC8=CC=CC=C8)[C@H]9[C@H](OC(C)=O)[C@@H](OC(C)=O)[C@@H](OC(C)=O)[C@@H](COCC%10=CC=CC=C%10)O9 | b | 0% | O(C(C)=O)[C@@H]1[C@@H](OC(C)=O)[C@@H](OC(C(Cl)(Cl)Cl)=N)O[C@H](COCC2=CC=CC=C2)[C@@H]1OC(C)=O.O([C@H]1[C@@H](OCC2=CC=CC=C2)[C@H](OCC3=CC=CC=C3)[C@@H](COCC4=CC=CC=C4)O[C@@H]1OCC5=CC=CC=C5)[C@H]6[C@H](N=[N+]=[N-])[C@@H](OCC7=CC=CC=C7)[C@H](OC(=O)C)[C@@H](COCC8=CC=CC=C8)O6>>O([C@H]1[C@H](OCC2=CC=CC=C2)[C@@H](N=[N+]=[N-])[C@H](O[C@H]3[C@@H](OCC4=CC=CC=C4)[C@H](OCC5=CC=CC=C5)[C@@H](COCC6=CC=CC=C6)O[C@@H]3OCC7=CC=CC=C7)O[C@@H]1COCC8=CC=CC=C8)[C@H]9[C@H](OC(C)=O)[C@@H](OC(C)=O)[C@@H](OC(C)=O)[C@@H](COCC%10=CC=CC=C%10)O9
55 | O(C(C)=O)[C@@H]1[C@@H](OC(C)=O)[C@@H](OC(C(Cl)(Cl)Cl)=N)O[C@H](COC(C)=O)[C@@H]1OC(C)=O | a | Pyranose | [Si](O[C@H]1[C@]2([C@]([C@H](OC(=O)C)[C@@H](CO[Si](C(C)(C)C)(C3=CC=CC=C3)C4=CC=CC=C4)O1)(OC(=O)N2)[H])[H])(C(C)(C)C)(C5=CC=CC=C5)C6=CC=CC=C6 | O-糖 | 1 | 同侧 | 0.205 | 弱吸电子基 | -5.196 | [H]NC(=O)O[C@@H]1C([H])[C@H](O[Si](c2ccccc2)(c2ccccc2)C(C)(C)C)O[C@H](CO[Si](c2ccccc2)(c2ccccc2)C(C)(C)C)[C@H]1O | Dichloromethane | ClCCl | 18.2 | -172.1 | 84.93 | 1.6 | 8.93 | -95 | 39.75 | Trimethylsilyl triflate | Trimethylsilyl triflate | O=S(=O)(O[Si](C)(C)C)C(F)(F)F | rt，2h | 25 | 120 | [Si](O[C@H]1[C@]2([C@]([C@H](O[C@H]3[C@H](OC(C)=O)[C@@H](OC(C)=O)[C@@H](OC(C)=O)[C@@H](COC(C)=O)O3)[C@@H](CO[Si](C(C)(C)C)(C4=CC=CC=C4)C5=CC=CC=C5)O1)(OC(=O)N2)[H])[H])(C(C)(C)C)(C6=CC=CC=C6)C7=CC=CC=C7 | b | 0% | O(C(C)=O)[C@@H]1[C@@H](OC(C)=O)[C@@H](OC(C(Cl)(Cl)Cl)=N)O[C@H](COC(C)=O)[C@@H]1OC(C)=O.[Si](O[C@H]1[C@]2([C@]([C@H](OC(=O)C)[C@@H](CO[Si](C(C)(C)C)(C3=CC=CC=C3)C4=CC=CC=C4)O1)(OC(=O)N2)[H])[H])(C(C)(C)C)(C5=CC=CC=C5)C6=CC=CC=C6>>[Si](O[C@H]1[C@]2([C@]([C@H](O[C@H]3[C@H](OC(C)=O)[C@@H](OC(C)=O)[C@@H](OC(C)=O)[C@@H](COC(C)=O)O3)[C@@H](CO[Si](C(C)(C)C)(C4=CC=CC=C4)C5=CC=CC=C5)O1)(OC(=O)N2)[H])[H])(C(C)(C)C)(C6=CC=CC=C6)C7=CC=CC=C7
56 | O(C(C)=O)[C@H]1[C@@H](OC(C)=O)[C@H](OC(C(Cl)(Cl)Cl)=N)O[C@@H](C)[C@@H]1OC(C)=O | a | Pyranose | C[C@@]12[C@@]3([C@@](O[C@@]4([C@H]3C)CC[C@@H](C)CO4)(C[C@]1([C@]5([C@](CC2)([C@]6(C)C(=CC5)C[C@@H](O[C@H]7[C@H](NC(OCC(Cl)(Cl)Cl)=O)[C@@H](OC(=O)C8=CC=CC=C8)[C@H](OC(=O)C)[C@@H](COC(=O)C9=CC=CC=C9)O7)CC6)[H])[H])[H])[H])[H] | O-糖 | 3 | 同侧 | 0.36 | 中等吸电子基 | -1.713 | [H]NC(=O)OCC(Cl)(Cl)Cl | Dichloromethane | ClCCl | 18.2 | -172.1 | 84.93 | 1.6 | 8.93 | -95 | 39.75 | Trimethylsilyl triflate,Sodium bicarbonate | Trimethylsilyl triflate | O=S(=O)(O[Si](C)(C)C)C(F)(F)F | 30min,rt | 25 | 30 | C[C@@]12[C@@]3([C@](C[C@]1([C@]4([C@](CC2)([C@]5(C)C(=CC4)C[C@@H](O[C@H]6[C@H](NC(OCC(Cl)(Cl)Cl)=O)[C@@H](OC(=O)C7=CC=CC=C7)[C@H](O[C@H]8[C@H](OC(C)=O)[C@H](OC(C)=O)[C@@H](OC(C)=O)[C@H](C)O8)[C@@H](COC(=O)C9=CC=CC=C9)O6)CC5)[H])[H])[H])(O[C@@]%10([C@H]3C)CC[C@@H](C)CO%10)[H])[H] | a | 0% | O(C(C)=O)[C@H]1[C@@H](OC(C)=O)[C@H](OC(C(Cl)(Cl)Cl)=N)O[C@@H](C)[C@@H]1OC(C)=O.C[C@@]12[C@@]3([C@@](O[C@@]4([C@H]3C)CC[C@@H](C)CO4)(C[C@]1([C@]5([C@](CC2)([C@]6(C)C(=CC5)C[C@@H](O[C@H]7[C@H](NC(OCC(Cl)(Cl)Cl)=O)[C@@H](OC(=O)C8=CC=CC=C8)[C@H](OC(=O)C)[C@@H](COC(=O)C9=CC=CC=C9)O7)CC6)[H])[H])[H])[H])[H]>>C[C@@]12[C@@]3([C@](C[C@]1([C@]4([C@](CC2)([C@]5(C)C(=CC4)C[C@@H](O[C@H]6[C@H](NC(OCC(Cl)(Cl)Cl)=O)[C@@H](OC(=O)C7=CC=CC=C7)[C@H](O[C@H]8[C@H](OC(C)=O)[C@H](OC(C)=O)[C@@H](OC(C)=O)[C@H](C)O8)[C@@H](COC(=O)C9=CC=CC=C9)O6)CC5)[H])[H])[H])(O[C@@]%10([C@H]3C)CC[C@@H](C)CO%10)[H])[H]
57 | O(C(C)=O)[C@@H]1[C@H]([C@H](OC(C(Cl)(Cl)Cl)=N)O[C@H](COC(C)=O)[C@H]1OC(C)=O)N2C(=O)COCC2=O | b | Pyranose | O([Si](C(C(C)C)(C)C)(C)C)[C@H]1[C@H](N=[N+]=[N-])[C@@H](OCC2=CC=CC=C2)[C@H](OC(=O)C)[C@@H](COCC3=CC=CC=C3)O1 | O-糖 | 1 | 同侧 | 0.38 | 中等吸电子基 | -0.82 | [H]N=[N+]=[N-] | Dichloromethane | ClCCl | 18.2 | -172.1 | 84.93 | 1.6 | 8.93 | -95 | 39.75 | Trimethylsilyl triflate | Trimethylsilyl triflate | O=S(=O)(O[Si](C)(C)C)C(F)(F)F | 2h,rt | 0 | 120 | O(C(C)=O)[C@@H]1[C@H]([C@H](O[C@H]2[C@H](OCC3=CC=CC=C3)[C@@H](N=[N+]=[N-])[C@H](O[Si](C(C(C)C)(C)C)(C)C)O[C@@H]2COCC4=CC=CC=C4)O[C@H](COC(C)=O)[C@H]1OC(C)=O)N5C(=O)COCC5=O | b | 0% | O(C(C)=O)[C@@H]1[C@H]([C@H](OC(C(Cl)(Cl)Cl)=N)O[C@H](COC(C)=O)[C@H]1OC(C)=O)N2C(=O)COCC2=O.O([Si](C(C(C)C)(C)C)(C)C)[C@H]1[C@H](N=[N+]=[N-])[C@@H](OCC2=CC=CC=C2)[C@H](OC(=O)C)[C@@H](COCC3=CC=CC=C3)O1>>O(C(C)=O)[C@@H]1[C@H]([C@H](O[C@H]2[C@H](OCC3=CC=CC=C3)[C@@H](N=[N+]=[N-])[C@H](O[Si](C(C(C)C)(C)C)(C)C)O[C@@H]2COCC4=CC=CC=C4)O[C@H](COC(C)=O)[C@H]1OC(C)=O)N5C(=O)COCC5=O
58 | O(C(C)=O)[C@@H]1[C@]2([C@@](O[C@H](COC(C)=O)[C@@H]1OC(C)=O)(OC(C(Cl)(Cl)Cl)=N2)[H])[H] | b | Pyranose | N(C(C(Cl)(Cl)Cl)=O)[C@@H]1[C@H](OC(C)=O)[C@H](OC(=O)C)[C@@H](COCC2=CC=CC=C2)O[C@@H]1OCC3=CC4=C(C=C3)C=CC=C4 | O-糖 | 1 | 同侧 | 0.325 | 中等吸电子基 | -1.409 | [H]NC(=O)C(Cl)(Cl)Cl | Dichloromethane,Ethyl acetate | ClCCl,O=C(OCC)C | 18.2,19.6 | -172.1,-178.4 | 84.93,88.11 | 1.6,1.78 | 8.93,6.02 | -95,-83 | 39.75,77 | Trimethylsilyl triflate | Trimethylsilyl triflate | O=S(=O)(O[Si](C)(C)C)C(F)(F)F | -30--10℃,3h | -20 | 180 | O([C@H]1[C@@H](OC(C)=O)[C@@H](NC(C(Cl)(Cl)Cl)=O)[C@@H](OCC2=CC3=C(C=C2)C=CC=C3)O[C@@H]1COCC4=CC=CC=C4)[C@@H]5[C@@H](NC(C(Cl)(Cl)Cl)=O)[C@@H](OC(C)=O)[C@@H](OC(C)=O)[C@@H](COC(C)=O)O5 | a | 0% | O(C(C)=O)[C@@H]1[C@]2([C@@](O[C@H](COC(C)=O)[C@@H]1OC(C)=O)(OC(C(Cl)(Cl)Cl)=N2)[H])[H].N(C(C(Cl)(Cl)Cl)=O)[C@@H]1[C@H](OC(C)=O)[C@H](OC(=O)C)[C@@H](COCC2=CC=CC=C2)O[C@@H]1OCC3=CC4=C(C=C3)C=CC=C4>>O([C@H]1[C@@H](OC(C)=O)[C@@H](NC(C(Cl)(Cl)Cl)=O)[C@@H](OCC2=CC3=C(C=C2)C=CC=C3)O[C@@H]1COCC4=CC=CC=C4)[C@@H]5[C@@H](NC(C(Cl)(Cl)Cl)=O)[C@@H](OC(C)=O)[C@@H](OC(C)=O)[C@@H](COC(C)=O)O5
59 | O(C(C)=O)[C@@H]1[C@@H](OC(C)=O)C(OC(C(Cl)(Cl)Cl)=N)O[C@H](COC(C)=O)[C@H]1OC(C)=O | & | Pyranose | N(=[N+]=[N-])[C@@H]1[C@@H](OCC2=CC=CC=C2)[C@H](OC(=O)C)[C@@H](COCC3=CC=CC=C3)O[C@H]1OCC4=CC=CC=C4 | O-糖 | 1 | 同侧 | 0.38 | 中等吸电子基 | -0.82 | [H]N=[N+]=[N-] | Dichloromethane | ClCCl | 18.2 | -172.1 | 84.93 | 1.6 | 8.93 | -95 | 39.75 | Trimethylsilyl triflate | Trimethylsilyl triflate | O=S(=O)(O[Si](C)(C)C)C(F)(F)F | 30min,-10℃ | 0 | 30 | O([C@H]1[C@H](OCC2=CC=CC=C2)[C@@H](N=[N+]=[N-])[C@H](OCC3=CC=CC=C3)O[C@@H]1COCC4=CC=CC=C4)[C@H]5[C@H](OC(C)=O)[C@@H](OC(C)=O)[C@H](OC(C)=O)[C@@H](COC(C)=O)O5 | b | 0% | O(C(C)=O)[C@@H]1[C@@H](OC(C)=O)C(OC(C(Cl)(Cl)Cl)=N)O[C@H](COC(C)=O)[C@H]1OC(C)=O.N(=[N+]=[N-])[C@@H]1[C@@H](OCC2=CC=CC=C2)[C@H](OC(=O)C)[C@@H](COCC3=CC=CC=C3)O[C@H]1OCC4=CC=CC=C4>>O([C@H]1[C@H](OCC2=CC=CC=C2)[C@@H](N=[N+]=[N-])[C@H](OCC3=CC=CC=C3)O[C@@H]1COCC4=CC=CC=C4)[C@H]5[C@H](OC(C)=O)[C@@H](OC(C)=O)[C@H](OC(C)=O)[C@@H](COC(C)=O)O5
60 | O(C(C)=O)[C@@H]1[C@H]([C@H](OC(C(Cl)(Cl)Cl)=N)O[C@H](COC(C)=O)[C@H]1OC(C)=O)N2C(=O)C=3C(C2=O)=CC=CC3 | b | Pyranose | N(C(C)=O)[C@@H]1[C@@H](O[C@@H](C(N[C@H](C(OCC[Si](C)(C)C)=O)C)=O)C)[C@H](OC(=O)C)[C@@H](COC(C)=O)O[C@@H]1OCC2=CC=CC=C2 | O-糖 | 1 | 同侧 | -0.005 | 弱给电子基 | -1.039 | [H]NC(C)=O | Dichloromethane | ClCCl | 18.2 | -172.1 | 84.93 | 1.6 | 8.93 | -95 | 39.75 | Trimethylsilyl triflate | Trimethylsilyl triflate | O=S(=O)(O[Si](C)(C)C)C(F)(F)F | 2h,-78℃ | 0 | 120 | O([C@H]1[C@@H]([C@@H](OC(C)=O)[C@H](OC(C)=O)[C@@H](COC(C)=O)O1)N2C(=O)C=3C(C2=O)=CC=CC3)[C@H]4[C@H](O[C@@H](C(N[C@H](C(OCC[Si](C)(C)C)=O)C)=O)C)[C@@H](NC(C)=O)[C@@H](OCC5=CC=CC=C5)O[C@@H]4COC(C)=O | b | 0% | O(C(C)=O)[C@@H]1[C@H]([C@H](OC(C(Cl)(Cl)Cl)=N)O[C@H](COC(C)=O)[C@H]1OC(C)=O)N2C(=O)C=3C(C2=O)=CC=CC3.N(C(C)=O)[C@@H]1[C@@H](O[C@@H](C(N[C@H](C(OCC[Si](C)(C)C)=O)C)=O)C)[C@H](OC(=O)C)[C@@H](COC(C)=O)O[C@@H]1OCC2=CC=CC=C2>>O([C@H]1[C@@H]([C@@H](OC(C)=O)[C@H](OC(C)=O)[C@@H](COC(C)=O)O1)N2C(=O)C=3C(C2=O)=CC=CC3)[C@H]4[C@H](O[C@@H](C(N[C@H](C(OCC[Si](C)(C)C)=O)C)=O)C)[C@@H](NC(C)=O)[C@@H](OCC5=CC=CC=C5)O[C@@H]4COC(C)=O
61 | O(C(=O)C1=CC=CC=C1)[C@H]2[C@H](OC(=O)C3=CC=CC=C3)[C@@H](COC(=O)C4=CC=CC=C4)OC(OC(C(Cl)(Cl)Cl)=N)[C@H]2OC(=O)C5=CC=CC=C5 | & | Pyranose | C(OCC1=CC=CC=C1)(=O)[C@]23[C@](C=4[C@@](C)(CC2)[C@@]5(C)[C@](CC4)([C@]6(C)[C@@](CC5)(C(C)(C)[C@@H](O[C@H]7[C@H](NC(OCC(Cl)(Cl)Cl)=O)[C@@H](OC(CCC(C)=O)=O)[C@H](OC(=O)C)[C@@H](COC(CC8=C(N(=O)=O)C=CC=C8)=O)O7)CC6)[H])[H])(CC(C)(C)CC3)[H] | O-糖 | 1 | 同侧 | 0.36 | 中等吸电子基 | -1.713 | [H]NC(=O)OCC(Cl)(Cl)Cl | Dichloromethane | ClCCl | 18.2 | -172.1 | 84.93 | 1.6 | 8.93 | -95 | 39.75 | Trimethylsilyl triflate | Trimethylsilyl triflate | O=S(=O)(O[Si](C)(C)C)C(F)(F)F | 10min,0℃ | 0 | 10 | C(OCC1=CC=CC=C1)(=O)[C@]23[C@](C=4[C@@](C)(CC2)[C@@]5(C)[C@](CC4)([C@]6(C)[C@@](CC5)(C(C)(C)[C@@H](O[C@H]7[C@H](NC(OCC(Cl)(Cl)Cl)=O)[C@@H](OC(CCC(C)=O)=O)[C@H](O[C@@H]8[C@@H](OC(=O)C9=CC=CC=C9)[C@@H](OC(=O)C%10=CC=CC=C%10)[C@H](OC(=O)C%11=CC=CC=C%11)[C@@H](COC(=O)C%12=CC=CC=C%12)O8)[C@@H](COC(CC%13=C(N(=O)=O)C=CC=C%13)=O)O7)CC6)[H])[H])(CC(C)(C)CC3)[H] | a | 0% | O(C(=O)C1=CC=CC=C1)[C@H]2[C@H](OC(=O)C3=CC=CC=C3)[C@@H](COC(=O)C4=CC=CC=C4)OC(OC(C(Cl)(Cl)Cl)=N)[C@H]2OC(=O)C5=CC=CC=C5.C(OCC1=CC=CC=C1)(=O)[C@]23[C@](C=4[C@@](C)(CC2)[C@@]5(C)[C@](CC4)([C@]6(C)[C@@](CC5)(C(C)(C)[C@@H](O[C@H]7[C@H](NC(OCC(Cl)(Cl)Cl)=O)[C@@H](OC(CCC(C)=O)=O)[C@H](OC(=O)C)[C@@H](COC(CC8=C(N(=O)=O)C=CC=C8)=O)O7)CC6)[H])[H])(CC(C)(C)CC3)[H]>>C(OCC1=CC=CC=C1)(=O)[C@]23[C@](C=4[C@@](C)(CC2)[C@@]5(C)[C@](CC4)([C@]6(C)[C@@](CC5)(C(C)(C)[C@@H](O[C@H]7[C@H](NC(OCC(Cl)(Cl)Cl)=O)[C@@H](OC(CCC(C)=O)=O)[C@H](O[C@@H]8[C@@H](OC(=O)C9=CC=CC=C9)[C@@H](OC(=O)C%10=CC=CC=C%10)[C@H](OC(=O)C%11=CC=CC=C%11)[C@@H](COC(=O)C%12=CC=CC=C%12)O8)[C@@H](COC(CC%13=C(N(=O)=O)C=CC=C%13)=O)O7)CC6)[H])[H])(CC(C)(C)CC3)[H]
62 | O(C(CCl)=O)[C@@H]1[C@@H](OC(C)=O)[C@@H](OC(C(Cl)(Cl)Cl)=N)O[C@H](COC(C(C)(C)C)=O)[C@@H]1OC(C)=O | a | Pyranose | N(C(C)=O)[C@@H]1[C@@H](OC(CCl)=O)[C@H](OC(=O)C)[C@@H](COC(=O)C2=CC=CC=C2)O[C@H]1OCCCCC | O-糖 | 1 | 同侧 | -0.005 | 弱给电子基 | -1.039 | [H]NC(C)=O | Dichloromethane | ClCCl | 18.2 | -172.1 | 84.93 | 1.6 | 8.93 | -95 | 39.75 | Trimethylsilyl triflate | Trimethylsilyl triflate | O=S(=O)(O[Si](C)(C)C)C(F)(F)F | 40℃,2h | 40 | 120 | O([C@H]1[C@H](OC(CCl)=O)[C@@H](NC(C)=O)[C@H](OCCCCC)O[C@@H]1COC(=O)C2=CC=CC=C2)[C@H]3[C@H](OC(C)=O)[C@@H](OC(CCl)=O)[C@@H](OC(C)=O)[C@@H](COC(C(C)(C)C)=O)O3 | b | 0% | O(C(CCl)=O)[C@@H]1[C@@H](OC(C)=O)[C@@H](OC(C(Cl)(Cl)Cl)=N)O[C@H](COC(C(C)(C)C)=O)[C@@H]1OC(C)=O.N(C(C)=O)[C@@H]1[C@@H](OC(CCl)=O)[C@H](OC(=O)C)[C@@H](COC(=O)C2=CC=CC=C2)O[C@H]1OCCCCC>>O([C@H]1[C@H](OC(CCl)=O)[C@@H](NC(C)=O)[C@H](OCCCCC)O[C@@H]1COC(=O)C2=CC=CC=C2)[C@H]3[C@H](OC(C)=O)[C@@H](OC(CCl)=O)[C@@H](OC(C)=O)[C@@H](COC(C(C)(C)C)=O)O3
63 | O(C(C)=O)[C@@H]1[C@@H](NC(C(Cl)(Cl)Cl)=O)C(OC(C(Cl)(Cl)Cl)=N)O[C@H](COC(C)=O)[C@@H]1OC(C)=O | & | Pyranose | N(C(C(Cl)(Cl)Cl)=O)[C@@H]1[C@@H](OCC2=CC=CC=C2)[C@H](OC(=O)C)[C@@H](COCC3=CC=CC=C3)O[C@H]1OCCCC=C | O-糖 | 1 | 同侧 | 0.325 | 中等吸电子基 | -1.409 | [H]NC(=O)C(Cl)(Cl)Cl | Dichloromethane | ClCCl | 18.2 | -172.1 | 84.93 | 1.6 | 8.93 | -95 | 39.75 | Trimethylsilyl triflate | Trimethylsilyl triflate | O=S(=O)(O[Si](C)(C)C)C(F)(F)F | 30min,-40℃ | 0 | 30 | O([C@H]1[C@H](OCC2=CC=CC=C2)[C@@H](NC(C(Cl)(Cl)Cl)=O)[C@H](OCCCC=C)O[C@@H]1COCC3=CC=CC=C3)[C@H]4[C@H](NC(C(Cl)(Cl)Cl)=O)[C@@H](OC(C)=O)[C@@H](OC(C)=O)[C@@H](COC(C)=O)O4 | b | 0% | O(C(C)=O)[C@@H]1[C@@H](NC(C(Cl)(Cl)Cl)=O)C(OC(C(Cl)(Cl)Cl)=N)O[C@H](COC(C)=O)[C@@H]1OC(C)=O.N(C(C(Cl)(Cl)Cl)=O)[C@@H]1[C@@H](OCC2=CC=CC=C2)[C@H](OC(=O)C)[C@@H](COCC3=CC=CC=C3)O[C@H]1OCCCC=C>>O([C@H]1[C@H](OCC2=CC=CC=C2)[C@@H](NC(C(Cl)(Cl)Cl)=O)[C@H](OCCCC=C)O[C@@H]1COCC3=CC=CC=C3)[C@H]4[C@H](NC(C(Cl)(Cl)Cl)=O)[C@@H](OC(C)=O)[C@@H](OC(C)=O)[C@@H](COC(C)=O)O4
64 | O(C(C)=O)[C@@H]1[C@H](OC(C)=O)[C@@H](OC(C(Cl)(Cl)Cl)=N)O[C@H](COC(C)=O)[C@H]1OC(C)=O | a | Pyranose | N(=CC1=CC=C(C(F)(F)F)C=C1)[C@@H]2[C@@H](OC(C)=O)[C@H](OC(=O)C)[C@@H](COC(C)=O)O[C@H]2OC(C)=O | O-糖 | 1 | 同侧 | 0.45 | 中等吸电子基 | -1.95 | [H]N=Cc1ccccc1C(F)(F)F | Dichloromethane | ClCCl | 18.2 | -172.1 | 84.93 | 1.6 | 8.93 | -95 | 39.75 | Trimethylsilyl triflate | Trimethylsilyl triflate | O=S(=O)(O[Si](C)(C)C)C(F)(F)F | 0℃,4h | 0 | 240 | O([C@H]1[C@H](OC(C)=O)[C@@H](N=CC2=CC=C(C(F)(F)F)C=C2)[C@H](OC(C)=O)O[C@@H]1COC(C)=O)[C@@H]3[C@@H](OC(C)=O)[C@@H](OC(C)=O)[C@H](OC(C)=O)[C@@H](COC(C)=O)O3 | a | 0% | O(C(C)=O)[C@@H]1[C@H](OC(C)=O)[C@@H](OC(C(Cl)(Cl)Cl)=N)O[C@H](COC(C)=O)[C@H]1OC(C)=O.N(=CC1=CC=C(C(F)(F)F)C=C1)[C@@H]2[C@@H](OC(C)=O)[C@H](OC(=O)C)[C@@H](COC(C)=O)O[C@H]2OC(C)=O>>O([C@H]1[C@H](OC(C)=O)[C@@H](N=CC2=CC=C(C(F)(F)F)C=C2)[C@H](OC(C)=O)O[C@@H]1COC(C)=O)[C@@H]3[C@@H](OC(C)=O)[C@@H](OC(C)=O)[C@H](OC(C)=O)[C@@H](COC(C)=O)O3
65 | O(C(C)=O)[C@@H]1[C@@H](OC(C)=O)[C@@H](OC(C(Cl)(Cl)Cl)=N)O[C@H](COC(C)=O)[C@@H]1OC(C)=O | a | Pyranose | N(C(C)=O)[C@@H]1[C@@H](OCC2=CC=CC=C2)[C@H](OC(=O)C)[C@@H](COCC3=CC=CC=C3)O[C@H]1OCCCCCCNC(OCC4=CC=CC=C4)=O | O-糖 | 1 | 同侧 | -0.005 | 弱给电子基 | -1.039 | [H]NC(C)=O | Dichloromethane | ClCCl | 18.2 | -172.1 | 84.93 | 1.6 | 8.93 | -95 | 39.75 | Boron trifluoride etherate | Boron trifluoride etherate | [F-][B+3]([F-])([F-])O(CC)CC | 50h,rt,rt | 0 | 3000 | O([C@H]1[C@H](OCC2=CC=CC=C2)[C@@H](NC(C)=O)[C@H](OCCCCCCNC(OCC3=CC=CC=C3)=O)O[C@@H]1COCC4=CC=CC=C4)[C@H]5[C@H](OC(C)=O)[C@@H](OC(C)=O)[C@@H](OC(C)=O)[C@@H](COC(C)=O)O5 | b | 0% | O(C(C)=O)[C@@H]1[C@@H](OC(C)=O)[C@@H](OC(C(Cl)(Cl)Cl)=N)O[C@H](COC(C)=O)[C@@H]1OC(C)=O.N(C(C)=O)[C@@H]1[C@@H](OCC2=CC=CC=C2)[C@H](OC(=O)C)[C@@H](COCC3=CC=CC=C3)O[C@H]1OCCCCCCNC(OCC4=CC=CC=C4)=O>>O([C@H]1[C@H](OCC2=CC=CC=C2)[C@@H](NC(C)=O)[C@H](OCCCCCCNC(OCC3=CC=CC=C3)=O)O[C@@H]1COCC4=CC=CC=C4)[C@H]5[C@H](OC(C)=O)[C@@H](OC(C)=O)[C@@H](OC(C)=O)[C@@H](COC(C)=O)O5
66 | O(CC1=CC=CC=C1)[C@@H]2[C@@H](OC(C(CCOC(C)=O)(C)C)=O)C(OC(C(Cl)(Cl)Cl)=N)O[C@H](C(OC)=O)[C@H]2OCC3=CC4=C(C=C3)C=CC=C4 | & | Pyranose | N(=[N+]=[N-])[C@@H]1[C@@H](OCC2=CC=CC=C2)[C@H](OC(=O)C)[C@@H](COC(CCC(C)=O)=O)O[C@@H]1OCCCCCN(CC3=CC=CC=C3)C(OCC4=CC=CC=C4)=O | O-糖 | 1 | 同侧 | 0.38 | 中等吸电子基 | -0.82 | [H]N=[N+]=[N-] | Dichloromethane | ClCCl | 18.2 | -172.1 | 84.93 | 1.6 | 8.93 | -95 | 39.75 | Trifluoromethanesulfonic acid | Trifluoromethanesulfonic acid | O=S(=O)(O)C(F)(F)F | -30℃ | -30 |  | O([C@H]1[C@H](OCC2=CC=CC=C2)[C@@H](N=[N+]=[N-])[C@@H](OCCCCCN(CC3=CC=CC=C3)C(OCC4=CC=CC=C4)=O)O[C@@H]1COC(CCC(C)=O)=O)[C@H]5[C@H](OC(C(CCOC(C)=O)(C)C)=O)[C@@H](OCC6=CC=CC=C6)[C@H](OCC7=CC8=C(C=C7)C=CC=C8)[C@@H](C(OC)=O)O5 | b | 0% | O(CC1=CC=CC=C1)[C@@H]2[C@@H](OC(C(CCOC(C)=O)(C)C)=O)C(OC(C(Cl)(Cl)Cl)=N)O[C@H](C(OC)=O)[C@H]2OCC3=CC4=C(C=C3)C=CC=C4.N(=[N+]=[N-])[C@@H]1[C@@H](OCC2=CC=CC=C2)[C@H](OC(=O)C)[C@@H](COC(CCC(C)=O)=O)O[C@@H]1OCCCCCN(CC3=CC=CC=C3)C(OCC4=CC=CC=C4)=O>>O([C@H]1[C@H](OCC2=CC=CC=C2)[C@@H](N=[N+]=[N-])[C@@H](OCCCCCN(CC3=CC=CC=C3)C(OCC4=CC=CC=C4)=O)O[C@@H]1COC(CCC(C)=O)=O)[C@H]5[C@H](OC(C(CCOC(C)=O)(C)C)=O)[C@@H](OCC6=CC=CC=C6)[C@H](OCC7=CC8=C(C=C7)C=CC=C8)[C@@H](C(OC)=O)O5
67 | O(C(C)=O)[C@@H]1[C@@H](OC(C)=O)[C@@H](OC(C(Cl)(Cl)Cl)=N)O[C@H](COC(C)=O)[C@@H]1OC(C)=O | a | Pyranose | S([C@H]1[C@H](N=[N+]=[N-])[C@@H](OCC2=CC=CC=C2)[C@H](OC(=O)C)[C@@H](COCC3=CC=CC=C3)O1)C4CCCCC4 | S-糖 | 1 | 同侧 | 0.38 | 中等吸电子基 | -0.82 | [H]N=[N+]=[N-] | Dichloromethane,Toluene | ClCCl,C=1C=CC(=CC1)C | 18.2,16.3 | -172.1,-159.8 | 84.93,92.14 | 1.6,0.4 | 8.93,2.4 | -95,-94.9 | 39.75,110.6 | Trimethylsilyl triflate | Trimethylsilyl triflate | O=S(=O)(O[Si](C)(C)C)C(F)(F)F | 3h,0℃; | 0 | 180 | O([C@H]1[C@H](OCC2=CC=CC=C2)[C@@H](N=[N+]=[N-])[C@H](SC3CCCCC3)O[C@@H]1COCC4=CC=CC=C4)[C@H]5[C@H](OC(C)=O)[C@@H](OC(C)=O)[C@@H](OC(C)=O)[C@@H](COC(C)=O)O5 | b | 0% | O(C(C)=O)[C@@H]1[C@@H](OC(C)=O)[C@@H](OC(C(Cl)(Cl)Cl)=N)O[C@H](COC(C)=O)[C@@H]1OC(C)=O.S([C@H]1[C@H](N=[N+]=[N-])[C@@H](OCC2=CC=CC=C2)[C@H](OC(=O)C)[C@@H](COCC3=CC=CC=C3)O1)C4CCCCC4>>O([C@H]1[C@H](OCC2=CC=CC=C2)[C@@H](N=[N+]=[N-])[C@H](SC3CCCCC3)O[C@@H]1COCC4=CC=CC=C4)[C@H]5[C@H](OC(C)=O)[C@@H](OC(C)=O)[C@@H](OC(C)=O)[C@@H](COC(C)=O)O5
68 | O(C(C)=O)[C@@H]1[C@@H](OC(C)=O)[C@@H](OC(C(Cl)(Cl)Cl)=N)O[C@H](COCC2=CC=CC=C2)[C@@H]1OC(C)=O | a | Pyranose | [Si](O[C@H]1[C@H](NC(OCC(Cl)(Cl)Cl)=O)[C@@H](O[C@H]2[C@@H](OCC3=CC=CC=C3)[C@H](OCC4=CC=CC=C4)[C@H](OCC5=CC=CC=C5)[C@H](C)O2)[C@H](OC(=O)C)[C@@H](COCC6=CC=CC=C6)O1)(C(C)(C)C)(C7=CC=CC=C7)C8=CC=CC=C8 | O-糖 | 2 | 同侧 | 0.36 | 中等吸电子基 | -1.713 | [H]NC(=O)OCC(Cl)(Cl)Cl | Dichloromethane | ClCCl | 18.2 | -172.1 | 84.93 | 1.6 | 8.93 | -95 | 39.75 | Trimethylsilyl triflate | Trimethylsilyl triflate | O=S(=O)(O[Si](C)(C)C)C(F)(F)F | -20℃ | -20 |  | [Si](O[C@H]1[C@H](NC(OCC(Cl)(Cl)Cl)=O)[C@@H](O[C@H]2[C@@H](OCC3=CC=CC=C3)[C@H](OCC4=CC=CC=C4)[C@H](OCC5=CC=CC=C5)[C@H](C)O2)[C@H](O[C@H]6[C@H](OC(C)=O)[C@@H](OC(C)=O)[C@@H](OC(C)=O)[C@@H](COCC7=CC=CC=C7)O6)[C@@H](COCC8=CC=CC=C8)O1)(C(C)(C)C)(C9=CC=CC=C9)C%10=CC=CC=C%10 | b | 0% | O(C(C)=O)[C@@H]1[C@@H](OC(C)=O)[C@@H](OC(C(Cl)(Cl)Cl)=N)O[C@H](COCC2=CC=CC=C2)[C@@H]1OC(C)=O.[Si](O[C@H]1[C@H](NC(OCC(Cl)(Cl)Cl)=O)[C@@H](O[C@H]2[C@@H](OCC3=CC=CC=C3)[C@H](OCC4=CC=CC=C4)[C@H](OCC5=CC=CC=C5)[C@H](C)O2)[C@H](OC(=O)C)[C@@H](COCC6=CC=CC=C6)O1)(C(C)(C)C)(C7=CC=CC=C7)C8=CC=CC=C8>>[Si](O[C@H]1[C@H](NC(OCC(Cl)(Cl)Cl)=O)[C@@H](O[C@H]2[C@@H](OCC3=CC=CC=C3)[C@H](OCC4=CC=CC=C4)[C@H](OCC5=CC=CC=C5)[C@H](C)O2)[C@H](O[C@H]6[C@H](OC(C)=O)[C@@H](OC(C)=O)[C@@H](OC(C)=O)[C@@H](COCC7=CC=CC=C7)O6)[C@@H](COCC8=CC=CC=C8)O1)(C(C)(C)C)(C9=CC=CC=C9)C%10=CC=CC=C%10
69 | O(CC1=CC=CC=C1)[C@H]2[C@H](OCC3=CC=CC=C3)[C@@H](COCC4=CC=CC=C4)O[C@@H](OC(C(Cl)(Cl)Cl)=N)[C@H]2OCC5=CC=CC=C5 | b | Pyranose | S([C@@H]1[C@H](N=[N+]=[N-])[C@@H](OCC2=CC=CC=C2)[C@H](OC(=O)C)[C@@H](COCC3=CC=CC=C3)O1)C4=CC=CC=C4 | S-糖 | 1 | 同侧 | 0.38 | 中等吸电子基 | -0.82 | [H]N=[N+]=[N-] | Diethyl ether | O(CC)CC | 15.6 | -151.9 | 74.12 | 1.15 | 4.3 | -116 | 2.2 | Trimethylsilyl triflate | Trimethylsilyl triflate | O=S(=O)(O[Si](C)(C)C)C(F)(F)F |  |  |  | O([C@H]1[C@H](OCC2=CC=CC=C2)[C@@H](N=[N+]=[N-])[C@@H](SC3=CC=CC=C3)O[C@@H]1COCC4=CC=CC=C4)[C@@H]5[C@@H](OCC6=CC=CC=C6)[C@@H](OCC7=CC=CC=C7)[C@H](OCC8=CC=CC=C8)[C@@H](COCC9=CC=CC=C9)O5 | a | 0% | O(CC1=CC=CC=C1)[C@H]2[C@H](OCC3=CC=CC=C3)[C@@H](COCC4=CC=CC=C4)O[C@@H](OC(C(Cl)(Cl)Cl)=N)[C@H]2OCC5=CC=CC=C5.S([C@@H]1[C@H](N=[N+]=[N-])[C@@H](OCC2=CC=CC=C2)[C@H](OC(=O)C)[C@@H](COCC3=CC=CC=C3)O1)C4=CC=CC=C4>>O([C@H]1[C@H](OCC2=CC=CC=C2)[C@@H](N=[N+]=[N-])[C@@H](SC3=CC=CC=C3)O[C@@H]1COCC4=CC=CC=C4)[C@@H]5[C@@H](OCC6=CC=CC=C6)[C@@H](OCC7=CC=CC=C7)[C@H](OCC8=CC=CC=C8)[C@@H](COCC9=CC=CC=C9)O5
70 | O(C(C(Cl)(Cl)Cl)=N)[C@@H]1[C@H](OC(C)=O)C[C@@H](OCC2=CC=CC=C2)[C@@H](COCC3=CC=CC=C3)O1 | a | Pyranose | [Si](OCCCCCCCCCO[C@H]1[C@@H]([C@@H](OCC2=CC=C(OC)C=C2)[C@H](OC(=O)C)[C@@H](COC(OCC=C)=O)O1)N3C(=O)C=4C(C3=O)=CC=CC4)(C(C)(C)C)(C5=CC=CC=C5)C6=CC=CC=C6 | O-糖 | 1 | 同侧 | 0.03 | 弱给电子基 | -1.841 | [H]N1C(=O)c2ccccc2C1=O | Dichloromethane,Hexane | ClCCl,CCCCCC | 18.2,14.7 | -172.1,-147.2 | 84.93, 86.18 | 1.6,0.08 | 8.93,1.9 | -95, -94.3 | 39.75, 68.7 | Trimethylsilyl triflate | Trimethylsilyl triflate | O=S(=O)(O[Si](C)(C)C)C(F)(F)F |  |  |  | O(CC1=CC=C(OC)C=C1)[C@@H]2[C@H]([C@H](OCCCCCCCCCO[Si](C(C)(C)C)(C3=CC=CC=C3)C4=CC=CC=C4)O[C@H](COC(OCC=C)=O)[C@H]2O[C@H]5[C@H](OC(C)=O)C[C@@H](OCC6=CC=CC=C6)[C@@H](COCC7=CC=CC=C7)O5)N8C(=O)C=9C(C8=O)=CC=CC9 | b | 0% | O(C(C(Cl)(Cl)Cl)=N)[C@@H]1[C@H](OC(C)=O)C[C@@H](OCC2=CC=CC=C2)[C@@H](COCC3=CC=CC=C3)O1.[Si](OCCCCCCCCCO[C@H]1[C@@H]([C@@H](OCC2=CC=C(OC)C=C2)[C@H](OC(=O)C)[C@@H](COC(OCC=C)=O)O1)N3C(=O)C=4C(C3=O)=CC=CC4)(C(C)(C)C)(C5=CC=CC=C5)C6=CC=CC=C6>>O(CC1=CC=C(OC)C=C1)[C@@H]2[C@H]([C@H](OCCCCCCCCCO[Si](C(C)(C)C)(C3=CC=CC=C3)C4=CC=CC=C4)O[C@H](COC(OCC=C)=O)[C@H]2O[C@H]5[C@H](OC(C)=O)C[C@@H](OCC6=CC=CC=C6)[C@@H](COCC7=CC=CC=C7)O5)N8C(=O)C=9C(C8=O)=CC=CC9
71 | O(C(NC1=CC=CC=C1)=O)[C@H]2[C@]3([C@](OC(OC(C(Cl)(Cl)Cl)=N)[C@@H]2OC(CCl)=O)(CO[C@H](O3)C4=CC=CC=C4)[H])[H] | & | Pyranose | O(CC1=CC=CC=C1)[C@@H]2[C@H]([C@H](N=[N+]=[N-])O[C@H](COCC3=CC=CC=C3)[C@H]2O[C@H]4[C@@H]([C@@H](OCC5=CC=CC=C5)[C@H](OC(=O)C)[C@@H](COCC6=CC=CC=C6)O4)N7C(=O)C=8C(C7=O)=CC=CC8)N9C(=O)C=%10C(C9=O)=CC=CC%10 | O-糖 | 2 | 同侧 | 0.03 | 弱给电子基 | -1.841 | [H]N1C(=O)c2ccccc2C1=O | Dichloromethane | ClCCl | 18.2 | -172.1 | 84.93 | 1.6 | 8.93 | -95 | 39.75 | Trimethylsilyl triflate | Trimethylsilyl triflate | O=S(=O)(O[Si](C)(C)C)C(F)(F)F | 20min,0℃ | 0 | 20 | O(CC1=CC=CC=C1)[C@@H]2[C@H]([C@H](O[C@H]3[C@H](OCC4=CC=CC=C4)[C@H]([C@H](N=[N+]=[N-])O[C@@H]3COCC5=CC=CC=C5)N6C(=O)C=7C(C6=O)=CC=CC7)O[C@H](COCC8=CC=CC=C8)[C@H]2O[C@H]9[C@H](OC(CCl)=O)[C@@H](OC(NC%10=CC=CC=C%10)=O)[C@]%11([C@](O9)(CO[C@H](O%11)C%12=CC=CC=C%12)[H])[H])N%13C(=O)C=%14C(C%13=O)=CC=CC%14 | b | 0% | O(C(NC1=CC=CC=C1)=O)[C@H]2[C@]3([C@](OC(OC(C(Cl)(Cl)Cl)=N)[C@@H]2OC(CCl)=O)(CO[C@H](O3)C4=CC=CC=C4)[H])[H].O(CC1=CC=CC=C1)[C@@H]2[C@H]([C@H](N=[N+]=[N-])O[C@H](COCC3=CC=CC=C3)[C@H]2O[C@H]4[C@@H]([C@@H](OCC5=CC=CC=C5)[C@H](OC(=O)C)[C@@H](COCC6=CC=CC=C6)O4)N7C(=O)C=8C(C7=O)=CC=CC8)N9C(=O)C=%10C(C9=O)=CC=CC%10>>O(CC1=CC=CC=C1)[C@@H]2[C@H]([C@H](O[C@H]3[C@H](OCC4=CC=CC=C4)[C@H]([C@H](N=[N+]=[N-])O[C@@H]3COCC5=CC=CC=C5)N6C(=O)C=7C(C6=O)=CC=CC7)O[C@H](COCC8=CC=CC=C8)[C@H]2O[C@H]9[C@H](OC(CCl)=O)[C@@H](OC(NC%10=CC=CC=C%10)=O)[C@]%11([C@](O9)(CO[C@H](O%11)C%12=CC=CC=C%12)[H])[H])N%13C(=O)C=%14C(C%13=O)=CC=CC%14
72 | O(CC1=CC=CC=C1)[C@H]2[C@H](OCC3=CC=CC=C3)[C@@H](C(OC)=O)OC(OC(C(Cl)(Cl)Cl)=N)[C@@H]2OC(CCC(C)=O)=O | & | Pyranose | O([Si](C(C(C)C)(C)C)(C)C)[C@H]1[C@H](N=[N+]=[N-])[C@@H](OCC2=CC=CC=C2)[C@H](OC(=O)C)[C@@H](COC(C)=O)O1 | O-糖 | 1 | 同侧 | 0.38 | 中等吸电子基 | -0.82 | [H]N=[N+]=[N-] | Dichloromethane | ClCCl | 18.2 | -172.1 | 84.93 | 1.6 | 8.93 | -95 | 39.75 | Trifluoromethanesulfonic acid | Trifluoromethanesulfonic acid | O=S(=O)(O)C(F)(F)F | 30min,rt | 0 | 30 | O([C@H]1[C@H](OCC2=CC=CC=C2)[C@@H](N=[N+]=[N-])[C@H](O[Si](C(C(C)C)(C)C)(C)C)O[C@@H]1COC(C)=O)[C@H]3[C@H](OC(CCC(C)=O)=O)[C@@H](OCC4=CC=CC=C4)[C@H](OCC5=CC=CC=C5)[C@@H](C(OC)=O)O3 | b | 0% | O(CC1=CC=CC=C1)[C@H]2[C@H](OCC3=CC=CC=C3)[C@@H](C(OC)=O)OC(OC(C(Cl)(Cl)Cl)=N)[C@@H]2OC(CCC(C)=O)=O.O([Si](C(C(C)C)(C)C)(C)C)[C@H]1[C@H](N=[N+]=[N-])[C@@H](OCC2=CC=CC=C2)[C@H](OC(=O)C)[C@@H](COC(C)=O)O1>>O([C@H]1[C@H](OCC2=CC=CC=C2)[C@@H](N=[N+]=[N-])[C@H](O[Si](C(C(C)C)(C)C)(C)C)O[C@@H]1COC(C)=O)[C@H]3[C@H](OC(CCC(C)=O)=O)[C@@H](OCC4=CC=CC=C4)[C@H](OCC5=CC=CC=C5)[C@@H](C(OC)=O)O3
73 | O(C(C)=O)[C@@H]1[C@@H](OC(C)=O)[C@@H](OC(C(Cl)(Cl)Cl)=N)O[C@H](CN=[N+]=[N-])[C@@H]1OC(C)=O | a | Pyranose | O([C@H]1[C@@H]([C@@H](OCC2=CC=CC=C2)[C@H](OC(=O)C)[C@@H](COCC3=CC=CC=C3)O1)N4C(=O)C=5C(C4=O)=CC=CC5)[C@H]6[C@@H](OCC7=CC=CC=C7)[C@H](OCC8=CC=CC=C8)[C@@H](COCC9=CC=CC=C9)O[C@@H]6OCCCCCCCC | O-糖 | 2 | 同侧 | 0.03 | 弱给电子基 | -1.841 | [H]N1C(=O)c2ccccc2C1=O | Dichloromethane | ClCCl | 18.2 | -172.1 | 84.93 | 1.6 | 8.93 | -95 | 39.75 | Triethylamine | Triethylamine | N(CC)(CC)CC | 2.5h,0℃ | 0 | 150 | O(CC1=CC=CC=C1)[C@@H]2[C@H]([C@H](O[C@H]3[C@@H](OCC4=CC=CC=C4)[C@H](OCC5=CC=CC=C5)[C@@H](COCC6=CC=CC=C6)O[C@@H]3OCCCCCCCC)O[C@H](COCC7=CC=CC=C7)[C@H]2O[C@H]8[C@H](OC(C)=O)[C@@H](OC(C)=O)[C@@H](OC(C)=O)[C@@H](CN=[N+]=[N-])O8)N9C(=O)C=%10C(C9=O)=CC=CC%10 | b | 0% | O(C(C)=O)[C@@H]1[C@@H](OC(C)=O)[C@@H](OC(C(Cl)(Cl)Cl)=N)O[C@H](CN=[N+]=[N-])[C@@H]1OC(C)=O.O([C@H]1[C@@H]([C@@H](OCC2=CC=CC=C2)[C@H](OC(=O)C)[C@@H](COCC3=CC=CC=C3)O1)N4C(=O)C=5C(C4=O)=CC=CC5)[C@H]6[C@@H](OCC7=CC=CC=C7)[C@H](OCC8=CC=CC=C8)[C@@H](COCC9=CC=CC=C9)O[C@@H]6OCCCCCCCC>>O(CC1=CC=CC=C1)[C@@H]2[C@H]([C@H](O[C@H]3[C@@H](OCC4=CC=CC=C4)[C@H](OCC5=CC=CC=C5)[C@@H](COCC6=CC=CC=C6)O[C@@H]3OCCCCCCCC)O[C@H](COCC7=CC=CC=C7)[C@H]2O[C@H]8[C@H](OC(C)=O)[C@@H](OC(C)=O)[C@@H](OC(C)=O)[C@@H](CN=[N+]=[N-])O8)N9C(=O)C=%10C(C9=O)=CC=CC%10
74 | O(CC1=CC=CC=C1)[C@H]2[C@H](OC(C)=O)[C@@H](COCC3=CC=CC=C3)O[C@H](OC(C(Cl)(Cl)Cl)=N)[C@H]2N=[N+]=[N-] | a | Pyranose | N(=[N+]=[N-])[C@H]1[C@@H](OCC2=CC=CC=C2)[C@H](OC(=O)C)[C@@H](COCC3=CC=CC=C3)O[C@@H]1OCC=C | O-糖 | 1 | 同侧 | 0.38 | 中等吸电子基 | -0.82 | [H]N=[N+]=[N-] | Dichloromethane,Chloroform | ClCCl,ClC(Cl)Cl | 18.2,17.4 | -172.1,-166.2 | 84.93, 119.38 | 1.6, 1.15 | 8.93,4.81 | -95,-63.2 | 39.75，61.2 | Sodium bicarbonate | Sodium bicarbonate | [Na].O=C(O)O | 30min,rt | 25 | 30 | O([C@H]1[C@H](OCC2=CC=CC=C2)[C@H](N=[N+]=[N-])[C@@H](OCC=C)O[C@@H]1COCC3=CC=CC=C3)[C@@H]4[C@@H](N=[N+]=[N-])[C@@H](OCC5=CC=CC=C5)[C@H](OC(C)=O)[C@@H](COCC6=CC=CC=C6)O4 | a | 0% | O(CC1=CC=CC=C1)[C@H]2[C@H](OC(C)=O)[C@@H](COCC3=CC=CC=C3)O[C@H](OC(C(Cl)(Cl)Cl)=N)[C@H]2N=[N+]=[N-].N(=[N+]=[N-])[C@H]1[C@@H](OCC2=CC=CC=C2)[C@H](OC(=O)C)[C@@H](COCC3=CC=CC=C3)O[C@@H]1OCC=C>>O([C@H]1[C@H](OCC2=CC=CC=C2)[C@H](N=[N+]=[N-])[C@@H](OCC=C)O[C@@H]1COCC3=CC=CC=C3)[C@@H]4[C@@H](N=[N+]=[N-])[C@@H](OCC5=CC=CC=C5)[C@H](OC(C)=O)[C@@H](COCC6=CC=CC=C6)O4
75 | O(CC1=CC=CC=C1)[C@H]2[C@H](OCC3=CC=C(OC)C=C3)[C@H](C(OC)=O)OC(OC(C(Cl)(Cl)Cl)=N)[C@@H]2OC(C)=O | a | Pyranose | N(=[N+]=[N-])[C@@H]1[C@@H](OCC2=CC=CC=C2)[C@H](OC(=O)C)[C@@H](COC(C)=O)O[C@@H]1OCC=C | O-糖 | 1 | 同侧 | 0.38 | 中等吸电子基 | -0.82 | [H]N=[N+]=[N-] | Dichloromethane | ClCCl | 18.2 | -172.1 | 84.93 | 1.6 | 8.93 | -95 | 39.75 | Sodium bicarbonate | Sodium bicarbonate | [Na].O=C(O)O | 30min,rt | 25 | 30 | O([C@H]1[C@H](OCC2=CC=CC=C2)[C@@H](N=[N+]=[N-])[C@@H](OCC=C)O[C@@H]1COC(C)=O)[C@H]3[C@H](OC(C)=O)[C@@H](OCC4=CC=CC=C4)[C@H](OCC5=CC=C(OC)C=C5)[C@H](C(OC)=O)O3 | a | 0% | O(CC1=CC=CC=C1)[C@H]2[C@H](OCC3=CC=C(OC)C=C3)[C@H](C(OC)=O)OC(OC(C(Cl)(Cl)Cl)=N)[C@@H]2OC(C)=O.N(=[N+]=[N-])[C@@H]1[C@@H](OCC2=CC=CC=C2)[C@H](OC(=O)C)[C@@H](COC(C)=O)O[C@@H]1OCC=C>>O([C@H]1[C@H](OCC2=CC=CC=C2)[C@@H](N=[N+]=[N-])[C@@H](OCC=C)O[C@@H]1COC(C)=O)[C@H]3[C@H](OC(C)=O)[C@@H](OCC4=CC=CC=C4)[C@H](OCC5=CC=C(OC)C=C5)[C@H](C(OC)=O)O3
76 | O(C(CCC(C)=O)=O)[C@H]1[C@H](OCC2=CC=CC=C2)[C@@H](OC(C)=O)C(OC(C(Cl)(Cl)Cl)=N)O[C@H]1C(OC)=O | & | Pyranose | N(=[N+]=[N-])[C@@H]1[C@@H](OCC2=CC=CC=C2)[C@H](OC(=O)C)[C@@H](COCC3=CC=CC=C3)O[C@H]1OCCCCCNC(OCC4=CC=CC=C4)=O | O-糖 | 1 | 同侧 | 0.38 | 中等吸电子基 | -0.82 | [H]N=[N+]=[N-] | Dichloromethane | ClCCl | 18.2 | -172.1 | 84.93 | 1.6 | 8.93 | -95 | 39.75 | Triethylamine | Triethylamine | N(CC)(CC)CC | 1h,-25℃ | 0 | 60 | O([C@H]1[C@H](OCC2=CC=CC=C2)[C@@H](N=[N+]=[N-])[C@H](OCCCCCNC(OCC3=CC=CC=C3)=O)O[C@@H]1COCC4=CC=CC=C4)[C@H]5[C@H](OC(C)=O)[C@@H](OCC6=CC=CC=C6)[C@H](OC(CCC(C)=O)=O)[C@H](C(OC)=O)O5 | a | 0% | O(C(CCC(C)=O)=O)[C@H]1[C@H](OCC2=CC=CC=C2)[C@@H](OC(C)=O)C(OC(C(Cl)(Cl)Cl)=N)O[C@H]1C(OC)=O.N(=[N+]=[N-])[C@@H]1[C@@H](OCC2=CC=CC=C2)[C@H](OC(=O)C)[C@@H](COCC3=CC=CC=C3)O[C@H]1OCCCCCNC(OCC4=CC=CC=C4)=O>>O([C@H]1[C@H](OCC2=CC=CC=C2)[C@@H](N=[N+]=[N-])[C@H](OCCCCCNC(OCC3=CC=CC=C3)=O)O[C@@H]1COCC4=CC=CC=C4)[C@H]5[C@H](OC(C)=O)[C@@H](OCC6=CC=CC=C6)[C@H](OC(CCC(C)=O)=O)[C@H](C(OC)=O)O5
77 | O(C(C)=O)[C@@H]1[C@@H](OC(C)=O)[C@@H](OC(C(Cl)(Cl)Cl)=N)O[C@H](COC(C)=O)[C@@H]1OC(C)=O | a | Pyranose | C[C@@]12[C@@]3([C@](C[C@]1([C@]4([C@](CC2)([C@]5(C)[C@@](CC4)(C[C@@H](O[C@H]6[C@@H]([C@@H](OC(C)=O)[C@H](OC(=O)C)[C@@H](COCC7=CC=C(OC)C=C7)O6)N8C(=O)C=9C(C8=O)=CC=CC9)CC5)[H])[H])[H])[H])(O[C@@]%10([C@H]3C)CC[C@@H](C)CO%10)[H])[H] | O-糖 | 3 | 同侧 | 0.03 | 弱给电子基 | -1.841 | [H]N1C(=O)c2ccccc2C1=O | Dichloromethane | ClCCl | 18.2 | -172.1 | 84.93 | 1.6 | 8.93 | -95 | 39.75 | Boron trifluoride etherate | Boron trifluoride etherate | [F-][B+3]([F-])([F-])O(CC)CC | -78℃→rt | -25 |  | C[C@@]12[C@@]3([C@](C[C@]1([C@]4([C@](CC2)([C@]5(C)[C@@](CC4)(C[C@@H](O[C@H]6[C@@H]([C@@H](OC(C)=O)[C@H](O[C@H]7[C@H](OC(C)=O)[C@@H](OC(C)=O)[C@@H](OC(C)=O)[C@@H](COC(C)=O)O7)[C@@H](COCC8=CC=C(OC)C=C8)O6)N9C(=O)C=%10C(C9=O)=CC=CC%10)CC5)[H])[H])[H])[H])(O[C@@]%11([C@H]3C)CC[C@@H](C)CO%11)[H])[H] | b | 0% | O(C(C)=O)[C@@H]1[C@@H](OC(C)=O)[C@@H](OC(C(Cl)(Cl)Cl)=N)O[C@H](COC(C)=O)[C@@H]1OC(C)=O.C[C@@]12[C@@]3([C@](C[C@]1([C@]4([C@](CC2)([C@]5(C)[C@@](CC4)(C[C@@H](O[C@H]6[C@@H]([C@@H](OC(C)=O)[C@H](OC(=O)C)[C@@H](COCC7=CC=C(OC)C=C7)O6)N8C(=O)C=9C(C8=O)=CC=CC9)CC5)[H])[H])[H])[H])(O[C@@]%10([C@H]3C)CC[C@@H](C)CO%10)[H])[H]>>C[C@@]12[C@@]3([C@](C[C@]1([C@]4([C@](CC2)([C@]5(C)[C@@](CC4)(C[C@@H](O[C@H]6[C@@H]([C@@H](OC(C)=O)[C@H](O[C@H]7[C@H](OC(C)=O)[C@@H](OC(C)=O)[C@@H](OC(C)=O)[C@@H](COC(C)=O)O7)[C@@H](COCC8=CC=C(OC)C=C8)O6)N9C(=O)C=%10C(C9=O)=CC=CC%10)CC5)[H])[H])[H])[H])(O[C@@]%11([C@H]3C)CC[C@@H](C)CO%11)[H])[H]
78 | O(CC1=CC=CC=C1)[C@@H]2[C@@H](OCC3=CC=CC=C3)[C@@H](OC(C(Cl)(Cl)Cl)=N)O[C@H](C(OC)=O)[C@H]2OCC4=CC=CC=C4 | a | Pyranose | O([C@H]1[C@H](OCC2=CC=CC=C2)[C@@]3([C@](O[C@@H]1C(OC)=O)(OC(C)(C)O3)[H])[H])[C@@H]4[C@H](N=[N+]=[N-])[C@@H](OCC5=CC=CC=C5)[C@H](OC(=O)C)[C@@H](COCC6=CC=CC=C6)O4 | O-糖 | 2 | 同侧 | 0.38 | 中等吸电子基 | -0.82 | [H]N=[N+]=[N-] | Dichloromethane | ClCCl | 18.2 | -172.1 | 84.93 | 1.6 | 8.93 | -95 | 39.75 | Trimethylsilyl triflate | Trimethylsilyl triflate | O=S(=O)(O[Si](C)(C)C)C(F)(F)F | 30min,rt | 25 | 30 | O([C@H]1[C@H](OCC2=CC=CC=C2)[C@@]3([C@](O[C@@H]1C(OC)=O)(OC(C)(C)O3)[H])[H])[C@@H]4[C@H](N=[N+]=[N-])[C@@H](OCC5=CC=CC=C5)[C@H](O[C@H]6[C@H](OC(=O)C7=CC=CC=C7)[C@@H](OC(=O)C8=CC=CC=C8)[C@H](OC(=O)C9=CC=CC=C9)[C@@H](C(OC)=O)O6)[C@@H](COCC%10=CC=CC=C%10)O4 | b | 0% | O(CC1=CC=CC=C1)[C@@H]2[C@@H](OCC3=CC=CC=C3)[C@@H](OC(C(Cl)(Cl)Cl)=N)O[C@H](C(OC)=O)[C@H]2OCC4=CC=CC=C4.O([C@H]1[C@H](OCC2=CC=CC=C2)[C@@]3([C@](O[C@@H]1C(OC)=O)(OC(C)(C)O3)[H])[H])[C@@H]4[C@H](N=[N+]=[N-])[C@@H](OCC5=CC=CC=C5)[C@H](OC(=O)C)[C@@H](COCC6=CC=CC=C6)O4>>O([C@H]1[C@H](OCC2=CC=CC=C2)[C@@]3([C@](O[C@@H]1C(OC)=O)(OC(C)(C)O3)[H])[H])[C@@H]4[C@H](N=[N+]=[N-])[C@@H](OCC5=CC=CC=C5)[C@H](O[C@H]6[C@H](OC(=O)C7=CC=CC=C7)[C@@H](OC(=O)C8=CC=CC=C8)[C@H](OC(=O)C9=CC=CC=C9)[C@@H](C(OC)=O)O6)[C@@H](COCC%10=CC=CC=C%10)O4
79 | O(CC1=CC=CC=C1)[C@@H]2[C@@H](OC(C)=O)C(OC(C(Cl)(Cl)Cl)=N)O[C@@H](C(OC)=O)[C@H]2OCC=C | a | Pyranose | N(C(OCC1=CC=CC=C1)=O)[C@@H]2[C@@H](OC(C)=O)[C@H](OC(=O)C)[C@@H](COC(C)=O)O[C@@H]2OC | O-糖 | 1 | 同侧 | 0.03 | 弱给电子基 | -1.974 | [H]NC(=O)OCc1ccccc1 | Dichloromethane | ClCCl | 18.2 | -172.1 | 84.93 | 1.6 | 8.93 | -95 | 39.75 | Triethylamine | Triethylamine | N(CC)(CC)CC | rt→-15℃ | 25 |  | O([C@H]1[C@H](OC(C)=O)[C@@H](NC(OCC2=CC=CC=C2)=O)[C@@H](OC)O[C@@H]1COC(C)=O)[C@H]3[C@H](OC(C)=O)[C@@H](OCC4=CC=CC=C4)[C@H](OCC=C)[C@H](C(OC)=O)O3 | a | 0% | O(CC1=CC=CC=C1)[C@@H]2[C@@H](OC(C)=O)C(OC(C(Cl)(Cl)Cl)=N)O[C@@H](C(OC)=O)[C@H]2OCC=C.N(C(OCC1=CC=CC=C1)=O)[C@@H]2[C@@H](OC(C)=O)[C@H](OC(=O)C)[C@@H](COC(C)=O)O[C@@H]2OC>>O([C@H]1[C@H](OC(C)=O)[C@@H](NC(OCC2=CC=CC=C2)=O)[C@@H](OC)O[C@@H]1COC(C)=O)[C@H]3[C@H](OC(C)=O)[C@@H](OCC4=CC=CC=C4)[C@H](OCC=C)[C@H](C(OC)=O)O3
80 | O(C(C)=O)[C@@H]1[C@@H](OC(C)=O)[C@@H](OC(C(Cl)(Cl)Cl)=N)O[C@H](COC(C)=O)[C@@H]1OC(C)=O | a | Pyranose | O([C@@H]1[C@@H](OC(C)=O)[C@H](O[C@H]2[C@H](OC(CCC(C)=O)=O)[C@@H](NC(C)=O)[C@H](OCCCCCCCl)O[C@@H]2COC(=O)C3=CC=CC=C3)O[C@H](COC(C(C)(C)C)=O)[C@@H]1OC(C)=O)[C@H]4[C@H](NC(CCl)=O)[C@@H](OC(C)=O)[C@H](OC(=O)C)[C@@H](COC(=O)C5=CC=CC=C5)O4 | O-糖 | 3 | 同侧 | 0.105 | 弱吸电子基 | -1.201 | [H]NC(=O)CCl | Dichloromethane | ClCCl | 18.2 | -172.1 | 84.93 | 1.6 | 8.93 | -95 | 39.75 | Triethylamine,Boron trifluoride etherate | Boron trifluoride etherate | [F-][B+3]([F-])([F-])O(CC)CC | 21h,rt | 25 | 1260 | O([C@@H]1[C@@H](OC(C)=O)[C@H](O[C@H]2[C@H](OC(CCC(C)=O)=O)[C@@H](NC(C)=O)[C@H](OCCCCCCCl)O[C@@H]2COC(=O)C3=CC=CC=C3)O[C@H](COC(C(C)(C)C)=O)[C@@H]1OC(C)=O)[C@H]4[C@H](NC(CCl)=O)[C@@H](OC(C)=O)[C@H](O[C@H]5[C@H](OC(C)=O)[C@@H](OC(C)=O)[C@@H](OC(C)=O)[C@@H](COC(C)=O)O5)[C@@H](COC(=O)C6=CC=CC=C6)O4 | b | 0% | O(C(C)=O)[C@@H]1[C@@H](OC(C)=O)[C@@H](OC(C(Cl)(Cl)Cl)=N)O[C@H](COC(C)=O)[C@@H]1OC(C)=O.O([C@@H]1[C@@H](OC(C)=O)[C@H](O[C@H]2[C@H](OC(CCC(C)=O)=O)[C@@H](NC(C)=O)[C@H](OCCCCCCCl)O[C@@H]2COC(=O)C3=CC=CC=C3)O[C@H](COC(C(C)(C)C)=O)[C@@H]1OC(C)=O)[C@H]4[C@H](NC(CCl)=O)[C@@H](OC(C)=O)[C@H](OC(=O)C)[C@@H](COC(=O)C5=CC=CC=C5)O4>>O([C@@H]1[C@@H](OC(C)=O)[C@H](O[C@H]2[C@H](OC(CCC(C)=O)=O)[C@@H](NC(C)=O)[C@H](OCCCCCCCl)O[C@@H]2COC(=O)C3=CC=CC=C3)O[C@H](COC(C(C)(C)C)=O)[C@@H]1OC(C)=O)[C@H]4[C@H](NC(CCl)=O)[C@@H](OC(C)=O)[C@H](O[C@H]5[C@H](OC(C)=O)[C@@H](OC(C)=O)[C@@H](OC(C)=O)[C@@H](COC(C)=O)O5)[C@@H](COC(=O)C6=CC=CC=C6)O4
81 | O(C(C)=O)[C@@H]1[C@@H](OC(C)=O)[C@@H](OC(C(Cl)(Cl)Cl)=N)O[C@H](COC(C)=O)[C@@H]1OC(C)=O | a | Pyranose | O([C@@H]1[C@@H](OC(C)=O)[C@H](O[C@H]2[C@H](OC(CCC(C)=O)=O)[C@@H](NC(C)=O)[C@H](OCCCCCCCl)O[C@@H]2COC(=O)C3=CC=CC=C3)O[C@H](COC(C(C)(C)C)=O)[C@@H]1OC(C)=O)[C@H]4[C@H](NC(C)=O)[C@@H](OC(C)=O)[C@H](OC(=O)C)[C@@H](COC(=O)C5=CC=CC=C5)O4 | O-糖 | 3 | 同侧 | -0.005 | 弱给电子基 | -1.039 | [H]NC(C)=O | Dichloromethane | ClCCl | 18.2 | -172.1 | 84.93 | 1.6 | 8.93 | -95 | 39.75 | Triethylamine,Boron trifluoride etherate | Boron trifluoride etherate | [F-][B+3]([F-])([F-])O(CC)CC | 21h,rt | 25 | 1260 | O([C@@H]1[C@@H](OC(C)=O)[C@H](O[C@H]2[C@H](OC(CCC(C)=O)=O)[C@@H](NC(C)=O)[C@H](OCCCCCCCl)O[C@@H]2COC(=O)C3=CC=CC=C3)O[C@H](COC(C(C)(C)C)=O)[C@@H]1OC(C)=O)[C@H]4[C@H](NC(C)=O)[C@@H](OC(C)=O)[C@H](O[C@H]5[C@H](OC(C)=O)[C@@H](OC(C)=O)[C@@H](OC(C)=O)[C@@H](COC(C)=O)O5)[C@@H](COC(=O)C6=CC=CC=C6)O4 | b | 0% | O(C(C)=O)[C@@H]1[C@@H](OC(C)=O)[C@@H](OC(C(Cl)(Cl)Cl)=N)O[C@H](COC(C)=O)[C@@H]1OC(C)=O.O([C@@H]1[C@@H](OC(C)=O)[C@H](O[C@H]2[C@H](OC(CCC(C)=O)=O)[C@@H](NC(C)=O)[C@H](OCCCCCCCl)O[C@@H]2COC(=O)C3=CC=CC=C3)O[C@H](COC(C(C)(C)C)=O)[C@@H]1OC(C)=O)[C@H]4[C@H](NC(C)=O)[C@@H](OC(C)=O)[C@H](OC(=O)C)[C@@H](COC(=O)C5=CC=CC=C5)O4>>O([C@@H]1[C@@H](OC(C)=O)[C@H](O[C@H]2[C@H](OC(CCC(C)=O)=O)[C@@H](NC(C)=O)[C@H](OCCCCCCCl)O[C@@H]2COC(=O)C3=CC=CC=C3)O[C@H](COC(C(C)(C)C)=O)[C@@H]1OC(C)=O)[C@H]4[C@H](NC(C)=O)[C@@H](OC(C)=O)[C@H](O[C@H]5[C@H](OC(C)=O)[C@@H](OC(C)=O)[C@@H](OC(C)=O)[C@@H](COC(C)=O)O5)[C@@H](COC(=O)C6=CC=CC=C6)O4
82 | O(CC1=CC=CC=C1)[C@H]2[C@H](OCC3=CC=CC=C3)[C@@H](COCC4=CC=CC=C4)O[C@H](OC(C(Cl)(Cl)Cl)=N)[C@H]2OCC5=CC=CC=C5 | a | Pyranose | O([C@@H]1[C@@H](OCC2=CC=CC=C2)[C@H](OCC3=CC=CC=C3)[C@@H](OCC4=CC=CC=C4)[C@@H](OC(C)=O)[C@H]1OC(C)=O)[C@@H]5[C@H](N=CC6=C(C(F)(F)F)C=CC=C6)[C@@H](OC(C)=O)[C@H](OC(=O)C)[C@@H](COC(C)=O)O5 | O-糖 | 1 | 同侧 | 0.45 | 中等吸电子基 | -1.95 | [H]N=Cc1ccccc1C(F)(F)F | Dichloromethane | ClCCl | 18.2 | -172.1 | 84.93 | 1.6 | 8.93 | -95 | 39.75 | Triethylamine | Triethylamine | N(CC)(CC)CC | 1h,rt | 25 | 60 | O([C@@H]1[C@@H](OCC2=CC=CC=C2)[C@H](OCC3=CC=CC=C3)[C@@H](OCC4=CC=CC=C4)[C@@H](OC(C)=O)[C@H]1OC(C)=O)[C@@H]5[C@H](N=CC6=C(C(F)(F)F)C=CC=C6)[C@@H](OC(C)=O)[C@H](O[C@@H]7[C@@H](OCC8=CC=CC=C8)[C@@H](OCC9=CC=CC=C9)[C@H](OCC%10=CC=CC=C%10)[C@@H](COCC%11=CC=CC=C%11)O7)[C@@H](COC(C)=O)O5 | a | 0% | O(CC1=CC=CC=C1)[C@H]2[C@H](OCC3=CC=CC=C3)[C@@H](COCC4=CC=CC=C4)O[C@H](OC(C(Cl)(Cl)Cl)=N)[C@H]2OCC5=CC=CC=C5.O([C@@H]1[C@@H](OCC2=CC=CC=C2)[C@H](OCC3=CC=CC=C3)[C@@H](OCC4=CC=CC=C4)[C@@H](OC(C)=O)[C@H]1OC(C)=O)[C@@H]5[C@H](N=CC6=C(C(F)(F)F)C=CC=C6)[C@@H](OC(C)=O)[C@H](OC(=O)C)[C@@H](COC(C)=O)O5>>O([C@@H]1[C@@H](OCC2=CC=CC=C2)[C@H](OCC3=CC=CC=C3)[C@@H](OCC4=CC=CC=C4)[C@@H](OC(C)=O)[C@H]1OC(C)=O)[C@@H]5[C@H](N=CC6=C(C(F)(F)F)C=CC=C6)[C@@H](OC(C)=O)[C@H](O[C@@H]7[C@@H](OCC8=CC=CC=C8)[C@@H](OCC9=CC=CC=C9)[C@H](OCC%10=CC=CC=C%10)[C@@H](COCC%11=CC=CC=C%11)O7)[C@@H](COC(C)=O)O5
83 | C(OC(O[C@H]1[C@H](OCC2=CC3=C(C=C2)C=CC=C3)[C@@H](N=[N+]=[N-])[C@@H](OC(C(Cl)(Cl)Cl)=N)O[C@@H]1COCC4=CC=CC=C4)=O)C5C=6C(C=7C5=CC=CC7)=CC=CC6 | a | Pyranose | O([C@H]1[C@H](OC(CCC(C)=O)=O)[C@@H](NC(OCC(Cl)(Cl)Cl)=O)[C@H](O[Si](C(C(C)C)(C)C)(C)C)O[C@@H]1COCC2=CC=CC=C2)[C@H]3[C@@H](N=[N+]=[N-])[C@@H](OCC4=CC=CC=C4)[C@H](OC(=O)C)[C@@H](COCC5=CC=CC=C5)O3 | O-糖 | 2 | 同侧 | 0.38 | 中等吸电子基 | -0.82 | [H]N=[N+]=[N-] | Dichloromethane,Diethyl ether | ClCCl、O(CC)CC | 18.2,15.6 | -172.1,-151.9 | 84.93,74.12 | 1.6,1.15 | 8.93,4.3 | -95,-116 | 39.75,2.2 | Pyridine | Pyridine | N=1C=CC=CC1 | 1h,rt | 25 | 60 | O([C@H]1[C@H](OCC2=CC=CC=C2)[C@H](N=[N+]=[N-])[C@H](O[C@H]3[C@H](OC(CCC(C)=O)=O)[C@@H](NC(OCC(Cl)(Cl)Cl)=O)[C@H](O[Si](C(C(C)C)(C)C)(C)C)O[C@@H]3COCC4=CC=CC=C4)O[C@@H]1COCC5=CC=CC=C5)[C@@H]6[C@H](N=[N+]=[N-])[C@@H](OCC7=CC8=C(C=C7)C=CC=C8)[C@H](OC(OCC9C=%10C(C=%11C9=CC=CC%11)=CC=CC%10)=O)[C@@H](COCC%12=CC=CC=C%12)O6 | a | 0% | C(OC(O[C@H]1[C@H](OCC2=CC3=C(C=C2)C=CC=C3)[C@@H](N=[N+]=[N-])[C@@H](OC(C(Cl)(Cl)Cl)=N)O[C@@H]1COCC4=CC=CC=C4)=O)C5C=6C(C=7C5=CC=CC7)=CC=CC6.O([C@H]1[C@H](OC(CCC(C)=O)=O)[C@@H](NC(OCC(Cl)(Cl)Cl)=O)[C@H](O[Si](C(C(C)C)(C)C)(C)C)O[C@@H]1COCC2=CC=CC=C2)[C@H]3[C@@H](N=[N+]=[N-])[C@@H](OCC4=CC=CC=C4)[C@H](OC(=O)C)[C@@H](COCC5=CC=CC=C5)O3>>O([C@H]1[C@H](OCC2=CC=CC=C2)[C@H](N=[N+]=[N-])[C@H](O[C@H]3[C@H](OC(CCC(C)=O)=O)[C@@H](NC(OCC(Cl)(Cl)Cl)=O)[C@H](O[Si](C(C(C)C)(C)C)(C)C)O[C@@H]3COCC4=CC=CC=C4)O[C@@H]1COCC5=CC=CC=C5)[C@@H]6[C@H](N=[N+]=[N-])[C@@H](OCC7=CC8=C(C=C7)C=CC=C8)[C@H](OC(OCC9C=%10C(C=%11C9=CC=CC%11)=CC=CC%10)=O)[C@@H](COCC%12=CC=CC=C%12)O6
84 | O(C(C)=O)[C@@H]1[C@@H](OC(C)=O)[C@@H](OC(C(Cl)(Cl)Cl)=N)O[C@H](CN=[N+]=[N-])[C@@H]1OC(C)=O | a | Pyranose | O(CC1=CC=CC=C1)[C@H]2[C@H](NC(C)=O)[C@@H](O)[C@H](OC(=O)C)[C@@H](CO[Si](C(C)(C)C)(C)C)O2 | O-糖 | 1 | 同侧 | -0.005 | 弱给电子基 | -1.039 | [H]NC(C)=O | Dichloromethane | ClCCl | 18.2 | -172.1 | 84.93 | 1.6 | 8.93 | -95 | 39.75 | Sodium bicarbonate,Boron trifluoride etherate | Boron trifluoride etherate | [F-][B+3]([F-])([F-])O(CC)CC | 2h,-40℃ | 0 | 120 | O([C@H]1[C@H](OC(C)=O)[C@@H](OC(C)=O)[C@@H](OC(C)=O)[C@@H](CN=[N+]=[N-])O1)[C@@H]2[C@@H](CO[Si](C(C)(C)C)(C)C)O[C@@H](OCC3=CC=CC=C3)[C@H](NC(C)=O)[C@H]2O | b | 0% | O(C(C)=O)[C@@H]1[C@@H](OC(C)=O)[C@@H](OC(C(Cl)(Cl)Cl)=N)O[C@H](CN=[N+]=[N-])[C@@H]1OC(C)=O.O(CC1=CC=CC=C1)[C@H]2[C@H](NC(C)=O)[C@@H](O)[C@H](OC(=O)C)[C@@H](CO[Si](C(C)(C)C)(C)C)O2>>O([C@H]1[C@H](OC(C)=O)[C@@H](OC(C)=O)[C@@H](OC(C)=O)[C@@H](CN=[N+]=[N-])O1)[C@@H]2[C@@H](CO[Si](C(C)(C)C)(C)C)O[C@@H](OCC3=CC=CC=C3)[C@H](NC(C)=O)[C@H]2O
85 | O(C(C)=O)[C@@H]1[C@@H](OC(C)=O)[C@@H](OC(C(Cl)(Cl)Cl)=N)O[C@H](COC(C)=O)[C@@H]1OC(C)=O | a | Pyranose | O([C@@H]1[C@@H](OC(C)=O)[C@H](O[C@H]2[C@H](OC(CCC(C)=O)=O)[C@@H](NC(C)=O)[C@H](OCCCCCCCl)O[C@@H]2COC(=O)C3=CC=CC=C3)O[C@H](COC(C(C)(C)C)=O)[C@@H]1OC(C)=O)[C@H]4[C@H](NC(C)=O)[C@@H](OC(C)=O)[C@H](OC(=O)C)[C@@H](COC(CCl)=O)O4 | O-糖 | 3 | 同侧 | -0.005 | 弱给电子基 | -1.039 | [H]NC(C)=O | Dichloromethane | ClCCl | 18.2 | -172.1 | 84.93 | 1.6 | 8.93 | -95 | 39.75 | Triethylamine,Boron trifluoride etherate | Boron trifluoride etherate | [F-][B+3]([F-])([F-])O(CC)CC | 4h,rt | 25 | 240 | O([C@@H]1[C@@H](OC(C)=O)[C@H](O[C@H]2[C@H](OC(CCC(C)=O)=O)[C@@H](NC(C)=O)[C@H](OCCCCCCCl)O[C@@H]2COC(=O)C3=CC=CC=C3)O[C@H](COC(C(C)(C)C)=O)[C@@H]1OC(C)=O)[C@H]4[C@H](NC(C)=O)[C@@H](OC(C)=O)[C@H](O[C@H]5[C@H](OC(C)=O)[C@@H](OC(C)=O)[C@@H](OC(C)=O)[C@@H](COC(C)=O)O5)[C@@H](COC(CCl)=O)O4 | b | 0% | O(C(C)=O)[C@@H]1[C@@H](OC(C)=O)[C@@H](OC(C(Cl)(Cl)Cl)=N)O[C@H](COC(C)=O)[C@@H]1OC(C)=O.O([C@@H]1[C@@H](OC(C)=O)[C@H](O[C@H]2[C@H](OC(CCC(C)=O)=O)[C@@H](NC(C)=O)[C@H](OCCCCCCCl)O[C@@H]2COC(=O)C3=CC=CC=C3)O[C@H](COC(C(C)(C)C)=O)[C@@H]1OC(C)=O)[C@H]4[C@H](NC(C)=O)[C@@H](OC(C)=O)[C@H](OC(=O)C)[C@@H](COC(CCl)=O)O4>>O([C@@H]1[C@@H](OC(C)=O)[C@H](O[C@H]2[C@H](OC(CCC(C)=O)=O)[C@@H](NC(C)=O)[C@H](OCCCCCCCl)O[C@@H]2COC(=O)C3=CC=CC=C3)O[C@H](COC(C(C)(C)C)=O)[C@@H]1OC(C)=O)[C@H]4[C@H](NC(C)=O)[C@@H](OC(C)=O)[C@H](O[C@H]5[C@H](OC(C)=O)[C@@H](OC(C)=O)[C@@H](OC(C)=O)[C@@H](COC(C)=O)O5)[C@@H](COC(CCl)=O)O4
86 | O(C(C)=O)[C@@H]1[C@@H](OC(C)=O)[C@@H](OC(C(Cl)(Cl)Cl)=N)O[C@H](COC(C)=O)[C@@H]1OC(C)=O | a | Pyranose | O([C@@H]1[C@@H](OC(C)=O)[C@H](O[C@H]2[C@H](OC(CCC(C)=O)=O)[C@@H](NC(C)=O)[C@H](OCCCCCCCl)O[C@@H]2COC(=O)C3=CC=CC=C3)O[C@H](COC(C(C)(C)C)=O)[C@@H]1OC(C)=O)[C@H]4[C@H](NC(CCl)=O)[C@@H](OC(C)=O)[C@H](OC(=O)C)[C@@H](COC(CCl)=O)O4 | O-糖 | 3 | 同侧 | 0.105 | 弱吸电子基 | -1.201 | [H]NC(=O)CCl | Dichloromethane | ClCCl | 18.2 | -172.1 | 84.93 | 1.6 | 8.93 | -95 | 39.75 | Triethylamine,Boron trifluoride etherate | Boron trifluoride etherate | [F-][B+3]([F-])([F-])O(CC)CC | 150min,40℃ | 0 | 150 | O([C@@H]1[C@@H](OC(C)=O)[C@H](O[C@H]2[C@H](OC(CCC(C)=O)=O)[C@@H](NC(C)=O)[C@H](OCCCCCCCl)O[C@@H]2COC(=O)C3=CC=CC=C3)O[C@H](COC(C(C)(C)C)=O)[C@@H]1OC(C)=O)[C@H]4[C@H](NC(CCl)=O)[C@@H](OC(C)=O)[C@H](O[C@H]5[C@H](OC(C)=O)[C@@H](OC(C)=O)[C@@H](OC(C)=O)[C@@H](COC(C)=O)O5)[C@@H](COC(CCl)=O)O4 | b | 0% | O(C(C)=O)[C@@H]1[C@@H](OC(C)=O)[C@@H](OC(C(Cl)(Cl)Cl)=N)O[C@H](COC(C)=O)[C@@H]1OC(C)=O.O([C@@H]1[C@@H](OC(C)=O)[C@H](O[C@H]2[C@H](OC(CCC(C)=O)=O)[C@@H](NC(C)=O)[C@H](OCCCCCCCl)O[C@@H]2COC(=O)C3=CC=CC=C3)O[C@H](COC(C(C)(C)C)=O)[C@@H]1OC(C)=O)[C@H]4[C@H](NC(CCl)=O)[C@@H](OC(C)=O)[C@H](OC(=O)C)[C@@H](COC(CCl)=O)O4>>O([C@@H]1[C@@H](OC(C)=O)[C@H](O[C@H]2[C@H](OC(CCC(C)=O)=O)[C@@H](NC(C)=O)[C@H](OCCCCCCCl)O[C@@H]2COC(=O)C3=CC=CC=C3)O[C@H](COC(C(C)(C)C)=O)[C@@H]1OC(C)=O)[C@H]4[C@H](NC(CCl)=O)[C@@H](OC(C)=O)[C@H](O[C@H]5[C@H](OC(C)=O)[C@@H](OC(C)=O)[C@@H](OC(C)=O)[C@@H](COC(C)=O)O5)[C@@H](COC(CCl)=O)O4
87 | O(C(C)=O)[C@@H]1[C@@H](OC(C)=O)[C@@H](OC(C(Cl)(Cl)Cl)=N)O[C@H](C(OC)=O)[C@H]1OC(C)=O | a | Pyranose | N(C(C)=O)[C@@H]1[C@@H](OC(C)=O)[C@H](OC(=O)C)[C@@H](COC(C)=O)O[C@@H]1OC(C)=O | O-糖 | 1 | 同侧 | -0.005 | 弱给电子基 | -1.039 | [H]NC(C)=O | Dichloromethane | ClCCl | 18.2 | -172.1 | 84.93 | 1.6 | 8.93 | -95 | 39.75 | Boron trifluoride etherate | Boron trifluoride etherate | [F-][B+3]([F-])([F-])O(CC)CC | 5h,-20℃ | 0 | 300 | O([C@H]1[C@H](OC(C)=O)[C@@H](NC(C)=O)[C@@H](OC(C)=O)O[C@@H]1COC(C)=O)[C@H]2[C@H](OC(C)=O)[C@@H](OC(C)=O)[C@H](OC(C)=O)[C@@H](C(OC)=O)O2 | b | 0% | O(C(C)=O)[C@@H]1[C@@H](OC(C)=O)[C@@H](OC(C(Cl)(Cl)Cl)=N)O[C@H](C(OC)=O)[C@H]1OC(C)=O.N(C(C)=O)[C@@H]1[C@@H](OC(C)=O)[C@H](OC(=O)C)[C@@H](COC(C)=O)O[C@@H]1OC(C)=O>>O([C@H]1[C@H](OC(C)=O)[C@@H](NC(C)=O)[C@@H](OC(C)=O)O[C@@H]1COC(C)=O)[C@H]2[C@H](OC(C)=O)[C@@H](OC(C)=O)[C@H](OC(C)=O)[C@@H](C(OC)=O)O2
88 | O(CC1=CC=C(Cl)C=C1)[C@H]2[C@H](OCC3=CC=C(Cl)C=C3)C(OC(C(Cl)(Cl)Cl)=N)O[C@@H](C)[C@H]2OCC4=CC=C(Cl)C=C4 | & | Pyranose | N(C(C)=O)[C@@H]1[C@@H](OC(C)=O)[C@H](OC(=O)C)[C@@H](COCC2=CC=CC=C2)OC1OC(C)=O | O-糖 | 1 | 同侧 | -0.005 | 弱给电子基 | -1.039 | [H]NC(C)=O | Dichloromethane | ClCCl | 18.2 | -172.1 | 84.93 | 1.6 | 8.93 | -95 | 39.75 | Triethylamine,Trifluoromethanesulfonic anhydride | Triethylamine | N(CC)(CC)CC | rt | 25 |  | O([C@H]1[C@H](OC(C)=O)[C@@H](NC(C)=O)C(OC(C)=O)O[C@@H]1COCC2=CC=CC=C2)[C@H]3[C@@H](OCC4=CC=C(Cl)C=C4)[C@H](OCC5=CC=C(Cl)C=C5)[C@H](OCC6=CC=C(Cl)C=C6)[C@H](C)O3 | a | 0% | O(CC1=CC=C(Cl)C=C1)[C@H]2[C@H](OCC3=CC=C(Cl)C=C3)C(OC(C(Cl)(Cl)Cl)=N)O[C@@H](C)[C@H]2OCC4=CC=C(Cl)C=C4.N(C(C)=O)[C@@H]1[C@@H](OC(C)=O)[C@H](OC(=O)C)[C@@H](COCC2=CC=CC=C2)OC1OC(C)=O>>O([C@H]1[C@H](OC(C)=O)[C@@H](NC(C)=O)C(OC(C)=O)O[C@@H]1COCC2=CC=CC=C2)[C@H]3[C@@H](OCC4=CC=C(Cl)C=C4)[C@H](OCC5=CC=C(Cl)C=C5)[C@H](OCC6=CC=C(Cl)C=C6)[C@H](C)O3
89 | O(C(C)=O)[C@@H]1[C@@H](OC(C)=O)[C@@H](OC(C(Cl)(Cl)Cl)=N)O[C@H](CF)[C@@H]1OC(C)=O | a | Pyranose | O(CC1=CC=CC=C1)[C@H]2[C@H](NC(C)=O)[C@@H](O)[C@H](OC(=O)C)[C@@H](CO[Si](C(C)(C)C)(C)C)O2 | O-糖 | 1 | 同侧 | -0.005 | 弱给电子基 | -1.039 | [H]NC(C)=O | Dichloromethane,Toluene | ClCCl,C=1C=CC(=CC1)C | 18.2,16.3 | -172.1,-159.8 | 84.93,92.14 | 1.6,0.4 | 8.93,2.4 | -95,-94.9 | 39.75,110.6 | Sodium bicarbonate,Boron trifluoride etherate | Boron trifluoride etherate | [F-][B+3]([F-])([F-])O(CC)CC | 20min,rt | 25 | 20 | O(C(C)=O)[C@H]1[C@H](O[C@@H]2[C@@H](CO[Si](C(C)(C)C)(C)C)O[C@@H](OCC3=CC=CC=C3)[C@H](NC(C)=O)[C@H]2O)O[C@H](CF)[C@H](OC(C)=O)[C@@H]1OC(C)=O | b | 0% | O(C(C)=O)[C@@H]1[C@@H](OC(C)=O)[C@@H](OC(C(Cl)(Cl)Cl)=N)O[C@H](CF)[C@@H]1OC(C)=O.O(CC1=CC=CC=C1)[C@H]2[C@H](NC(C)=O)[C@@H](O)[C@H](OC(=O)C)[C@@H](CO[Si](C(C)(C)C)(C)C)O2>>O(C(C)=O)[C@H]1[C@H](O[C@@H]2[C@@H](CO[Si](C(C)(C)C)(C)C)O[C@@H](OCC3=CC=CC=C3)[C@H](NC(C)=O)[C@H]2O)O[C@H](CF)[C@H](OC(C)=O)[C@@H]1OC(C)=O
90 | O(C(C)=O)[C@@H]1[C@@H](OC(C)=O)C(OC(C(Cl)(Cl)Cl)=N)O[C@H](COC(C)=O)[C@H]1OC(C)=O | & | Pyranose | N(C(CCC)=O)[C@@H]1[C@@H](OCC2=CC=CC=C2)[C@H](OC(=O)C)[C@@H](COCC3=CC=CC=C3)OC1OCC4=CC=CC=C4 | O-糖 | 1 | 同侧 | -0.005 | 弱给电子基 | -1.462 | [H]NC(=O)CCC | Dichloromethane,Diethyl ether | ClCCl、O(CC)CC | 18.2,15.6 | -172.1,-151.9 | 84.93,74.12 | 1.6,1.15 | 8.93,4.3 | -95,-116 | 39.75,2.2 | Boron trifluoride | Boron trifluoride | FB(F)F | 1h,25℃ | 0 | 60 | O([C@H]1[C@H](OCC2=CC=CC=C2)[C@@H](NC(CCC)=O)C(OCC3=CC=CC=C3)O[C@@H]1COCC4=CC=CC=C4)[C@H]5[C@H](OC(C)=O)[C@@H](OC(C)=O)[C@H](OC(C)=O)[C@@H](COC(C)=O)O5 | b | 0% | O(C(C)=O)[C@@H]1[C@@H](OC(C)=O)C(OC(C(Cl)(Cl)Cl)=N)O[C@H](COC(C)=O)[C@H]1OC(C)=O.N(C(CCC)=O)[C@@H]1[C@@H](OCC2=CC=CC=C2)[C@H](OC(=O)C)[C@@H](COCC3=CC=CC=C3)OC1OCC4=CC=CC=C4>>O([C@H]1[C@H](OCC2=CC=CC=C2)[C@@H](NC(CCC)=O)C(OCC3=CC=CC=C3)O[C@@H]1COCC4=CC=CC=C4)[C@H]5[C@H](OC(C)=O)[C@@H](OC(C)=O)[C@H](OC(C)=O)[C@@H](COC(C)=O)O5
91 | O(CC1=CC=CC=C1)[C@@H]2[C@H]([C@H](OC(C(Cl)(Cl)Cl)=N)O[C@H](COCC3=CC=CC=C3)[C@H]2OC(CCC(C)=O)=O)N4C(=O)C=5C(C4=O)=CC=CC5 | b | Pyranose | O(CC1=CC=CC=C1)[C@@H]2[C@H]([C@H](OCCCCCN=[N+]=[N-])O[C@H](COCC3=CC=CC=C3)[C@H]2O[C@H]4[C@@H]([C@@H](OCC5=CC=CC=C5)[C@H](OC(=O)C)[C@@H](COCC6=CC=CC=C6)O4)N7C(=O)C=8C(C7=O)=CC=CC8)N9C(=O)C=%10C(C9=O)=CC=CC%10 | O-糖 | 2 | 同侧 | 0.03 | 弱给电子基 | -1.841 | [H]N1C(=O)c2ccccc2C1=O | Dichloromethane | ClCCl | 18.2 | -172.1 | 84.93 | 1.6 | 8.93 | -95 | 39.75 | Triethylamine | Triethylamine | N(CC)(CC)CC | 45min,rt | 25 | 45 | O(CC1=CC=CC=C1)[C@@H]2[C@H]([C@H](O[C@H]3[C@H](OCC4=CC=CC=C4)[C@H]([C@H](OCCCCCN=[N+]=[N-])O[C@@H]3COCC5=CC=CC=C5)N6C(=O)C=7C(C6=O)=CC=CC7)O[C@H](COCC8=CC=CC=C8)[C@H]2O[C@H]9[C@@H]([C@@H](OCC%10=CC=CC=C%10)[C@H](OC(CCC(C)=O)=O)[C@@H](COCC%11=CC=CC=C%11)O9)N%12C(=O)C=%13C(C%12=O)=CC=CC%13)N%14C(=O)C=%15C(C%14=O)=CC=CC%15 | b | 0% | O(CC1=CC=CC=C1)[C@@H]2[C@H]([C@H](OC(C(Cl)(Cl)Cl)=N)O[C@H](COCC3=CC=CC=C3)[C@H]2OC(CCC(C)=O)=O)N4C(=O)C=5C(C4=O)=CC=CC5.O(CC1=CC=CC=C1)[C@@H]2[C@H]([C@H](OCCCCCN=[N+]=[N-])O[C@H](COCC3=CC=CC=C3)[C@H]2O[C@H]4[C@@H]([C@@H](OCC5=CC=CC=C5)[C@H](OC(=O)C)[C@@H](COCC6=CC=CC=C6)O4)N7C(=O)C=8C(C7=O)=CC=CC8)N9C(=O)C=%10C(C9=O)=CC=CC%10>>O(CC1=CC=CC=C1)[C@@H]2[C@H]([C@H](O[C@H]3[C@H](OCC4=CC=CC=C4)[C@H]([C@H](OCCCCCN=[N+]=[N-])O[C@@H]3COCC5=CC=CC=C5)N6C(=O)C=7C(C6=O)=CC=CC7)O[C@H](COCC8=CC=CC=C8)[C@H]2O[C@H]9[C@@H]([C@@H](OCC%10=CC=CC=C%10)[C@H](OC(CCC(C)=O)=O)[C@@H](COCC%11=CC=CC=C%11)O9)N%12C(=O)C=%13C(C%12=O)=CC=CC%13)N%14C(=O)C=%15C(C%14=O)=CC=CC%15
92 | O(CC1=CC=CC=C1)[C@@H]2[C@H](OCC3=CC=CC=C3)[C@@H](OC(C(Cl)(Cl)Cl)=N)O[C@H](COC(C)=O)[C@H]2OCC4=CC=CC=C4 | a | Pyranose | O([C@H]1[C@]2([C@@]([C@H](OCC3=CC=CC=C3)[C@@H](OCC4=CC=CC=C4)[C@@H]1OCC5=CC=CC=C5)(OC(C)(C)O2)[H])[H])[C@@H]6[C@H](N=[N+]=[N-])[C@@H](OCC7=CC=CC=C7)[C@H](OC(=O)C)[C@@H](COCC8=CC=CC=C8)O6 | O-糖 | 1 | 同侧 | 0.38 | 中等吸电子基 | -0.82 | [H]N=[N+]=[N-] | Dichloromethane,Toluene | ClCCl,C=1C=CC(=CC1)C | 18.2,16.3 | -172.1,-159.8 | 84.93,92.14 | 1.6,0.4 | 8.93,2.4 | -95,-94.9 | 39.75,110.6 | Trimethylsilyl triflate | Trimethylsilyl triflate | O=S(=O)(O[Si](C)(C)C)C(F)(F)F | 16h,rt | 25 | 960 | O([C@H]1[C@]2([C@@]([C@H](OCC3=CC=CC=C3)[C@@H](OCC4=CC=CC=C4)[C@@H]1OCC5=CC=CC=C5)(OC(C)(C)O2)[H])[H])[C@@H]6[C@H](N=[N+]=[N-])[C@@H](OCC7=CC=CC=C7)[C@H](O[C@@H]8[C@@H](OCC9=CC=CC=C9)[C@@H](OCC%10=CC=CC=C%10)[C@H](OCC%11=CC=CC=C%11)[C@@H](COC(C)=O)O8)[C@@H](COCC%12=CC=CC=C%12)O6 | a | 0% | O(CC1=CC=CC=C1)[C@@H]2[C@H](OCC3=CC=CC=C3)[C@@H](OC(C(Cl)(Cl)Cl)=N)O[C@H](COC(C)=O)[C@H]2OCC4=CC=CC=C4.O([C@H]1[C@]2([C@@]([C@H](OCC3=CC=CC=C3)[C@@H](OCC4=CC=CC=C4)[C@@H]1OCC5=CC=CC=C5)(OC(C)(C)O2)[H])[H])[C@@H]6[C@H](N=[N+]=[N-])[C@@H](OCC7=CC=CC=C7)[C@H](OC(=O)C)[C@@H](COCC8=CC=CC=C8)O6>>O([C@H]1[C@]2([C@@]([C@H](OCC3=CC=CC=C3)[C@@H](OCC4=CC=CC=C4)[C@@H]1OCC5=CC=CC=C5)(OC(C)(C)O2)[H])[H])[C@@H]6[C@H](N=[N+]=[N-])[C@@H](OCC7=CC=CC=C7)[C@H](O[C@@H]8[C@@H](OCC9=CC=CC=C9)[C@@H](OCC%10=CC=CC=C%10)[C@H](OCC%11=CC=CC=C%11)[C@@H](COC(C)=O)O8)[C@@H](COCC%12=CC=CC=C%12)O6
93 | O(C(C)=O)[C@@H]1[C@H]([C@H](OC(C(Cl)(Cl)Cl)=N)O[C@H](COC(C)=O)[C@H]1OC(C)=O)N2C(=O)SSC2=O | b | Pyranose | C(OC(N[C@H]1[C@H](NC(C)=O)[C@@H](OC(=O)C2=CC=CC=C2)[C@H](OC(=O)C)[C@@H](COC(=O)C3=CC=CC=C3)O1)=O)C4C=5C(C=6C4=CC=CC6)=CC=CC5 | N-糖 | 1 | 同侧 | -0.005 | 弱给电子基 | -1.039 | [H]NC(C)=O | Dichloromethane | ClCCl | 18.2 | -172.1 | 84.93 | 1.6 | 8.93 | -95 | 39.75 | Trimethylsilyl triflate | Trimethylsilyl triflate | O=S(=O)(O[Si](C)(C)C)C(F)(F)F |  |  |  | O([C@H]1[C@@H]([C@@H](OC(C)=O)[C@H](OC(C)=O)[C@@H](COC(C)=O)O1)N2C(=O)SSC2=O)[C@H]3[C@H](OC(=O)C4=CC=CC=C4)[C@@H](NC(C)=O)[C@H](NC(OCC5C=6C(C=7C5=CC=CC7)=CC=CC6)=O)O[C@@H]3COC(=O)C8=CC=CC=C8 | b | 0% | O(C(C)=O)[C@@H]1[C@H]([C@H](OC(C(Cl)(Cl)Cl)=N)O[C@H](COC(C)=O)[C@H]1OC(C)=O)N2C(=O)SSC2=O.C(OC(N[C@H]1[C@H](NC(C)=O)[C@@H](OC(=O)C2=CC=CC=C2)[C@H](OC(=O)C)[C@@H](COC(=O)C3=CC=CC=C3)O1)=O)C4C=5C(C=6C4=CC=CC6)=CC=CC5>>O([C@H]1[C@@H]([C@@H](OC(C)=O)[C@H](OC(C)=O)[C@@H](COC(C)=O)O1)N2C(=O)SSC2=O)[C@H]3[C@H](OC(=O)C4=CC=CC=C4)[C@@H](NC(C)=O)[C@H](NC(OCC5C=6C(C=7C5=CC=CC7)=CC=CC6)=O)O[C@@H]3COC(=O)C8=CC=CC=C8
94 | [Si](OC[C@@H]1[C@H](OCC2=CC=CC=C2)[C@H](OCC3=CC=CC=C3)[C@@H](OCC4=CC=CC=C4)[C@@H](OC(C(Cl)(Cl)Cl)=N)O1)(C(C)(C)C)(C5=CC=CC=C5)C6=CC=CC=C6 | a | Pyranose | C[C@@]12[C@]3(O[C@@]4([C@](O3)([C@H](OCC5=CC=CC=C5)[C@@H](OCC6=CC=CC=C6)[C@H](OCC7=CC=CC=C7)[C@H]4O[C@@H]8[C@H](N=[N+]=[N-])[C@@H](OCC9=CC=CC=C9)[C@H](OC(=O)C)[C@@H](CO[Si](C(C)(C)C)(C)C)O8)[H])[H])C[C@@](C1(C)C)(CC2)[H] | O-糖 | 1 | 同侧 | 0.38 | 中等吸电子基 | -0.82 | [H]N=[N+]=[N-] | Diethyl ether,Tetrahydrofuran | O(CC)CC,O1CCCC1 | 15.6，18.9 | -151.9，-169.7 | 74.12,72.11 | 1.15,1.75 | 4.3,7.6 | -116,-108.3 | 2.2,65 | Triethylamine,Tetrabutylammonium fluoride | Triethylamine | N(CC)(CC)CC | 0℃ | 0 |  | C[C@@]12[C@]3(O[C@@]4([C@](O3)([C@H](OCC5=CC=CC=C5)[C@@H](OCC6=CC=CC=C6)[C@H](OCC7=CC=CC=C7)[C@H]4O[C@@H]8[C@H](N=[N+]=[N-])[C@@H](OCC9=CC=CC=C9)[C@H](O[C@@H]%10[C@H](OCC%11=CC=CC=C%11)[C@@H](OCC%12=CC=CC=C%12)[C@@H](OCC%13=CC=CC=C%13)[C@@H](CO)O%10)[C@@H](CO)O8)[H])[H])C[C@@](C1(C)C)(CC2)[H] | a | 0% | [Si](OC[C@@H]1[C@H](OCC2=CC=CC=C2)[C@H](OCC3=CC=CC=C3)[C@@H](OCC4=CC=CC=C4)[C@@H](OC(C(Cl)(Cl)Cl)=N)O1)(C(C)(C)C)(C5=CC=CC=C5)C6=CC=CC=C6.C[C@@]12[C@]3(O[C@@]4([C@](O3)([C@H](OCC5=CC=CC=C5)[C@@H](OCC6=CC=CC=C6)[C@H](OCC7=CC=CC=C7)[C@H]4O[C@@H]8[C@H](N=[N+]=[N-])[C@@H](OCC9=CC=CC=C9)[C@H](OC(=O)C)[C@@H](CO[Si](C(C)(C)C)(C)C)O8)[H])[H])C[C@@](C1(C)C)(CC2)[H]>>C[C@@]12[C@]3(O[C@@]4([C@](O3)([C@H](OCC5=CC=CC=C5)[C@@H](OCC6=CC=CC=C6)[C@H](OCC7=CC=CC=C7)[C@H]4O[C@@H]8[C@H](N=[N+]=[N-])[C@@H](OCC9=CC=CC=C9)[C@H](O[C@@H]%10[C@H](OCC%11=CC=CC=C%11)[C@@H](OCC%12=CC=CC=C%12)[C@@H](OCC%13=CC=CC=C%13)[C@@H](CO)O%10)[C@@H](CO)O8)[H])[H])C[C@@](C1(C)C)(CC2)[H]
95 | O(CC1=CC=CC=C1)[C@@H]2[C@@H](OC(=O)C3=CC=CC=C3)C(OC(C(Cl)(Cl)Cl)=N)O[C@@H](C(OC)=O)[C@H]2OCC4=CC=CC=C4 | b | Pyranose | O([C@H]1[C@H](OCC2=CC=CC=C2)[C@@H](OC(C(C)(C)C)=O)[C@H](O[C@H]3[C@H](OCC4=CC=CC=C4)[C@@H](NC(C)=O)[C@@H](OC(C)C)O[C@@H]3COC(=O)C5=CC=CC=C5)O[C@H]1C(OC)=O)[C@@H]6[C@H](N=[N+]=[N-])[C@@H](OCC7=CC=CC=C7)[C@H](O[C@H]8[C@H](OCC9=CC=CC=C9)[C@@H](OCC%10=CC=CC=C%10)[C@H](O[C@@H]%11[C@H](N=[N+]=[N-])[C@@H](OCC%12=CC=CC=C%12)[C@H](OC(=O)C)[C@@H](COC(=O)C%13=CC=CC=C%13)O%11)[C@H](C(OC)=O)O8)[C@@H](COCC%14=CC=CC=C%14)O6 | O-糖 | 5 | 同侧 | 0.38 | 中等吸电子基 | -0.82 | [H]N=[N+]=[N-] | Dichloromethane | ClCCl | 18.2 | -172.1 | 84.93 | 1.6 | 8.93 | -95 | 39.75 | Sodium bicarbonate | Sodium bicarbonate | [Na].O=C(O)O | 3h,rt | 25 | 180 | O([C@H]1[C@H](OCC2=CC=CC=C2)[C@@H](OC(C(C)(C)C)=O)[C@H](O[C@H]3[C@H](OCC4=CC=CC=C4)[C@@H](NC(C)=O)[C@@H](OC(C)C)O[C@@H]3COC(=O)C5=CC=CC=C5)O[C@H]1C(OC)=O)[C@@H]6[C@H](N=[N+]=[N-])[C@@H](OCC7=CC=CC=C7)[C@H](O[C@H]8[C@H](OCC9=CC=CC=C9)[C@@H](OCC%10=CC=CC=C%10)[C@H](O[C@@H]%11[C@H](N=[N+]=[N-])[C@@H](OCC%12=CC=CC=C%12)[C@H](O[C@H]%13[C@H](OC(=O)C%14=CC=CC=C%14)[C@@H](OCC%15=CC=CC=C%15)[C@H](OCC%16=CC=CC=C%16)[C@H](C(OC)=O)O%13)[C@@H](COC(=O)C%17=CC=CC=C%17)O%11)[C@H](C(OC)=O)O8)[C@@H](COCC%18=CC=CC=C%18)O6 | a | 0% | O(CC1=CC=CC=C1)[C@@H]2[C@@H](OC(=O)C3=CC=CC=C3)C(OC(C(Cl)(Cl)Cl)=N)O[C@@H](C(OC)=O)[C@H]2OCC4=CC=CC=C4.O([C@H]1[C@H](OCC2=CC=CC=C2)[C@@H](OC(C(C)(C)C)=O)[C@H](O[C@H]3[C@H](OCC4=CC=CC=C4)[C@@H](NC(C)=O)[C@@H](OC(C)C)O[C@@H]3COC(=O)C5=CC=CC=C5)O[C@H]1C(OC)=O)[C@@H]6[C@H](N=[N+]=[N-])[C@@H](OCC7=CC=CC=C7)[C@H](O[C@H]8[C@H](OCC9=CC=CC=C9)[C@@H](OCC%10=CC=CC=C%10)[C@H](O[C@@H]%11[C@H](N=[N+]=[N-])[C@@H](OCC%12=CC=CC=C%12)[C@H](OC(=O)C)[C@@H](COC(=O)C%13=CC=CC=C%13)O%11)[C@H](C(OC)=O)O8)[C@@H](COCC%14=CC=CC=C%14)O6>>O([C@H]1[C@H](OCC2=CC=CC=C2)[C@@H](OC(C(C)(C)C)=O)[C@H](O[C@H]3[C@H](OCC4=CC=CC=C4)[C@@H](NC(C)=O)[C@@H](OC(C)C)O[C@@H]3COC(=O)C5=CC=CC=C5)O[C@H]1C(OC)=O)[C@@H]6[C@H](N=[N+]=[N-])[C@@H](OCC7=CC=CC=C7)[C@H](O[C@H]8[C@H](OCC9=CC=CC=C9)[C@@H](OCC%10=CC=CC=C%10)[C@H](O[C@@H]%11[C@H](N=[N+]=[N-])[C@@H](OCC%12=CC=CC=C%12)[C@H](O[C@H]%13[C@H](OC(=O)C%14=CC=CC=C%14)[C@@H](OCC%15=CC=CC=C%15)[C@H](OCC%16=CC=CC=C%16)[C@H](C(OC)=O)O%13)[C@@H](COC(=O)C%17=CC=CC=C%17)O%11)[C@H](C(OC)=O)O8)[C@@H](COCC%18=CC=CC=C%18)O6
96 | O(C(C)=O)[C@@H]1[C@H]([C@H](OC(C(Cl)(Cl)Cl)=N)O[C@H](COC(C)=O)[C@H]1OC(C)=O)N2C(=O)C=3C(C2=O)=CC=CC3 | b | Pyranose | N(C(COC(C)=O)=O)[C@@H]1[C@@H](O[C@@H](C(N[C@H](C(OCC[Si](C)(C)C)=O)C)=O)C)[C@H](OC(=O)C)[C@@H](COC(C)=O)O[C@@H]1OCC2=CC=CC=C2 | O-糖 | 1 | 同侧 | 0.065 | 弱给电子基 | -1.759 | [H]NC(=O)COC(C)=O | Dichloromethane | ClCCl | 18.2 | -172.1 | 84.93 | 1.6 | 8.93 | -95 | 39.75 | Triethylamine | Triethylamine | N(CC)(CC)CC | 2h,-78℃ | 0 | 120 | O([C@H]1[C@@H]([C@@H](OC(C)=O)[C@H](OC(C)=O)[C@@H](COC(C)=O)O1)N2C(=O)C=3C(C2=O)=CC=CC3)[C@H]4[C@H](O[C@@H](C(N[C@H](C(OCC[Si](C)(C)C)=O)C)=O)C)[C@@H](NC(COC(C)=O)=O)[C@@H](OCC5=CC=CC=C5)O[C@@H]4COC(C)=O | b | 0% | O(C(C)=O)[C@@H]1[C@H]([C@H](OC(C(Cl)(Cl)Cl)=N)O[C@H](COC(C)=O)[C@H]1OC(C)=O)N2C(=O)C=3C(C2=O)=CC=CC3.N(C(COC(C)=O)=O)[C@@H]1[C@@H](O[C@@H](C(N[C@H](C(OCC[Si](C)(C)C)=O)C)=O)C)[C@H](OC(=O)C)[C@@H](COC(C)=O)O[C@@H]1OCC2=CC=CC=C2>>O([C@H]1[C@@H]([C@@H](OC(C)=O)[C@H](OC(C)=O)[C@@H](COC(C)=O)O1)N2C(=O)C=3C(C2=O)=CC=CC3)[C@H]4[C@H](O[C@@H](C(N[C@H](C(OCC[Si](C)(C)C)=O)C)=O)C)[C@@H](NC(COC(C)=O)=O)[C@@H](OCC5=CC=CC=C5)O[C@@H]4COC(C)=O
97 | O(C(C)=O)[C@@H]1[C@@H](OC(C)=O)[C@@H](OC(C(Cl)(Cl)Cl)=N)O[C@H](COC(C)=O)[C@@H]1OC(C)=O | a | Pyranose | N(C(C)=O)[C@@H]1[C@@H](OC(CCl)=O)[C@H](OC(=O)C)[C@@H](COCC2=CC=CC=C2)O[C@H]1OCC=C | O-糖 | 1 | 同侧 | -0.005 | 弱给电子基 | -1.039 | [H]NC(C)=O | Dichloromethane | ClCCl | 18.2 | -172.1 | 84.93 | 1.6 | 8.93 | -95 | 39.75 | Triethylamine,Boron trifluoride etherate | Boron trifluoride etherate | [F-][B+3]([F-])([F-])O(CC)CC | 100min,40℃ | 0 | 100 | O([C@H]1[C@H](OC(CCl)=O)[C@@H](NC(C)=O)[C@H](OCC=C)O[C@@H]1COCC2=CC=CC=C2)[C@H]3[C@H](OC(C)=O)[C@@H](OC(C)=O)[C@@H](OC(C)=O)[C@@H](COC(C)=O)O3 | b | 0% | O(C(C)=O)[C@@H]1[C@@H](OC(C)=O)[C@@H](OC(C(Cl)(Cl)Cl)=N)O[C@H](COC(C)=O)[C@@H]1OC(C)=O.N(C(C)=O)[C@@H]1[C@@H](OC(CCl)=O)[C@H](OC(=O)C)[C@@H](COCC2=CC=CC=C2)O[C@H]1OCC=C>>O([C@H]1[C@H](OC(CCl)=O)[C@@H](NC(C)=O)[C@H](OCC=C)O[C@@H]1COCC2=CC=CC=C2)[C@H]3[C@H](OC(C)=O)[C@@H](OC(C)=O)[C@@H](OC(C)=O)[C@@H](COC(C)=O)O3
98 | O(CC1=CC=CC=C1)[C@H]2[C@@H](OCC3=CC=CC=C3)[C@@H](COCC4=CC=CC=C4)OC(OC(C(Cl)(Cl)Cl)=N)[C@@H]2OCC5=CC=CC=C5 | & | Pyranose | C[C@@]12[C@]3(O[C@@]4([C@](O3)([C@H](OCC5=CC=CC=C5)[C@@H](OCC6=CC=CC=C6)[C@H](OCC7=CC=CC=C7)[C@H]4O[C@@H]8[C@H](N=[N+]=[N-])[C@@H](OCC9=CC=CC=C9)[C@H](OC(=O)C)[C@@H](COCC%10=CC=C(O)C=C%10)O8)[H])[H])C[C@@](C1(C)C)(CC2)[H] | O-糖 | 1 | 同侧 | 0.38 | 中等吸电子基 | -0.82 | [H]N=[N+]=[N-] | Dichloromethane | ClCCl | 18.2 | -172.1 | 84.93 | 1.6 | 8.93 | -95 | 39.75 | Trifluoroacetic acid | Trifluoroacetic acid | O=C(O)C(F)(F)F | 30min,rt | 25 | 30 | O([C@H]1[C@H](OCC2=CC=CC=C2)[C@@H](N=[N+]=[N-])[C@@H](O[C@@H]3[C@@H](OCC4=CC=CC=C4)[C@H](OCC5=CC=CC=C5)[C@@H](OCC6=CC=CC=C6)[C@@H](O)[C@H]3O)O[C@@H]1CO)[C@@H]7[C@H](OCC8=CC=CC=C8)[C@@H](OCC9=CC=CC=C9)[C@@H](OCC%10=CC=CC=C%10)[C@@H](COCC%11=CC=CC=C%11)O7 | a | 0% | O(CC1=CC=CC=C1)[C@H]2[C@@H](OCC3=CC=CC=C3)[C@@H](COCC4=CC=CC=C4)OC(OC(C(Cl)(Cl)Cl)=N)[C@@H]2OCC5=CC=CC=C5.C[C@@]12[C@]3(O[C@@]4([C@](O3)([C@H](OCC5=CC=CC=C5)[C@@H](OCC6=CC=CC=C6)[C@H](OCC7=CC=CC=C7)[C@H]4O[C@@H]8[C@H](N=[N+]=[N-])[C@@H](OCC9=CC=CC=C9)[C@H](OC(=O)C)[C@@H](COCC%10=CC=C(O)C=C%10)O8)[H])[H])C[C@@](C1(C)C)(CC2)[H]>>O([C@H]1[C@H](OCC2=CC=CC=C2)[C@@H](N=[N+]=[N-])[C@@H](O[C@@H]3[C@@H](OCC4=CC=CC=C4)[C@H](OCC5=CC=CC=C5)[C@@H](OCC6=CC=CC=C6)[C@@H](O)[C@H]3O)O[C@@H]1CO)[C@@H]7[C@H](OCC8=CC=CC=C8)[C@@H](OCC9=CC=CC=C9)[C@@H](OCC%10=CC=CC=C%10)[C@@H](COCC%11=CC=CC=C%11)O7
99 | O(C(C)=O)[C@@H]1[C@@H](OC(C)=O)[C@@H](OC(C(Cl)(Cl)Cl)=N)O[C@H](COC(C)=O)[C@@H]1OC(C)=O | a | Pyranose | N(C(C)=O)[C@@H]1[C@@H](OC(C)=O)[C@H](OC(=O)C)[C@@H](COC(=O)C2=CC=CC=C2)O[C@H]1OCC=C | O-糖 | 1 | 同侧 | -0.005 | 弱给电子基 | -1.039 | [H]NC(C)=O | Dichloromethane | ClCCl | 18.2 | -172.1 | 84.93 | 1.6 | 8.93 | -95 | 39.75 | Sodium bicarbonate,Boron trifluoride etherate | Boron trifluoride etherate | [F-][B+3]([F-])([F-])O(CC)CC |  |  |  | O([C@H]1[C@H](OC(C)=O)[C@@H](NC(C)=O)[C@H](OCC=C)O[C@@H]1COC(=O)C2=CC=CC=C2)[C@H]3[C@H](OC(C)=O)[C@@H](OC(C)=O)[C@@H](OC(C)=O)[C@@H](COC(C)=O)O3 | b | 0% | O(C(C)=O)[C@@H]1[C@@H](OC(C)=O)[C@@H](OC(C(Cl)(Cl)Cl)=N)O[C@H](COC(C)=O)[C@@H]1OC(C)=O.N(C(C)=O)[C@@H]1[C@@H](OC(C)=O)[C@H](OC(=O)C)[C@@H](COC(=O)C2=CC=CC=C2)O[C@H]1OCC=C>>O([C@H]1[C@H](OC(C)=O)[C@@H](NC(C)=O)[C@H](OCC=C)O[C@@H]1COC(=O)C2=CC=CC=C2)[C@H]3[C@H](OC(C)=O)[C@@H](OC(C)=O)[C@@H](OC(C)=O)[C@@H](COC(C)=O)O3
100 | C(OC(O[C@H]1[C@H](OCC2=CC=CC=C2)[C@@H](OC(C(CCOC(C)=O)(C)C)=O)C(OC(C(Cl)(Cl)Cl)=N)O[C@@H]1C(OC)=O)=O)C3C=4C(C=5C3=CC=CC5)=CC=CC4 | & | Pyranose | O([Si](C(C(C)C)(C)C)(C)C)[C@H]1[C@H](N=[N+]=[N-])[C@@H](OCC2=CC=CC=C2)[C@H](OC(=O)C)[C@@H](COC(C)=O)O1 | O-糖 | 1 | 同侧 | 0.38 | 中等吸电子基 | -0.82 | [H]N=[N+]=[N-] | Dichloromethane | ClCCl | 18.2 | -172.1 | 84.93 | 1.6 | 8.93 | -95 | 39.75 | 2,6-Di-tert-butyl-4-methylpyridine | 2,6-Di-tert-butyl-4-methylpyridine | N=1C(=CC(=CC1C(C)(C)C)C)C(C)(C)C | 30min,rt | 25 | 30 | O([C@H]1[C@H](OCC2=CC=CC=C2)[C@@H](N=[N+]=[N-])[C@H](O[Si](C(C(C)C)(C)C)(C)C)O[C@@H]1COC(C)=O)[C@H]3[C@H](OC(C(CCOC(C)=O)(C)C)=O)[C@@H](OCC4=CC=CC=C4)[C@H](OC(OCC5C=6C(C=7C5=CC=CC7)=CC=CC6)=O)[C@@H](C(OC)=O)O3 | b | 0% | C(OC(O[C@H]1[C@H](OCC2=CC=CC=C2)[C@@H](OC(C(CCOC(C)=O)(C)C)=O)C(OC(C(Cl)(Cl)Cl)=N)O[C@@H]1C(OC)=O)=O)C3C=4C(C=5C3=CC=CC5)=CC=CC4.O([Si](C(C(C)C)(C)C)(C)C)[C@H]1[C@H](N=[N+]=[N-])[C@@H](OCC2=CC=CC=C2)[C@H](OC(=O)C)[C@@H](COC(C)=O)O1>>O([C@H]1[C@H](OCC2=CC=CC=C2)[C@@H](N=[N+]=[N-])[C@H](O[Si](C(C(C)C)(C)C)(C)C)O[C@@H]1COC(C)=O)[C@H]3[C@H](OC(C(CCOC(C)=O)(C)C)=O)[C@@H](OCC4=CC=CC=C4)[C@H](OC(OCC5C=6C(C=7C5=CC=CC7)=CC=CC6)=O)[C@@H](C(OC)=O)O3
101 | O(C(C)=O)[C@@H]1[C@H]([C@H](OC(C(Cl)(Cl)Cl)=N)O[C@H](COC(C)=O)[C@H]1OC(C)=O)N2C(=O)C=3C(C2=O)=CC=CC3 | b | Pyranose | N(C(C)=O)[C@@H]1[C@@H](OC(C)=O)[C@H](OC(=O)C)[C@@H](COCC2=CC=C(OC)C=C2)O[C@H]1N=[N+]=[N-] | N-糖 | 1 | 同侧 | -0.005 | 弱给电子基 | -1.039 | [H]NC(C)=O | Dichloromethane | ClCCl | 18.2 | -172.1 | 84.93 | 1.6 | 8.93 | -95 | 39.75 | Boron trifluoride etherate | Boron trifluoride etherate | [F-][B+3]([F-])([F-])O(CC)CC |  |  |  | O([C@H]1[C@@H]([C@@H](OC(C)=O)[C@H](OC(C)=O)[C@@H](COC(C)=O)O1)N2C(=O)C=3C(C2=O)=CC=CC3)[C@H]4[C@H](OC(C)=O)[C@@H](NC(C)=O)[C@H](N=[N+]=[N-])O[C@@H]4COCC5=CC=C(OC)C=C5 | b | 0% | O(C(C)=O)[C@@H]1[C@H]([C@H](OC(C(Cl)(Cl)Cl)=N)O[C@H](COC(C)=O)[C@H]1OC(C)=O)N2C(=O)C=3C(C2=O)=CC=CC3.N(C(C)=O)[C@@H]1[C@@H](OC(C)=O)[C@H](OC(=O)C)[C@@H](COCC2=CC=C(OC)C=C2)O[C@H]1N=[N+]=[N-]>>O([C@H]1[C@@H]([C@@H](OC(C)=O)[C@H](OC(C)=O)[C@@H](COC(C)=O)O1)N2C(=O)C=3C(C2=O)=CC=CC3)[C@H]4[C@H](OC(C)=O)[C@@H](NC(C)=O)[C@H](N=[N+]=[N-])O[C@@H]4COCC5=CC=C(OC)C=C5
102 | O(C(C)=O)[C@@H]1[C@@H](OC(C)=O)[C@H](OC(C(Cl)(Cl)Cl)=N)O[C@@H](COC(C)=O)[C@@H]1OC(C)=O | a | Pyranose | O(CC1=CC=CC=C1)[C@H]2[C@H](NC(C)=O)[C@@H](O)[C@H](OC(=O)C)[C@@H](CO[Si](C(C)(C)C)(C)C)O2 | O-糖 | 1 | 同侧 | -0.005 | 弱给电子基 | -1.039 | [H]NC(C)=O | Dichloromethane,Toluene | ClCCl,C=1C=CC(=CC1)C | 18.2,16.3 | -172.1,-159.8 | 84.93,92.14 | 1.6,0.4 | 8.93,2.4 | -95,-94.9 | 39.75,110.6 | Sodium bicarbonate,Boron trifluoride etherate | Boron trifluoride etherate | [F-][B+3]([F-])([F-])O(CC)CC | 20min,rt | 25 | 20 | O([C@H]1[C@H](OC(C)=O)[C@@H](OC(C)=O)[C@@H](OC(C)=O)[C@@H](COC(C)=O)O1)[C@@H]2[C@@H](CO[Si](C(C)(C)C)(C)C)O[C@@H](OCC3=CC=CC=C3)[C@H](NC(C)=O)[C@H]2O | b | 0% | O(C(C)=O)[C@@H]1[C@@H](OC(C)=O)[C@H](OC(C(Cl)(Cl)Cl)=N)O[C@@H](COC(C)=O)[C@@H]1OC(C)=O.O(CC1=CC=CC=C1)[C@H]2[C@H](NC(C)=O)[C@@H](O)[C@H](OC(=O)C)[C@@H](CO[Si](C(C)(C)C)(C)C)O2>>O([C@H]1[C@H](OC(C)=O)[C@@H](OC(C)=O)[C@@H](OC(C)=O)[C@@H](COC(C)=O)O1)[C@@H]2[C@@H](CO[Si](C(C)(C)C)(C)C)O[C@@H](OCC3=CC=CC=C3)[C@H](NC(C)=O)[C@H]2O
103 | O(C(C)=O)[C@@H]1[C@@H](OC(C)=O)C(OC(C(Cl)(Cl)Cl)=N)O[C@H](C)[C@@H]1OC(C)=O | & | Pyranose | O(CC1=CC=CC=C1)[C@H]2[C@H](NC(C)=O)[C@@H](O)[C@H](OC(=O)C)[C@@H](CO[Si](C(C)(C)C)(C)C)O2 | O-糖 | 1 | 同侧 | -0.005 | 弱给电子基 | -1.039 | [H]NC(C)=O | Dichloromethane,Toluene | ClCCl,C=1C=CC(=CC1)C | 18.2,16.3 | -172.1,-159.8 | 84.93,92.14 | 1.6,0.4 | 8.93,2.4 | -95,-94.9 | 39.75,110.6 | Sodium bicarbonate,Boron trifluoride etherate | Boron trifluoride etherate | [F-][B+3]([F-])([F-])O(CC)CC | 6.5h,rt | 25 | 390 | O(C(C)=O)[C@H]1[C@H](O[C@@H]2[C@@H](CO[Si](C(C)(C)C)(C)C)O[C@@H](OCC3=CC=CC=C3)[C@H](NC(C)=O)[C@H]2O)O[C@H](C)[C@H](OC(C)=O)[C@@H]1OC(C)=O | b | 0% | O(C(C)=O)[C@@H]1[C@@H](OC(C)=O)C(OC(C(Cl)(Cl)Cl)=N)O[C@H](C)[C@@H]1OC(C)=O.O(CC1=CC=CC=C1)[C@H]2[C@H](NC(C)=O)[C@@H](O)[C@H](OC(=O)C)[C@@H](CO[Si](C(C)(C)C)(C)C)O2>>O(C(C)=O)[C@H]1[C@H](O[C@@H]2[C@@H](CO[Si](C(C)(C)C)(C)C)O[C@@H](OCC3=CC=CC=C3)[C@H](NC(C)=O)[C@H]2O)O[C@H](C)[C@H](OC(C)=O)[C@@H]1OC(C)=O
104 | C(OC(O[C@H]1[C@H](OCC2=CC=CC=C2)[C@@H](OC(CCC(C)=O)=O)C(OC(C(Cl)(Cl)Cl)=N)O[C@@H]1C(OC)=O)=O)C3C=4C(C=5C3=CC=CC5)=CC=CC4 | a | Pyranose | O([Si](C(C(C)C)(C)C)(C)C)[C@H]1[C@H](N=[N+]=[N-])[C@@H](OCC2=CC=CC=C2)[C@H](OC(=O)C)[C@@H](COC(C)=O)O1 | O-糖 | 1 | 同侧 | 0.38 | 中等吸电子基 | -0.82 | [H]N=[N+]=[N-] | Dichloromethane | ClCCl | 18.2 | -172.1 | 84.93 | 1.6 | 8.93 | -95 | 39.75 | 2,6-Di-tert-butyl-4-methylpyridine | 2,6-Di-tert-butyl-4-methylpyridine | N=1C(=CC(=CC1C(C)(C)C)C)C(C)(C)C | 30min,rt | 25 | 30 | O([C@H]1[C@H](OCC2=CC=CC=C2)[C@@H](N=[N+]=[N-])[C@H](O[Si](C(C(C)C)(C)C)(C)C)O[C@@H]1COC(C)=O)[C@H]3[C@H](OC(CCC(C)=O)=O)[C@@H](OCC4=CC=CC=C4)[C@H](OC(OCC5C=6C(C=7C5=CC=CC7)=CC=CC6)=O)[C@@H](C(OC)=O)O3 | b | 0% | C(OC(O[C@H]1[C@H](OCC2=CC=CC=C2)[C@@H](OC(CCC(C)=O)=O)C(OC(C(Cl)(Cl)Cl)=N)O[C@@H]1C(OC)=O)=O)C3C=4C(C=5C3=CC=CC5)=CC=CC4.O([Si](C(C(C)C)(C)C)(C)C)[C@H]1[C@H](N=[N+]=[N-])[C@@H](OCC2=CC=CC=C2)[C@H](OC(=O)C)[C@@H](COC(C)=O)O1>>O([C@H]1[C@H](OCC2=CC=CC=C2)[C@@H](N=[N+]=[N-])[C@H](O[Si](C(C(C)C)(C)C)(C)C)O[C@@H]1COC(C)=O)[C@H]3[C@H](OC(CCC(C)=O)=O)[C@@H](OCC4=CC=CC=C4)[C@H](OC(OCC5C=6C(C=7C5=CC=CC7)=CC=CC6)=O)[C@@H](C(OC)=O)O3
105 | O(C(CCl)=O)[C@@H]1[C@@H](OC(C)=O)[C@@H](OC(C(Cl)(Cl)Cl)=N)O[C@H](COC(C)=O)[C@@H]1OC(C)=O | a | Pyranose | N(C(C)=O)[C@@H]1[C@@H](OC(CCl)=O)[C@H](OC(=O)C)[C@@H](COCC2=CC=CC=C2)O[C@H]1OCCCCCCN=[N+]=[N-] | O-糖 | 1 | 同侧 | -0.005 | 弱给电子基 | -1.039 | [H]NC(C)=O | Dichloromethane | ClCCl | 18.2 | -172.1 | 84.93 | 1.6 | 8.93 | -95 | 39.75 | Triethylamine,Boron trifluoride etherate | Boron trifluoride etherate | [F-][B+3]([F-])([F-])O(CC)CC | 1h,40℃ | 0 | 60 | O([C@H]1[C@H](OC(CCl)=O)[C@@H](NC(C)=O)[C@H](OCCCCCCN=[N+]=[N-])O[C@@H]1COCC2=CC=CC=C2)[C@H]3[C@H](OC(C)=O)[C@@H](OC(CCl)=O)[C@@H](OC(C)=O)[C@@H](COC(C)=O)O3 | b | 0% | O(C(CCl)=O)[C@@H]1[C@@H](OC(C)=O)[C@@H](OC(C(Cl)(Cl)Cl)=N)O[C@H](COC(C)=O)[C@@H]1OC(C)=O.N(C(C)=O)[C@@H]1[C@@H](OC(CCl)=O)[C@H](OC(=O)C)[C@@H](COCC2=CC=CC=C2)O[C@H]1OCCCCCCN=[N+]=[N-]>>O([C@H]1[C@H](OC(CCl)=O)[C@@H](NC(C)=O)[C@H](OCCCCCCN=[N+]=[N-])O[C@@H]1COCC2=CC=CC=C2)[C@H]3[C@H](OC(C)=O)[C@@H](OC(CCl)=O)[C@@H](OC(C)=O)[C@@H](COC(C)=O)O3
106 | O(CC1=CC=CC=C1)[C@H]2[C@H](OCC3=CC=CC=C3)[C@@H](C(OC)=O)OC(OC(C(Cl)(Cl)Cl)=N)[C@@H]2OC(C)=O | & | Pyranose | O([Si](C(C(C)C)(C)C)(C)C)[C@H]1[C@H](N=[N+]=[N-])[C@@H](OCC2=CC=CC=C2)[C@H](OC(=O)C)[C@@H](COC(C)=O)O1 | O-糖 | 1 | 同侧 | 0.38 | 中等吸电子基 | -0.82 | [H]N=[N+]=[N-] | Dichloromethane | ClCCl | 18.2 | -172.1 | 84.93 | 1.6 | 8.93 | -95 | 39.75 | 2,6-Di-tert-butyl-4-methylpyridine | 2,6-Di-tert-butyl-4-methylpyridine | N=1C(=CC(=CC1C(C)(C)C)C)C(C)(C)C | 30min,rt | 25 | 30 | O([C@H]1[C@H](OCC2=CC=CC=C2)[C@@H](N=[N+]=[N-])[C@H](O[Si](C(C(C)C)(C)C)(C)C)O[C@@H]1COC(C)=O)[C@H]3[C@H](OC(C)=O)[C@@H](OCC4=CC=CC=C4)[C@H](OCC5=CC=CC=C5)[C@@H](C(OC)=O)O3 | b | 0% | O(CC1=CC=CC=C1)[C@H]2[C@H](OCC3=CC=CC=C3)[C@@H](C(OC)=O)OC(OC(C(Cl)(Cl)Cl)=N)[C@@H]2OC(C)=O.O([Si](C(C(C)C)(C)C)(C)C)[C@H]1[C@H](N=[N+]=[N-])[C@@H](OCC2=CC=CC=C2)[C@H](OC(=O)C)[C@@H](COC(C)=O)O1>>O([C@H]1[C@H](OCC2=CC=CC=C2)[C@@H](N=[N+]=[N-])[C@H](O[Si](C(C(C)C)(C)C)(C)C)O[C@@H]1COC(C)=O)[C@H]3[C@H](OC(C)=O)[C@@H](OCC4=CC=CC=C4)[C@H](OCC5=CC=CC=C5)[C@@H](C(OC)=O)O3
107 | O(C(C)=O)[C@@H]1[C@@H](OC(C)=O)[C@H](OC(C(Cl)(Cl)Cl)=N)O[C@H](COC(C)=O)[C@@H]1OC(C)=O | b | Pyranose | O(CC1=CC2=C(C=C1)C=CC=C2)[C@H]3[C@H](NC(C)=O)[C@@H](O)[C@H](OC(=O)C)[C@@H](COC(C(C)(C)C)=O)O3 | O-糖 | 1 | 同侧 | -0.005 | 弱给电子基 | -1.039 | [H]NC(C)=O | Dichloromethane | ClCCl | 18.2 | -172.1 | 84.93 | 1.6 | 8.93 | -95 | 39.75 | Sodium bicarbonate | Sodium bicarbonate | [Na].O=C(O)O | 1h,-30℃ | 0 | 60 | O([C@H]1[C@H](OC(C)=O)[C@@H](OC(C)=O)[C@@H](OC(C)=O)[C@@H](COC(C)=O)O1)[C@@H]2[C@@H](COC(C(C)(C)C)=O)O[C@@H](OCC3=CC=CC=C3)[C@H](NC(C)=O)[C@H]2O | b | 0% | O(C(C)=O)[C@@H]1[C@@H](OC(C)=O)[C@H](OC(C(Cl)(Cl)Cl)=N)O[C@H](COC(C)=O)[C@@H]1OC(C)=O.O(CC1=CC2=C(C=C1)C=CC=C2)[C@H]3[C@H](NC(C)=O)[C@@H](O)[C@H](OC(=O)C)[C@@H](COC(C(C)(C)C)=O)O3>>O([C@H]1[C@H](OC(C)=O)[C@@H](OC(C)=O)[C@@H](OC(C)=O)[C@@H](COC(C)=O)O1)[C@@H]2[C@@H](COC(C(C)(C)C)=O)O[C@@H](OCC3=CC=CC=C3)[C@H](NC(C)=O)[C@H]2O
108 | N(C(OCC1=CC=CC=C1)=O)[C@@H]2[C@@H](OC(C)=O)[C@H](OC(C)=O)[C@@H](COC(C)=O)O[C@@H]2OC(C(Cl)(Cl)Cl)=N | a | Pyranose | S([C@H]1[C@@H]([C@@H](OC(C)=O)[C@H](OC(=O)C)[C@@H](COCC2=CC=CC=C2)O1)N3C(=O)C=4C(C3=O)=CC=CC4)C5=CC(C(C)(C)C)=CC=C5C | S-糖 | 1 | 同侧 | 0.03 | 弱给电子基 | -1.841 | [H]N1C(=O)c2ccccc2C1=O | Toluene | C=1C=CC(=CC1)C | 16.3 | -159.8 | 92.14 | 0.4 | 2.4 | -94.9 | 110.6 | Boron trifluoride etherate,Triethylamine | Boron trifluoride etherate | [F-][B+3]([F-])([F-])O(CC)CC | 5h,-78℃ | 0 | 300 | O(C(C)=O)[C@@H]1[C@H]([C@H](SC2=CC(C(C)(C)C)=CC=C2C)O[C@H](COCC3=CC=CC=C3)[C@H]1O[C@H]4[C@H](NC(OCC5=CC=CC=C5)=O)[C@@H](OC(C)=O)[C@H](OC(C)=O)[C@@H](COC(C)=O)O4)N6C(=O)C=7C(C6=O)=CC=CC7 | b | 0% | N(C(OCC1=CC=CC=C1)=O)[C@@H]2[C@@H](OC(C)=O)[C@H](OC(C)=O)[C@@H](COC(C)=O)O[C@@H]2OC(C(Cl)(Cl)Cl)=N.S([C@H]1[C@@H]([C@@H](OC(C)=O)[C@H](OC(=O)C)[C@@H](COCC2=CC=CC=C2)O1)N3C(=O)C=4C(C3=O)=CC=CC4)C5=CC(C(C)(C)C)=CC=C5C>>O(C(C)=O)[C@@H]1[C@H]([C@H](SC2=CC(C(C)(C)C)=CC=C2C)O[C@H](COCC3=CC=CC=C3)[C@H]1O[C@H]4[C@H](NC(OCC5=CC=CC=C5)=O)[C@@H](OC(C)=O)[C@H](OC(C)=O)[C@@H](COC(C)=O)O4)N6C(=O)C=7C(C6=O)=CC=CC7
109 | O(CC1=CC=CC=C1)[C@@H]2[C@@H](OCC3=CC=CC=C3)[C@@H](OC(C(Cl)(Cl)Cl)=N)O[C@H](C)[C@@H]2N=[N+]=[N-] | a | Pyranose | N(=[N+]=[N-])[C@H]1[C@@H](OCC2=CC=CC=C2)[C@H](OC(=O)C)[C@@H](COC(C)=O)O[C@H]1OCC=C | O-糖 | 1 | 同侧 | 0.38 | 中等吸电子基 | -0.82 | [H]N=[N+]=[N-] | Dichloromethane | ClCCl | 18.2 | -172.1 | 84.93 | 1.6 | 8.93 | -95 | 39.75 | Sodium bicarbonate,Trimethylsilyl triflate | Trimethylsilyl triflate | O=S(=O)(O[Si](C)(C)C)C(F)(F)F | 0.5h,rt | 25 | 30 | O([C@H]1[C@H](OCC2=CC=CC=C2)[C@H](N=[N+]=[N-])[C@H](OCC=C)O[C@@H]1COC(C)=O)[C@@H]3[C@H](OCC4=CC=CC=C4)[C@@H](OCC5=CC=CC=C5)[C@@H](N=[N+]=[N-])[C@@H](C)O3 | a | 0% | O(CC1=CC=CC=C1)[C@@H]2[C@@H](OCC3=CC=CC=C3)[C@@H](OC(C(Cl)(Cl)Cl)=N)O[C@H](C)[C@@H]2N=[N+]=[N-].N(=[N+]=[N-])[C@H]1[C@@H](OCC2=CC=CC=C2)[C@H](OC(=O)C)[C@@H](COC(C)=O)O[C@H]1OCC=C>>O([C@H]1[C@H](OCC2=CC=CC=C2)[C@H](N=[N+]=[N-])[C@H](OCC=C)O[C@@H]1COC(C)=O)[C@@H]3[C@H](OCC4=CC=CC=C4)[C@@H](OCC5=CC=CC=C5)[C@@H](N=[N+]=[N-])[C@@H](C)O3
110 | O(C(C)=O)[C@H]1[C@@]2([C@](O[C@H](OC(C(Cl)(Cl)Cl)=N)[C@@H]1OC(C)=O)(CO[C@H](O2)C3=CC=CC=C3)[H])[H] | a | Pyranose | N(=[N+]=[N-])[C@@H]1[C@@H](OCC2=CC=CC=C2)[C@H](OC(=O)C)[C@@H](COCC3=CC=CC=C3)O[C@H]1OCCCCCCCl | O-糖 | 1 | 同侧 | 0.38 | 中等吸电子基 | -0.82 | [H]N=[N+]=[N-] | Dichloromethane | ClCCl | 18.2 | -172.1 | 84.93 | 1.6 | 8.93 | -95 | 39.75 | Triethylamine | Triethylamine | N(CC)(CC)CC | -40℃ | -40 |  | O([C@H]1[C@H](OCC2=CC=CC=C2)[C@@H](N=[N+]=[N-])[C@H](OCCCCCCCl)O[C@@H]1COCC3=CC=CC=C3)[C@H]4[C@H](OC(C)=O)[C@@H](OC(C)=O)[C@@]5([C@](O4)(CO[C@H](O5)C6=CC=CC=C6)[H])[H] | b | 0% | O(C(C)=O)[C@H]1[C@@]2([C@](O[C@H](OC(C(Cl)(Cl)Cl)=N)[C@@H]1OC(C)=O)(CO[C@H](O2)C3=CC=CC=C3)[H])[H].N(=[N+]=[N-])[C@@H]1[C@@H](OCC2=CC=CC=C2)[C@H](OC(=O)C)[C@@H](COCC3=CC=CC=C3)O[C@H]1OCCCCCCCl>>O([C@H]1[C@H](OCC2=CC=CC=C2)[C@@H](N=[N+]=[N-])[C@H](OCCCCCCCl)O[C@@H]1COCC3=CC=CC=C3)[C@H]4[C@H](OC(C)=O)[C@@H](OC(C)=O)[C@@]5([C@](O4)(CO[C@H](O5)C6=CC=CC=C6)[H])[H]
111 | O(C(CCl)=O)[C@@H]1[C@@H](OC(C)=O)[C@@H](OC(C(Cl)(Cl)Cl)=N)O[C@H](COC(C)=O)[C@@H]1OC(C)=O | a | Pyranose | N(C(C)=O)[C@@H]1[C@@H](OC(OCC(Cl)(Cl)Cl)=O)[C@H](OC(=O)C)[C@@H](COCC2=CC=CC=C2)O[C@H]1OCC=C | O-糖 | 1 | 同侧 | -0.005 | 弱给电子基 | -1.039 | [H]NC(C)=O | Dichloromethane | ClCCl | 18.2 | -172.1 | 84.93 | 1.6 | 8.93 | -95 | 39.75 | Boron trifluoride etherate,Triethylamine | Boron trifluoride etherate | [F-][B+3]([F-])([F-])O(CC)CC | 1.5h,40℃ | 0 | 90 | O([C@H]1[C@H](OC(OCC(Cl)(Cl)Cl)=O)[C@@H](NC(C)=O)[C@H](OCC=C)O[C@@H]1COCC2=CC=CC=C2)[C@H]3[C@H](OC(C)=O)[C@@H](OC(CCl)=O)[C@@H](OC(C)=O)[C@@H](COC(C)=O)O3 | b | 0% | O(C(CCl)=O)[C@@H]1[C@@H](OC(C)=O)[C@@H](OC(C(Cl)(Cl)Cl)=N)O[C@H](COC(C)=O)[C@@H]1OC(C)=O.N(C(C)=O)[C@@H]1[C@@H](OC(OCC(Cl)(Cl)Cl)=O)[C@H](OC(=O)C)[C@@H](COCC2=CC=CC=C2)O[C@H]1OCC=C>>O([C@H]1[C@H](OC(OCC(Cl)(Cl)Cl)=O)[C@@H](NC(C)=O)[C@H](OCC=C)O[C@@H]1COCC2=CC=CC=C2)[C@H]3[C@H](OC(C)=O)[C@@H](OC(CCl)=O)[C@@H](OC(C)=O)[C@@H](COC(C)=O)O3
112 | [Si](OC[C@@H]1[C@@H](OCC2=CC=CC=C2)[C@H](OCC3=CC=CC=C3)[C@H](OCC4=CC=CC=C4)C(OC(C(Cl)(Cl)Cl)=N)O1)(C(C)(C)C)(C5=CC=CC=C5)C6=CC=CC=C6 | a | Pyranose | C[C@@]12[C@]3(O[C@@]4([C@](O3)([C@H](OCC5=CC=CC=C5)[C@@H](OCC6=CC=CC=C6)[C@H](OCC7=CC=CC=C7)[C@H]4O[C@@H]8[C@H](N=[N+]=[N-])[C@@H](OCC9=CC=CC=C9)[C@H](OC(=O)C)[C@@H](COCC%10=CC=CC=C%10)O8)[H])[H])C[C@@](C1(C)C)(CC2)[H] | O-糖 | 1 | 同侧 | 0.38 | 中等吸电子基 | -0.82 | [H]N=[N+]=[N-] | Diethyl ether,Toluene | O(CC)CC,C=1C=CC(=CC1)C | 15.6,16.3 | -151.9,-159.8 | 74.12,92.14 | 1.15,0.4 | 4.3,2.4 | -116,-94.9 | 2.2,110.6 | Triethylamine | Triethylamine | N(CC)(CC)CC | 90min,rt | 25 | 90 | C[C@@]12[C@]3(O[C@@]4([C@](O3)([C@H](OCC5=CC=CC=C5)[C@@H](OCC6=CC=CC=C6)[C@H](OCC7=CC=CC=C7)[C@H]4O[C@@H]8[C@H](N=[N+]=[N-])[C@@H](OCC9=CC=CC=C9)[C@H](O[C@@H]%10[C@@H](OCC%11=CC=CC=C%11)[C@@H](OCC%12=CC=CC=C%12)[C@H](OCC%13=CC=CC=C%13)[C@@H](CO[Si](C(C)(C)C)(C%14=CC=CC=C%14)C%15=CC=CC=C%15)O%10)[C@@H](COCC%16=CC=CC=C%16)O8)[H])[H])C[C@@](C1(C)C)(CC2)[H] | a | 0% | [Si](OC[C@@H]1[C@@H](OCC2=CC=CC=C2)[C@H](OCC3=CC=CC=C3)[C@H](OCC4=CC=CC=C4)C(OC(C(Cl)(Cl)Cl)=N)O1)(C(C)(C)C)(C5=CC=CC=C5)C6=CC=CC=C6.C[C@@]12[C@]3(O[C@@]4([C@](O3)([C@H](OCC5=CC=CC=C5)[C@@H](OCC6=CC=CC=C6)[C@H](OCC7=CC=CC=C7)[C@H]4O[C@@H]8[C@H](N=[N+]=[N-])[C@@H](OCC9=CC=CC=C9)[C@H](OC(=O)C)[C@@H](COCC%10=CC=CC=C%10)O8)[H])[H])C[C@@](C1(C)C)(CC2)[H]>>C[C@@]12[C@]3(O[C@@]4([C@](O3)([C@H](OCC5=CC=CC=C5)[C@@H](OCC6=CC=CC=C6)[C@H](OCC7=CC=CC=C7)[C@H]4O[C@@H]8[C@H](N=[N+]=[N-])[C@@H](OCC9=CC=CC=C9)[C@H](O[C@@H]%10[C@@H](OCC%11=CC=CC=C%11)[C@@H](OCC%12=CC=CC=C%12)[C@H](OCC%13=CC=CC=C%13)[C@@H](CO[Si](C(C)(C)C)(C%14=CC=CC=C%14)C%15=CC=CC=C%15)O%10)[C@@H](COCC%16=CC=CC=C%16)O8)[H])[H])C[C@@](C1(C)C)(CC2)[H]
113 | [Si](OC[C@@H]1[C@@H](OCC2=CC=CC=C2)[C@H](OCC3=CC=CC=C3)[C@H](OCC4=CC=CC=C4)C(OC(C(Cl)(Cl)Cl)=N)O1)(C(C)(C)C)(C5=CC=CC=C5)C6=CC=CC=C6 | a | Pyranose | C[C@@]12[C@]3(O[C@@]4([C@](O3)([C@H](OCC5=CC=CC=C5)[C@@H](OCC6=CC=CC=C6)[C@H](OCC7=CC=CC=C7)[C@H]4O[C@@H]8[C@H](N=[N+]=[N-])[C@@H](OCC9=CC=CC=C9)[C@H](OC(=O)C)[C@@H](COCC%10=CC=CC=C%10)O8)[H])[H])C[C@@](C1(C)C)(CC2)[H] | O-糖 | 1 | 同侧 | 0.38 | 中等吸电子基 | -0.82 | [H]N=[N+]=[N-] | Diethyl ether | O(CC)CC | 15.6 | -151.9 | 74.12 | 1.15 | 4.3 | -116 | 2.2 | Triethylamine | Triethylamine | N(CC)(CC)CC | 90min,rt | 25 | 90 | C[C@@]12[C@]3(O[C@@]4([C@](O3)([C@H](OCC5=CC=CC=C5)[C@@H](OCC6=CC=CC=C6)[C@H](OCC7=CC=CC=C7)[C@H]4O[C@@H]8[C@H](N=[N+]=[N-])[C@@H](OCC9=CC=CC=C9)[C@H](O[C@@H]%10[C@@H](OCC%11=CC=CC=C%11)[C@@H](OCC%12=CC=CC=C%12)[C@H](OCC%13=CC=CC=C%13)[C@@H](CO[Si](C(C)(C)C)(C%14=CC=CC=C%14)C%15=CC=CC=C%15)O%10)[C@@H](COCC%16=CC=CC=C%16)O8)[H])[H])C[C@@](C1(C)C)(CC2)[H] | a | 0% | [Si](OC[C@@H]1[C@@H](OCC2=CC=CC=C2)[C@H](OCC3=CC=CC=C3)[C@H](OCC4=CC=CC=C4)C(OC(C(Cl)(Cl)Cl)=N)O1)(C(C)(C)C)(C5=CC=CC=C5)C6=CC=CC=C6.C[C@@]12[C@]3(O[C@@]4([C@](O3)([C@H](OCC5=CC=CC=C5)[C@@H](OCC6=CC=CC=C6)[C@H](OCC7=CC=CC=C7)[C@H]4O[C@@H]8[C@H](N=[N+]=[N-])[C@@H](OCC9=CC=CC=C9)[C@H](OC(=O)C)[C@@H](COCC%10=CC=CC=C%10)O8)[H])[H])C[C@@](C1(C)C)(CC2)[H]>>C[C@@]12[C@]3(O[C@@]4([C@](O3)([C@H](OCC5=CC=CC=C5)[C@@H](OCC6=CC=CC=C6)[C@H](OCC7=CC=CC=C7)[C@H]4O[C@@H]8[C@H](N=[N+]=[N-])[C@@H](OCC9=CC=CC=C9)[C@H](O[C@@H]%10[C@@H](OCC%11=CC=CC=C%11)[C@@H](OCC%12=CC=CC=C%12)[C@H](OCC%13=CC=CC=C%13)[C@@H](CO[Si](C(C)(C)C)(C%14=CC=CC=C%14)C%15=CC=CC=C%15)O%10)[C@@H](COCC%16=CC=CC=C%16)O8)[H])[H])C[C@@](C1(C)C)(CC2)[H]
114 | [Si](OC[C@@H]1[C@@H](OCC2=CC=CC=C2)[C@H](OCC3=CC=CC=C3)[C@H](OCC4=CC=CC=C4)C(OC(C(Cl)(Cl)Cl)=N)O1)(C(C)(C)C)(C5=CC=CC=C5)C6=CC=CC=C6 | a | Pyranose | C[C@@]12[C@]3(O[C@@]4([C@](O3)([C@H](OCC5=CC=CC=C5)[C@@H](OCC6=CC=CC=C6)[C@H](OCC7=CC=CC=C7)[C@H]4O[C@@H]8[C@H](N=[N+]=[N-])[C@@H](OCC9=CC=CC=C9)[C@H](OC(=O)C)[C@@H](COCC%10=CC=CC=C%10)O8)[H])[H])C[C@@](C1(C)C)(CC2)[H] | O-糖 | 1 | 同侧 | 0.38 | 中等吸电子基 | -0.82 | [H]N=[N+]=[N-] | Diethyl ether | O(CC)CC | 15.6 | -151.9 | 74.12 | 1.15 | 4.3 | -116 | 2.2 | Trimethylsilyl triflate | Trimethylsilyl triflate | O=S(=O)(O[Si](C)(C)C)C(F)(F)F | rt | 25 |  | C[C@@]12[C@]3(O[C@@]4([C@](O3)([C@H](OCC5=CC=CC=C5)[C@@H](OCC6=CC=CC=C6)[C@H](OCC7=CC=CC=C7)[C@H]4O[C@@H]8[C@H](N=[N+]=[N-])[C@@H](OCC9=CC=CC=C9)[C@H](O[C@@H]%10[C@@H](OCC%11=CC=CC=C%11)[C@@H](OCC%12=CC=CC=C%12)[C@H](OCC%13=CC=CC=C%13)[C@@H](CO[Si](C(C)(C)C)(C%14=CC=CC=C%14)C%15=CC=CC=C%15)O%10)[C@@H](COCC%16=CC=CC=C%16)O8)[H])[H])C[C@@](C1(C)C)(CC2)[H] | a | 0% | [Si](OC[C@@H]1[C@@H](OCC2=CC=CC=C2)[C@H](OCC3=CC=CC=C3)[C@H](OCC4=CC=CC=C4)C(OC(C(Cl)(Cl)Cl)=N)O1)(C(C)(C)C)(C5=CC=CC=C5)C6=CC=CC=C6.C[C@@]12[C@]3(O[C@@]4([C@](O3)([C@H](OCC5=CC=CC=C5)[C@@H](OCC6=CC=CC=C6)[C@H](OCC7=CC=CC=C7)[C@H]4O[C@@H]8[C@H](N=[N+]=[N-])[C@@H](OCC9=CC=CC=C9)[C@H](OC(=O)C)[C@@H](COCC%10=CC=CC=C%10)O8)[H])[H])C[C@@](C1(C)C)(CC2)[H]>>C[C@@]12[C@]3(O[C@@]4([C@](O3)([C@H](OCC5=CC=CC=C5)[C@@H](OCC6=CC=CC=C6)[C@H](OCC7=CC=CC=C7)[C@H]4O[C@@H]8[C@H](N=[N+]=[N-])[C@@H](OCC9=CC=CC=C9)[C@H](O[C@@H]%10[C@@H](OCC%11=CC=CC=C%11)[C@@H](OCC%12=CC=CC=C%12)[C@H](OCC%13=CC=CC=C%13)[C@@H](CO[Si](C(C)(C)C)(C%14=CC=CC=C%14)C%15=CC=CC=C%15)O%10)[C@@H](COCC%16=CC=CC=C%16)O8)[H])[H])C[C@@](C1(C)C)(CC2)[H]
115 | O(CC1=CC=CC=C1)[C@H]2[C@H](OCC3=CC=CC=C3)[C@H](C(OC)=O)OC(OC(C(Cl)(Cl)Cl)=N)[C@@H]2OC(CCC(C)=O)=O | b | Pyranose | N(=[N+]=[N-])[C@@H]1[C@@H](OCC2=CC=CC=C2)[C@H](OC(=O)C)[C@@H](COCC3=CC=CC=C3)O[C@H]1O[Si](C(C)(C)C)(C)C | O-糖 | 1 | 同侧 | 0.38 | 中等吸电子基 | -0.82 | [H]N=[N+]=[N-] | Dichloromethane | ClCCl | 18.2 | -172.1 | 84.93 | 1.6 | 8.93 | -95 | 39.75 | Triethylamine | Triethylamine | N(CC)(CC)CC | rt | 25 |  | O([C@H]1[C@H](OCC2=CC=CC=C2)[C@@H](N=[N+]=[N-])[C@H](O[Si](C(C)(C)C)(C)C)O[C@@H]1COCC3=CC=CC=C3)[C@H]4[C@H](OC(CCC(C)=O)=O)[C@@H](OCC5=CC=CC=C5)[C@H](OCC6=CC=CC=C6)[C@H](C(OC)=O)O4 | a | 0% | O(CC1=CC=CC=C1)[C@H]2[C@H](OCC3=CC=CC=C3)[C@H](C(OC)=O)OC(OC(C(Cl)(Cl)Cl)=N)[C@@H]2OC(CCC(C)=O)=O.N(=[N+]=[N-])[C@@H]1[C@@H](OCC2=CC=CC=C2)[C@H](OC(=O)C)[C@@H](COCC3=CC=CC=C3)O[C@H]1O[Si](C(C)(C)C)(C)C>>O([C@H]1[C@H](OCC2=CC=CC=C2)[C@@H](N=[N+]=[N-])[C@H](O[Si](C(C)(C)C)(C)C)O[C@@H]1COCC3=CC=CC=C3)[C@H]4[C@H](OC(CCC(C)=O)=O)[C@@H](OCC5=CC=CC=C5)[C@H](OCC6=CC=CC=C6)[C@H](C(OC)=O)O4
116 | O(C(C)=O)[C@@H]1[C@H]([C@H](OC(C(Cl)(Cl)Cl)=N)O[C@H](COC(C)=O)[C@H]1OC(C)=O)N2C(=O)C=3C(C2=O)=CC=CC3 | b | Pyranose | N(C(C)=O)[C@@H]1[C@@H](OC(C)=O)[C@H](OC(=O)C)[C@@H](COC(C)=O)O[C@@H]1OC(C)=O | O-糖 | 1 | 同侧 | -0.005 | 弱给电子基 | -1.039 | [H]NC(C)=O | Dichloromethane | ClCCl | 18.2 | -172.1 | 84.93 | 1.6 | 8.93 | -95 | 39.75 | Trimethylsilyl triflate | Trimethylsilyl triflate | O=S(=O)(O[Si](C)(C)C)C(F)(F)F | 15min,-40℃ | 0 | 15 | O([C@H]1[C@@H]([C@@H](OC(C)=O)[C@H](OC(C)=O)[C@@H](COC(C)=O)O1)N2C(=O)C=3C(C2=O)=CC=CC3)[C@H]4[C@H](OC(C)=O)[C@@H](NC(C)=O)[C@@H](OC(C)=O)O[C@@H]4COC(C)=O | b | 0% | O(C(C)=O)[C@@H]1[C@H]([C@H](OC(C(Cl)(Cl)Cl)=N)O[C@H](COC(C)=O)[C@H]1OC(C)=O)N2C(=O)C=3C(C2=O)=CC=CC3.N(C(C)=O)[C@@H]1[C@@H](OC(C)=O)[C@H](OC(=O)C)[C@@H](COC(C)=O)O[C@@H]1OC(C)=O>>O([C@H]1[C@@H]([C@@H](OC(C)=O)[C@H](OC(C)=O)[C@@H](COC(C)=O)O1)N2C(=O)C=3C(C2=O)=CC=CC3)[C@H]4[C@H](OC(C)=O)[C@@H](NC(C)=O)[C@@H](OC(C)=O)O[C@@H]4COC(C)=O
117 | O(C(C)=O)[C@@H]1[C@@H](NC(OCC(Cl)(Cl)Cl)=O)[C@@H](OC(C(Cl)(Cl)Cl)=N)O[C@H](COC(C)=O)[C@H]1OC(C)=O | a | Pyranose | N(C(C)=O)[C@@H]1[C@@H](OC(=O)C2=CC=CC=C2)[C@H](OC(=O)C)[C@@H](C)O[C@H]1OCC3=CC=CC=C3 | O-糖 | 1 | 同侧 | -0.005 | 弱给电子基 | -1.039 | [H]NC(C)=O | Dichloromethane | ClCCl | 18.2 | -172.1 | 84.93 | 1.6 | 8.93 | -95 | 39.75 | Boron trifluoride etherate,Diisopropylethylamine | Boron trifluoride etherate | [F-][B+3]([F-])([F-])O(CC)CC | 12h,-20℃ | 0 | 720 | N(C(OCC(Cl)(Cl)Cl)=O)[C@H]1[C@H](O[C@H]2[C@H](OC(=O)C3=CC=CC=C3)[C@@H](NC(C)=O)[C@H](OCC4=CC=CC=C4)O[C@@H]2C)O[C@H](COC(C)=O)[C@@H](OC(C)=O)[C@@H]1OC(C)=O | b | 0% | O(C(C)=O)[C@@H]1[C@@H](NC(OCC(Cl)(Cl)Cl)=O)[C@@H](OC(C(Cl)(Cl)Cl)=N)O[C@H](COC(C)=O)[C@H]1OC(C)=O.N(C(C)=O)[C@@H]1[C@@H](OC(=O)C2=CC=CC=C2)[C@H](OC(=O)C)[C@@H](C)O[C@H]1OCC3=CC=CC=C3>>N(C(OCC(Cl)(Cl)Cl)=O)[C@H]1[C@H](O[C@H]2[C@H](OC(=O)C3=CC=CC=C3)[C@@H](NC(C)=O)[C@H](OCC4=CC=CC=C4)O[C@@H]2C)O[C@H](COC(C)=O)[C@@H](OC(C)=O)[C@@H]1OC(C)=O
118 | O(C(C)=O)[C@@H]1[C@H]([C@H](OC(C(Cl)(Cl)Cl)=N)O[C@H](COC(C)=O)[C@H]1OC(C)=O)N2C(=O)C=3C(C2=O)=CC=CC3 | b | Pyranose | O(CC1=CC=CC=C1)[C@@H]2[C@H]([C@H](OC3=CC=C(OC)C=C3)O[C@H](COCC4=CC=CC=C4)[C@H]2O[C@H]5[C@@H]([C@@H](OCC6=CC=CC=C6)[C@H](OC(=O)C)[C@@H](COCC7=CC=CC=C7)O5)N8C(=O)C=9C(C8=O)=CC=CC9)N%10C(=O)C=%11C(C%10=O)=CC=CC%11 | O-糖 | 2 | 同侧 | 0.03 | 弱给电子基 | -1.841 | [H]N1C(=O)c2ccccc2C1=O | Dichloromethane | ClCCl | 18.2 | -172.1 | 84.93 | 1.6 | 8.93 | -95 | 39.75 | Trimethylsilyl triflate,Triethylamine | Trimethylsilyl triflate | O=S(=O)(O[Si](C)(C)C)C(F)(F)F | 30min,-40℃ | 0 | 30 | O(CC1=CC=CC=C1)[C@@H]2[C@H]([C@H](O[C@H]3[C@H](OCC4=CC=CC=C4)[C@H]([C@H](OC5=CC=C(OC)C=C5)O[C@@H]3COCC6=CC=CC=C6)N7C(=O)C=8C(C7=O)=CC=CC8)O[C@H](COCC9=CC=CC=C9)[C@H]2O[C@H]%10[C@@H]([C@@H](OC(C)=O)[C@H](OC(C)=O)[C@@H](COC(C)=O)O%10)N%11C(=O)C=%12C(C%11=O)=CC=CC%12)N%13C(=O)C=%14C(C%13=O)=CC=CC%14 | b | 0% | O(C(C)=O)[C@@H]1[C@H]([C@H](OC(C(Cl)(Cl)Cl)=N)O[C@H](COC(C)=O)[C@H]1OC(C)=O)N2C(=O)C=3C(C2=O)=CC=CC3.O(CC1=CC=CC=C1)[C@@H]2[C@H]([C@H](OC3=CC=C(OC)C=C3)O[C@H](COCC4=CC=CC=C4)[C@H]2O[C@H]5[C@@H]([C@@H](OCC6=CC=CC=C6)[C@H](OC(=O)C)[C@@H](COCC7=CC=CC=C7)O5)N8C(=O)C=9C(C8=O)=CC=CC9)N%10C(=O)C=%11C(C%10=O)=CC=CC%11>>O(CC1=CC=CC=C1)[C@@H]2[C@H]([C@H](O[C@H]3[C@H](OCC4=CC=CC=C4)[C@H]([C@H](OC5=CC=C(OC)C=C5)O[C@@H]3COCC6=CC=CC=C6)N7C(=O)C=8C(C7=O)=CC=CC8)O[C@H](COCC9=CC=CC=C9)[C@H]2O[C@H]%10[C@@H]([C@@H](OC(C)=O)[C@H](OC(C)=O)[C@@H](COC(C)=O)O%10)N%11C(=O)C=%12C(C%11=O)=CC=CC%12)N%13C(=O)C=%14C(C%13=O)=CC=CC%14
119 | O(C(CCl)=O)[C@@H]1[C@@H](OC(C)=O)[C@@H](OC(C(Cl)(Cl)Cl)=N)O[C@H](COC(C)=O)[C@@H]1OC(C)=O | a | Pyranose | N(C(C)=O)[C@@H]1[C@@H](OC(CCl)=O)[C@H](OC(=O)C)[C@@H](COCC2=CC=CC=C2)O[C@H]1OCCCCCCCl | O-糖 | 1 | 同侧 | -0.005 | 弱给电子基 | -1.039 | [H]NC(C)=O | Dichloromethane | ClCCl | 18.2 | -172.1 | 84.93 | 1.6 | 8.93 | -95 | 39.75 | Boron trifluoride etherate,Triethylamine | Boron trifluoride etherate | [F-][B+3]([F-])([F-])O(CC)CC | 1h,40℃ | 0 | 60 | O([C@H]1[C@H](OC(CCl)=O)[C@@H](NC(C)=O)[C@H](OCCCCCCCl)O[C@@H]1COCC2=CC=CC=C2)[C@H]3[C@H](OC(C)=O)[C@@H](OC(CCl)=O)[C@@H](OC(C)=O)[C@@H](COC(C)=O)O3 | b | 0% | O(C(CCl)=O)[C@@H]1[C@@H](OC(C)=O)[C@@H](OC(C(Cl)(Cl)Cl)=N)O[C@H](COC(C)=O)[C@@H]1OC(C)=O.N(C(C)=O)[C@@H]1[C@@H](OC(CCl)=O)[C@H](OC(=O)C)[C@@H](COCC2=CC=CC=C2)O[C@H]1OCCCCCCCl>>O([C@H]1[C@H](OC(CCl)=O)[C@@H](NC(C)=O)[C@H](OCCCCCCCl)O[C@@H]1COCC2=CC=CC=C2)[C@H]3[C@H](OC(C)=O)[C@@H](OC(CCl)=O)[C@@H](OC(C)=O)[C@@H](COC(C)=O)O3
120 | O(C(C)=O)[C@@H]1[C@@H](OC(C)=O)[C@@H](OC(C(Cl)(Cl)Cl)=N)O[C@H](COC(C)=O)[C@@H]1OC(C)=O | a | Pyranose | O([C@@H]1[C@@H](OC(C)=O)[C@H](O[C@H]2[C@H](OC(OCC(Cl)(Cl)Cl)=O)[C@@H](NC(C)=O)[C@H](OCC=C)O[C@@H]2COCC3=CC=CC=C3)O[C@H](COC(C)=O)[C@@H]1OC(C)=O)[C@H]4[C@H](NC(C(Cl)(Cl)Cl)=O)[C@@H](OC(CCl)=O)[C@H](OC(=O)C)[C@@H](COCC5=CC=CC=C5)O4 | O-糖 | 3 | 同侧 | 0.325 | 中等吸电子基 | -1.409 | [H]NC(=O)C(Cl)(Cl)Cl | Dichloromethane | ClCCl | 18.2 | -172.1 | 84.93 | 1.6 | 8.93 | -95 | 39.75 | Boron trifluoride etherate,Triethylamine | Boron trifluoride etherate | [F-][B+3]([F-])([F-])O(CC)CC | 2h,40℃ | 0 | 120 | O([C@@H]1[C@@H](OC(C)=O)[C@H](O[C@H]2[C@H](OC(OCC(Cl)(Cl)Cl)=O)[C@@H](NC(C)=O)[C@H](OCC=C)O[C@@H]2COCC3=CC=CC=C3)O[C@H](COC(C)=O)[C@@H]1OC(C)=O)[C@H]4[C@H](NC(C(Cl)(Cl)Cl)=O)[C@@H](OC(CCl)=O)[C@H](O[C@H]5[C@H](OC(C)=O)[C@@H](OC(C)=O)[C@@H](OC(C)=O)[C@@H](COC(C)=O)O5)[C@@H](COCC6=CC=CC=C6)O4 | b | 0% | O(C(C)=O)[C@@H]1[C@@H](OC(C)=O)[C@@H](OC(C(Cl)(Cl)Cl)=N)O[C@H](COC(C)=O)[C@@H]1OC(C)=O.O([C@@H]1[C@@H](OC(C)=O)[C@H](O[C@H]2[C@H](OC(OCC(Cl)(Cl)Cl)=O)[C@@H](NC(C)=O)[C@H](OCC=C)O[C@@H]2COCC3=CC=CC=C3)O[C@H](COC(C)=O)[C@@H]1OC(C)=O)[C@H]4[C@H](NC(C(Cl)(Cl)Cl)=O)[C@@H](OC(CCl)=O)[C@H](OC(=O)C)[C@@H](COCC5=CC=CC=C5)O4>>O([C@@H]1[C@@H](OC(C)=O)[C@H](O[C@H]2[C@H](OC(OCC(Cl)(Cl)Cl)=O)[C@@H](NC(C)=O)[C@H](OCC=C)O[C@@H]2COCC3=CC=CC=C3)O[C@H](COC(C)=O)[C@@H]1OC(C)=O)[C@H]4[C@H](NC(C(Cl)(Cl)Cl)=O)[C@@H](OC(CCl)=O)[C@H](O[C@H]5[C@H](OC(C)=O)[C@@H](OC(C)=O)[C@@H](OC(C)=O)[C@@H](COC(C)=O)O5)[C@@H](COCC6=CC=CC=C6)O4
121 | O(C(C)=O)[C@@H]1[C@@H](NC(OCC(Cl)(Cl)Cl)=O)[C@@H](OC(C(Cl)(Cl)Cl)=N)O[C@H](COC(C)=O)[C@H]1OC(C)=O | a | Pyranose | N(C(C)=O)[C@@H]1[C@@H](O[C@@H](C(OCCS(=O)(=O)C2=CC=CC=C2)=O)C)[C@H](OC(=O)C)[C@@H](COCC3=CC=CC=C3)O[C@@H]1OCC4=CC=CC=C4 | O-糖 | 1 | 同侧 | -0.005 | 弱给电子基 | -1.039 | [H]NC(C)=O | Dichloromethane | ClCCl | 18.2 | -172.1 | 84.93 | 1.6 | 8.93 | -95 | 39.75 | Trimethylsilyl triflate | Trimethylsilyl triflate | O=S(=O)(O[Si](C)(C)C)C(F)(F)F | 24h,rt | 25 | 1440 | O([C@H]1[C@H](O[C@@H](C(OCCS(=O)(=O)C2=CC=CC=C2)=O)C)[C@@H](NC(C)=O)[C@@H](OCC3=CC=CC=C3)O[C@@H]1COCC4=CC=CC=C4)[C@H]5[C@H](NC(OCC(Cl)(Cl)Cl)=O)[C@@H](OC(C)=O)[C@H](OC(C)=O)[C@@H](COC(C)=O)O5 | b | 0% | O(C(C)=O)[C@@H]1[C@@H](NC(OCC(Cl)(Cl)Cl)=O)[C@@H](OC(C(Cl)(Cl)Cl)=N)O[C@H](COC(C)=O)[C@H]1OC(C)=O.N(C(C)=O)[C@@H]1[C@@H](O[C@@H](C(OCCS(=O)(=O)C2=CC=CC=C2)=O)C)[C@H](OC(=O)C)[C@@H](COCC3=CC=CC=C3)O[C@@H]1OCC4=CC=CC=C4>>O([C@H]1[C@H](O[C@@H](C(OCCS(=O)(=O)C2=CC=CC=C2)=O)C)[C@@H](NC(C)=O)[C@@H](OCC3=CC=CC=C3)O[C@@H]1COCC4=CC=CC=C4)[C@H]5[C@H](NC(OCC(Cl)(Cl)Cl)=O)[C@@H](OC(C)=O)[C@H](OC(C)=O)[C@@H](COC(C)=O)O5
122 | O(CC1=CC=CC=C1)[C@H]2[C@H](OCC3=CC=CC=C3)[C@@H](COCC4=CC=CC=C4)O[C@H](OC(C(Cl)(Cl)Cl)=N)[C@@H]2N=[N+]=[N-] | a | Pyranose | O([C@H]1[C@@H]([C@@H](OCC2=CC=CC=C2)[C@H](OC(=O)C)[C@@H](COCC3=CC=CC=C3)O1)N4C(=O)C=5C(C4=O)=CC=CC5)C6=CC=C(OC)C=C6 | O-糖 | 1 | 同侧 | 0.03 | 弱给电子基 | -1.841 | [H]N1C(=O)c2ccccc2C1=O | Dichloromethane | ClCCl | 18.2 | -172.1 | 84.93 | 1.6 | 8.93 | -95 | 39.75 | Boron trifluoride etherate,Triethylamine | Boron trifluoride etherate | [F-][B+3]([F-])([F-])O(CC)CC | 0.5h,-30℃ | 0 | 30 | O(CC1=CC=CC=C1)[C@@H]2[C@H]([C@H](OC3=CC=C(OC)C=C3)O[C@H](COCC4=CC=CC=C4)[C@H]2O[C@H]5[C@H](N=[N+]=[N-])[C@@H](OCC6=CC=CC=C6)[C@H](OCC7=CC=CC=C7)[C@@H](COCC8=CC=CC=C8)O5)N9C(=O)C=%10C(C9=O)=CC=CC%10 | b | 0% | O(CC1=CC=CC=C1)[C@H]2[C@H](OCC3=CC=CC=C3)[C@@H](COCC4=CC=CC=C4)O[C@H](OC(C(Cl)(Cl)Cl)=N)[C@@H]2N=[N+]=[N-].O([C@H]1[C@@H]([C@@H](OCC2=CC=CC=C2)[C@H](OC(=O)C)[C@@H](COCC3=CC=CC=C3)O1)N4C(=O)C=5C(C4=O)=CC=CC5)C6=CC=C(OC)C=C6>>O(CC1=CC=CC=C1)[C@@H]2[C@H]([C@H](OC3=CC=C(OC)C=C3)O[C@H](COCC4=CC=CC=C4)[C@H]2O[C@H]5[C@H](N=[N+]=[N-])[C@@H](OCC6=CC=CC=C6)[C@H](OCC7=CC=CC=C7)[C@@H](COCC8=CC=CC=C8)O5)N9C(=O)C=%10C(C9=O)=CC=CC%10
123 | O(CC1=CC=CC=C1)[C@@H]2[C@@H](OC(C(CCOC(C)=O)(C)C)=O)C(OC(C(Cl)(Cl)Cl)=N)O[C@H](C(OC)=O)[C@H]2OCC3=CC=CC=C3 | & | Pyranose | O([Si](C(C(C)C)(C)C)(C)C)[C@H]1[C@H](N=[N+]=[N-])[C@@H](OCC2=CC=CC=C2)[C@H](OC(=O)C)[C@@H](COC(C)=O)O1 | O-糖 | 1 | 同侧 | 0.38 | 中等吸电子基 | -0.82 | [H]N=[N+]=[N-] | Dichloromethane | ClCCl | 18.2 | -172.1 | 84.93 | 1.6 | 8.93 | -95 | 39.75 | 2,6-Di-tert-butyl-4-methylpyridine | 2,6-Di-tert-butyl-4-methylpyridine | N=1C(=CC(=CC1C(C)(C)C)C)C(C)(C)C | 30min,rt | 25 | 30 | O([C@H]1[C@H](OCC2=CC=CC=C2)[C@@H](N=[N+]=[N-])[C@H](O[Si](C(C(C)C)(C)C)(C)C)O[C@@H]1COC(C)=O)[C@H]3[C@H](OC(C(CCOC(C)=O)(C)C)=O)[C@@H](OCC4=CC=CC=C4)[C@H](OCC5=CC=CC=C5)[C@@H](C(OC)=O)O3 | b | 0% | O(CC1=CC=CC=C1)[C@@H]2[C@@H](OC(C(CCOC(C)=O)(C)C)=O)C(OC(C(Cl)(Cl)Cl)=N)O[C@H](C(OC)=O)[C@H]2OCC3=CC=CC=C3.O([Si](C(C(C)C)(C)C)(C)C)[C@H]1[C@H](N=[N+]=[N-])[C@@H](OCC2=CC=CC=C2)[C@H](OC(=O)C)[C@@H](COC(C)=O)O1>>O([C@H]1[C@H](OCC2=CC=CC=C2)[C@@H](N=[N+]=[N-])[C@H](O[Si](C(C(C)C)(C)C)(C)C)O[C@@H]1COC(C)=O)[C@H]3[C@H](OC(C(CCOC(C)=O)(C)C)=O)[C@@H](OCC4=CC=CC=C4)[C@H](OCC5=CC=CC=C5)[C@@H](C(OC)=O)O3
124 | O([Si](C(C)(C)C)(C)C)[C@H]1[C@H](OCC2=CC=CC=C2)[C@@H](OC(C)=O)[C@@H](OC(C(Cl)(Cl)Cl)=N)O[C@H]1C(OC)=O | b | Pyranose | O([C@H]1[C@H](OCC2=CC=CC=C2)[C@@]3([C@](O[C@@H]1C(OC)=O)(OC(C)(C)O3)[H])[H])[C@@H]4[C@H](N=[N+]=[N-])[C@@H](OCC5=CC=CC=C5)[C@H](OC(=O)C)[C@@H](COCC6=CC=CC=C6)O4 | O-糖 | 2 | 同侧 | 0.38 | 中等吸电子基 | -0.82 | [H]N=[N+]=[N-] | Dichloromethane | ClCCl | 18.2 | -172.1 | 84.93 | 1.6 | 8.93 | -95 | 39.75 | Trimethylsilyl triflate | Trimethylsilyl triflate | O=S(=O)(O[Si](C)(C)C)C(F)(F)F | 30min,rt | 25 | 30 | O([C@H]1[C@H](OCC2=CC=CC=C2)[C@@]3([C@](O[C@@H]1C(OC)=O)(OC(C)(C)O3)[H])[H])[C@@H]4[C@H](N=[N+]=[N-])[C@@H](OCC5=CC=CC=C5)[C@H](O[C@H]6[C@H](OC(C)=O)[C@@H](OCC7=CC=CC=C7)[C@H](O[Si](C(C)(C)C)(C)C)[C@H](C(OC)=O)O6)[C@@H](COCC8=CC=CC=C8)O4 | a | 0% | O([Si](C(C)(C)C)(C)C)[C@H]1[C@H](OCC2=CC=CC=C2)[C@@H](OC(C)=O)[C@@H](OC(C(Cl)(Cl)Cl)=N)O[C@H]1C(OC)=O.O([C@H]1[C@H](OCC2=CC=CC=C2)[C@@]3([C@](O[C@@H]1C(OC)=O)(OC(C)(C)O3)[H])[H])[C@@H]4[C@H](N=[N+]=[N-])[C@@H](OCC5=CC=CC=C5)[C@H](OC(=O)C)[C@@H](COCC6=CC=CC=C6)O4>>O([C@H]1[C@H](OCC2=CC=CC=C2)[C@@]3([C@](O[C@@H]1C(OC)=O)(OC(C)(C)O3)[H])[H])[C@@H]4[C@H](N=[N+]=[N-])[C@@H](OCC5=CC=CC=C5)[C@H](O[C@H]6[C@H](OC(C)=O)[C@@H](OCC7=CC=CC=C7)[C@H](O[Si](C(C)(C)C)(C)C)[C@H](C(OC)=O)O6)[C@@H](COCC8=CC=CC=C8)O4
125 | [Si](OC[C@@H]1[C@H](OC(C)=O)[C@H](OC(CCl)=O)[C@@H](OC(C)=O)[C@@H](OC(C(Cl)(Cl)Cl)=N)O1)(C(C)(C)C)(C2=CC=CC=C2)C3=CC=CC=C3 | a | Pyranose | N(C(C)=O)[C@@H]1[C@@H](OC(CCl)=O)[C@H](OC(=O)C)[C@@H](COCC2=CC=CC=C2)O[C@H]1OCCCCCCCl | O-糖 | 1 | 同侧 | -0.005 | 弱给电子基 | -1.039 | [H]NC(C)=O | Dichloromethane | ClCCl | 18.2 | -172.1 | 84.93 | 1.6 | 8.93 | -95 | 39.75 | Boron trifluoride etherate,Triethylamine | Boron trifluoride etherate | [F-][B+3]([F-])([F-])O(CC)CC | 40℃ | 40 |  | [Si](OC[C@@H]1[C@H](OC(C)=O)[C@H](OC(CCl)=O)[C@@H](OC(C)=O)[C@H](O[C@H]2[C@H](OC(CCl)=O)[C@@H](NC(C)=O)[C@H](OCCCCCCCl)O[C@@H]2COCC3=CC=CC=C3)O1)(C(C)(C)C)(C4=CC=CC=C4)C5=CC=CC=C5 | b | 0% | [Si](OC[C@@H]1[C@H](OC(C)=O)[C@H](OC(CCl)=O)[C@@H](OC(C)=O)[C@@H](OC(C(Cl)(Cl)Cl)=N)O1)(C(C)(C)C)(C2=CC=CC=C2)C3=CC=CC=C3.N(C(C)=O)[C@@H]1[C@@H](OC(CCl)=O)[C@H](OC(=O)C)[C@@H](COCC2=CC=CC=C2)O[C@H]1OCCCCCCCl>>[Si](OC[C@@H]1[C@H](OC(C)=O)[C@H](OC(CCl)=O)[C@@H](OC(C)=O)[C@H](O[C@H]2[C@H](OC(CCl)=O)[C@@H](NC(C)=O)[C@H](OCCCCCCCl)O[C@@H]2COCC3=CC=CC=C3)O1)(C(C)(C)C)(C4=CC=CC=C4)C5=CC=CC=C5
126 | O(CC1=CC=CC=C1)[C@@H]2[C@H]([C@H](OC(C(Cl)(Cl)Cl)=N)O[C@H](COCC3=CC=CC=C3)[C@H]2OC(COC4=CC=CC=C4)=O)N5C(=O)C(C)=C(C)C5=O | b | Pyranose | O([Si](C(C)(C)C)(C)C)[C@H]1[C@@H]([C@@H](OCC2=CC=CC=C2)[C@H](OC(=O)C)[C@@H](COCC3=CC=CC=C3)O1)N4C(=O)C(C)=C(C)C4=O | O-糖 | 1 | 同侧 | 0.03 | 弱给电子基 | -1.761 | [H]N1C(=O)C(C)=C(C)C1=O | Acetonitrile | N#CC | 26.8 | -239.4 | 41.05 | 3.92 | 37.5 | -45 | 81.6 | Trimethylsilyl triflate,Triethylamine | Trimethylsilyl triflate | O=S(=O)(O[Si](C)(C)C)C(F)(F)F |  |  |  | O([C@H]1[C@@H]([C@@H](OCC2=CC=CC=C2)[C@H](OC(COC3=CC=CC=C3)=O)[C@@H](COCC4=CC=CC=C4)O1)N5C(=O)C(C)=C(C)C5=O)[C@H]6[C@H](OCC7=CC=CC=C7)[C@H]([C@H](O[Si](C(C)(C)C)(C)C)O[C@@H]6COCC8=CC=CC=C8)N9C(=O)C(C)=C(C)C9=O | b | 0% | O(CC1=CC=CC=C1)[C@@H]2[C@H]([C@H](OC(C(Cl)(Cl)Cl)=N)O[C@H](COCC3=CC=CC=C3)[C@H]2OC(COC4=CC=CC=C4)=O)N5C(=O)C(C)=C(C)C5=O.O([Si](C(C)(C)C)(C)C)[C@H]1[C@@H]([C@@H](OCC2=CC=CC=C2)[C@H](OC(=O)C)[C@@H](COCC3=CC=CC=C3)O1)N4C(=O)C(C)=C(C)C4=O>>O([C@H]1[C@@H]([C@@H](OCC2=CC=CC=C2)[C@H](OC(COC3=CC=CC=C3)=O)[C@@H](COCC4=CC=CC=C4)O1)N5C(=O)C(C)=C(C)C5=O)[C@H]6[C@H](OCC7=CC=CC=C7)[C@H]([C@H](O[Si](C(C)(C)C)(C)C)O[C@@H]6COCC8=CC=CC=C8)N9C(=O)C(C)=C(C)C9=O
127 | O(C(C)=O)[C@@H]1[C@H]([C@H](OC(C(Cl)(Cl)Cl)=N)O[C@]2([C@]1(O[C@@H](OC2)C3=CC=CC=C3)[H])[H])N4C(=O)C(C)=C(C)C4=O | b | Pyranose | O([Si](C(C)(C)C)(C)C)[C@H]1[C@@H]([C@@H](OCC2=CC=CC=C2)[C@H](OC(=O)C)[C@@H](COCC3=CC=CC=C3)O1)N4C(=O)C(C)=C(C)C4=O | O-糖 | 1 | 同侧 | 0.03 | 弱给电子基 | -1.761 | [H]N1C(=O)C(C)=C(C)C1=O | Dichloromethane,Cyclohexane | ClCCl,C1CCCCC1 | 18.2,14.9 | -172.1,-148.3 | 84.93,84.16 | 1.6,0.3 | 8.93,2.02 | -95,6.47 | 39.75,80.7 | Triethylamine | Triethylamine | N(CC)(CC)CC | 2h,rt | 25 | 120 | O([C@H]1[C@@H]([C@@H](OC(C)=O)[C@]2([C@](O1)(CO[C@H](O2)C3=CC=CC=C3)[H])[H])N4C(=O)C(C)=C(C)C4=O)[C@H]5[C@H](OCC6=CC=CC=C6)[C@H]([C@H](O[Si](C(C)(C)C)(C)C)O[C@@H]5COCC7=CC=CC=C7)N8C(=O)C(C)=C(C)C8=O | b | 0% | O(C(C)=O)[C@@H]1[C@H]([C@H](OC(C(Cl)(Cl)Cl)=N)O[C@]2([C@]1(O[C@@H](OC2)C3=CC=CC=C3)[H])[H])N4C(=O)C(C)=C(C)C4=O.O([Si](C(C)(C)C)(C)C)[C@H]1[C@@H]([C@@H](OCC2=CC=CC=C2)[C@H](OC(=O)C)[C@@H](COCC3=CC=CC=C3)O1)N4C(=O)C(C)=C(C)C4=O>>O([C@H]1[C@@H]([C@@H](OC(C)=O)[C@]2([C@](O1)(CO[C@H](O2)C3=CC=CC=C3)[H])[H])N4C(=O)C(C)=C(C)C4=O)[C@H]5[C@H](OCC6=CC=CC=C6)[C@H]([C@H](O[Si](C(C)(C)C)(C)C)O[C@@H]5COCC7=CC=CC=C7)N8C(=O)C(C)=C(C)C8=O
128 | O(C(=O)C1=CC=CC=C1)[C@H]2[C@@H](OC(=O)C3=CC=CC=C3)C(OC(C(Cl)(Cl)Cl)=N)O[C@@H](C)[C@@H]2OC(=O)C4=CC=CC=C4 | a | Pyranose | C(OCC1=CC=CC=C1)(=O)[C@]23[C@](C=4[C@@](C)(CC2)[C@@]5(C)[C@](CC4)([C@]6(C)[C@@](CC5)(C(C)(C)[C@@H](O[C@H]7[C@H](NC(OCC(Cl)(Cl)Cl)=O)[C@@H](OC(CCC(C)=O)=O)[C@H](OC(=O)C)[C@@H](COC(CC8=C(N(=O)=O)C=CC=C8)=O)O7)CC6)[H])[H])(CC(C)(C)CC3)[H] | O-糖 | 1 | 同侧 | 0.36 | 中等吸电子基 | -1.713 | [H]NC(=O)OCC(Cl)(Cl)Cl | Dichloromethane | ClCCl | 18.2 | -172.1 | 84.93 | 1.6 | 8.93 | -95 | 39.75 | Trimethylsilyl triflate,Triethylamine | Trimethylsilyl triflate | O=S(=O)(O[Si](C)(C)C)C(F)(F)F | 10min,0℃ | 0 | 10 | C(OCC1=CC=CC=C1)(=O)[C@]23[C@](C=4[C@@](C)(CC2)[C@@]5(C)[C@](CC4)([C@]6(C)[C@@](CC5)(C(C)(C)[C@@H](O[C@H]7[C@H](NC(OCC(Cl)(Cl)Cl)=O)[C@@H](OC(CCC(C)=O)=O)[C@H](O[C@H]8[C@H](OC(=O)C9=CC=CC=C9)[C@H](OC(=O)C%10=CC=CC=C%10)[C@@H](OC(=O)C%11=CC=CC=C%11)[C@H](C)O8)[C@@H](COC(CC%12=C(N(=O)=O)C=CC=C%12)=O)O7)CC6)[H])[H])(CC(C)(C)CC3)[H] | a | 0% | O(C(=O)C1=CC=CC=C1)[C@H]2[C@@H](OC(=O)C3=CC=CC=C3)C(OC(C(Cl)(Cl)Cl)=N)O[C@@H](C)[C@@H]2OC(=O)C4=CC=CC=C4.C(OCC1=CC=CC=C1)(=O)[C@]23[C@](C=4[C@@](C)(CC2)[C@@]5(C)[C@](CC4)([C@]6(C)[C@@](CC5)(C(C)(C)[C@@H](O[C@H]7[C@H](NC(OCC(Cl)(Cl)Cl)=O)[C@@H](OC(CCC(C)=O)=O)[C@H](OC(=O)C)[C@@H](COC(CC8=C(N(=O)=O)C=CC=C8)=O)O7)CC6)[H])[H])(CC(C)(C)CC3)[H]>>C(OCC1=CC=CC=C1)(=O)[C@]23[C@](C=4[C@@](C)(CC2)[C@@]5(C)[C@](CC4)([C@]6(C)[C@@](CC5)(C(C)(C)[C@@H](O[C@H]7[C@H](NC(OCC(Cl)(Cl)Cl)=O)[C@@H](OC(CCC(C)=O)=O)[C@H](O[C@H]8[C@H](OC(=O)C9=CC=CC=C9)[C@H](OC(=O)C%10=CC=CC=C%10)[C@@H](OC(=O)C%11=CC=CC=C%11)[C@H](C)O8)[C@@H](COC(CC%12=C(N(=O)=O)C=CC=C%12)=O)O7)CC6)[H])[H])(CC(C)(C)CC3)[H]
129 | O(CC1=CC=CC=C1)[C@@H]2[C@@H](OC(=O)C3=CC=CC=C3)[C@H](OC(C(Cl)(Cl)Cl)=N)O[C@H](C(OC)=O)[C@H]2OC(CCC(C)=O)=O | b | Pyranose | [Si](O[C@H]1[C@H](N=[N+]=[N-])[C@@H](OCC2=CC=C(OC)C=C2)[C@H](OC(=O)C)[C@@H](COCC3=CC=C(OC)C=C3)O1)(C(C)(C)C)(C4=CC=CC=C4)C5=CC=CC=C5 | O-糖 | 1 | 同侧 | 0.38 | 中等吸电子基 | -0.82 | [H]N=[N+]=[N-] | Dichloromethane | ClCCl | 18.2 | -172.1 | 84.93 | 1.6 | 8.93 | -95 | 39.75 | Hydrazine hydrate (1:1),Acetic acid,Pyridine,Triethylamine | Triethylamine | N(CC)(CC)CC | 0℃ | 0 |  | [Si](O[C@H]1[C@H](N=[N+]=[N-])[C@@H](OCC2=CC=C(OC)C=C2)[C@H](O[C@H]3[C@H](OC(=O)C4=CC=CC=C4)[C@@H](OCC5=CC=CC=C5)[C@H](O)[C@@H](C(OC)=O)O3)[C@@H](COCC6=CC=C(OC)C=C6)O1)(C(C)(C)C)(C7=CC=CC=C7)C8=CC=CC=C8 | b | 0% | O(CC1=CC=CC=C1)[C@@H]2[C@@H](OC(=O)C3=CC=CC=C3)[C@H](OC(C(Cl)(Cl)Cl)=N)O[C@H](C(OC)=O)[C@H]2OC(CCC(C)=O)=O.[Si](O[C@H]1[C@H](N=[N+]=[N-])[C@@H](OCC2=CC=C(OC)C=C2)[C@H](OC(=O)C)[C@@H](COCC3=CC=C(OC)C=C3)O1)(C(C)(C)C)(C4=CC=CC=C4)C5=CC=CC=C5>>[Si](O[C@H]1[C@H](N=[N+]=[N-])[C@@H](OCC2=CC=C(OC)C=C2)[C@H](O[C@H]3[C@H](OC(=O)C4=CC=CC=C4)[C@@H](OCC5=CC=CC=C5)[C@H](O)[C@@H](C(OC)=O)O3)[C@@H](COCC6=CC=C(OC)C=C6)O1)(C(C)(C)C)(C7=CC=CC=C7)C8=CC=CC=C8
130 | O(C(C)=O)[C@@H]1[C@@H](OC(C)=O)C(OC(C(Cl)(Cl)Cl)=N)O[C@H](COC(C)=O)[C@@H]1OC(C)=O | & | Pyranose | O([C@@H]1[C@H](OCC2=CC=CC=C2)[C@@H](OCC3=CC=CC=C3)[C@H](OCC4=CC=CC=C4)[C@@H](OCC5=CC=CC=C5)[C@H]1OCC=C)[C@@H]6[C@H](N=[N+]=[N-])[C@@H](OCC7=CC=CC=C7)[C@H](OC(=O)C)[C@@H](COCC8=CC=CC=C8)O6 | O-糖 | 1 | 同侧 | 0.38 | 中等吸电子基 | -0.82 | [H]N=[N+]=[N-] | Diethyl ether | O(CC)CC | 15.6 | -151.9 | 74.12 | 1.15 | 4.3 | -116 | 2.2 | Trimethylsilyl triflate | Trimethylsilyl triflate | O=S(=O)(O[Si](C)(C)C)C(F)(F)F | 30min,rt | 25 | 30 | O([C@@H]1[C@H](OCC2=CC=CC=C2)[C@@H](OCC3=CC=CC=C3)[C@H](OCC4=CC=CC=C4)[C@@H](OCC5=CC=CC=C5)[C@H]1OCC=C)[C@@H]6[C@H](N=[N+]=[N-])[C@@H](OCC7=CC=CC=C7)[C@H](O[C@H]8[C@H](OC(C)=O)[C@@H](OC(C)=O)[C@@H](OC(C)=O)[C@@H](COC(C)=O)O8)[C@@H](COCC9=CC=CC=C9)O6 | b | 0% | O(C(C)=O)[C@@H]1[C@@H](OC(C)=O)C(OC(C(Cl)(Cl)Cl)=N)O[C@H](COC(C)=O)[C@@H]1OC(C)=O.O([C@@H]1[C@H](OCC2=CC=CC=C2)[C@@H](OCC3=CC=CC=C3)[C@H](OCC4=CC=CC=C4)[C@@H](OCC5=CC=CC=C5)[C@H]1OCC=C)[C@@H]6[C@H](N=[N+]=[N-])[C@@H](OCC7=CC=CC=C7)[C@H](OC(=O)C)[C@@H](COCC8=CC=CC=C8)O6>>O([C@@H]1[C@H](OCC2=CC=CC=C2)[C@@H](OCC3=CC=CC=C3)[C@H](OCC4=CC=CC=C4)[C@@H](OCC5=CC=CC=C5)[C@H]1OCC=C)[C@@H]6[C@H](N=[N+]=[N-])[C@@H](OCC7=CC=CC=C7)[C@H](O[C@H]8[C@H](OC(C)=O)[C@@H](OC(C)=O)[C@@H](OC(C)=O)[C@@H](COC(C)=O)O8)[C@@H](COCC9=CC=CC=C9)O6
131 | O([C@H]1[C@H](OCC2=CC=CC=C2)[C@@H](OCC3=CC=CC=C3)C(OC(C(Cl)(Cl)Cl)=N)O[C@@H]1C(OC)=O)[C@@H]4[C@H](N=[N+]=[N-])[C@@H](OCC5=CC=CC=C5)[C@H](OCC6=CC=CC=C6)[C@@H](COC(=O)C7=CC=CC=C7)O4 | b | Pyranose | [Si](O[C@H]1[C@H](N=[N+]=[N-])[C@@H](OC(=O)C2=CC=CC=C2)[C@H](OC(=O)C)[C@@H](COCC3=CC=C(OC)C=C3)O1)(C(C)(C)C)(C4=CC=CC=C4)C5=CC=CC=C5 | O-糖 | 1 | 同侧 | 0.38 | 中等吸电子基 | -0.82 | [H]N=[N+]=[N-] | Dichloromethane | ClCCl | 18.2 | -172.1 | 84.93 | 1.6 | 8.93 | -95 | 39.75 | Triethylamine | Triethylamine | N(CC)(CC)CC | 0-20℃ | 10 |  | [Si](O[C@H]1[C@H](N=[N+]=[N-])[C@@H](OC(=O)C2=CC=CC=C2)[C@H](O[C@H]3[C@H](OCC4=CC=CC=C4)[C@@H](OCC5=CC=CC=C5)[C@H](O[C@@H]6[C@H](N=[N+]=[N-])[C@@H](OCC7=CC=CC=C7)[C@H](OCC8=CC=CC=C8)[C@@H](COC(=O)C9=CC=CC=C9)O6)[C@@H](C(OC)=O)O3)[C@@H](COCC%10=CC=C(OC)C=C%10)O1)(C(C)(C)C)(C%11=CC=CC=C%11)C%12=CC=CC=C%12 | b | 0% | O([C@H]1[C@H](OCC2=CC=CC=C2)[C@@H](OCC3=CC=CC=C3)C(OC(C(Cl)(Cl)Cl)=N)O[C@@H]1C(OC)=O)[C@@H]4[C@H](N=[N+]=[N-])[C@@H](OCC5=CC=CC=C5)[C@H](OCC6=CC=CC=C6)[C@@H](COC(=O)C7=CC=CC=C7)O4.[Si](O[C@H]1[C@H](N=[N+]=[N-])[C@@H](OC(=O)C2=CC=CC=C2)[C@H](OC(=O)C)[C@@H](COCC3=CC=C(OC)C=C3)O1)(C(C)(C)C)(C4=CC=CC=C4)C5=CC=CC=C5>>[Si](O[C@H]1[C@H](N=[N+]=[N-])[C@@H](OC(=O)C2=CC=CC=C2)[C@H](O[C@H]3[C@H](OCC4=CC=CC=C4)[C@@H](OCC5=CC=CC=C5)[C@H](O[C@@H]6[C@H](N=[N+]=[N-])[C@@H](OCC7=CC=CC=C7)[C@H](OCC8=CC=CC=C8)[C@@H](COC(=O)C9=CC=CC=C9)O6)[C@@H](C(OC)=O)O3)[C@@H](COCC%10=CC=C(OC)C=C%10)O1)(C(C)(C)C)(C%11=CC=CC=C%11)C%12=CC=CC=C%12
132 | O(C(C)=O)[C@@H]1[C@@H](OC(C)=O)C(OC(C(Cl)(Cl)Cl)=N)O[C@H](COCC2=CC=CC=C2)[C@@H]1OC(C)=O | & | Pyranose | N(C(C)=O)[C@@H]1[C@@H](OCC=C)[C@H](OC(=O)C)[C@@H](COCC2=CC=CC=C2)O[C@H]1N=[N+]=[N-] | N-糖 | 1 | 同侧 | -0.005 | 弱给电子基 | -1.039 | [H]NC(C)=O | Dichloromethane | ClCCl | 18.2 | -172.1 | 84.93 | 1.6 | 8.93 | -95 | 39.75 | Trimethylsilyl triflate | Trimethylsilyl triflate | O=S(=O)(O[Si](C)(C)C)C(F)(F)F | -50℃ | -50 |  | O([C@H]1[C@H](OCC=C)[C@@H](NC(C)=O)[C@H](N=[N+]=[N-])O[C@@H]1COCC2=CC=CC=C2)[C@H]3[C@H](OC(C)=O)[C@@H](OC(C)=O)[C@@H](OC(C)=O)[C@@H](COCC4=CC=CC=C4)O3 | b | 0% | O(C(C)=O)[C@@H]1[C@@H](OC(C)=O)C(OC(C(Cl)(Cl)Cl)=N)O[C@H](COCC2=CC=CC=C2)[C@@H]1OC(C)=O.N(C(C)=O)[C@@H]1[C@@H](OCC=C)[C@H](OC(=O)C)[C@@H](COCC2=CC=CC=C2)O[C@H]1N=[N+]=[N-]>>O([C@H]1[C@H](OCC=C)[C@@H](NC(C)=O)[C@H](N=[N+]=[N-])O[C@@H]1COCC2=CC=CC=C2)[C@H]3[C@H](OC(C)=O)[C@@H](OC(C)=O)[C@@H](OC(C)=O)[C@@H](COCC4=CC=CC=C4)O3
133 | O(CC1=CC=CC=C1)[C@@H]2[C@@H](NC(OCC3=CC=CC=C3)=O)[C@@H](OC(C(Cl)(Cl)Cl)=N)O[C@H](COCC4=CC=CC=C4)[C@H]2OC(C)=O | a | Pyranose | N(C(OCC1=CC=CC=C1)=O)[C@@H]2[C@@H](OCC3=CC=CC=C3)[C@H](OC(=O)C)[C@@H](COCC4=CC=CC=C4)O[C@H]2O[Si](C(C)(C)C)(C)C | O-糖 | 1 | 同侧 | 0.03 | 弱给电子基 | -1.974 | [H]NC(=O)OCc1ccccc1 | Dichloromethane | ClCCl | 18.2 | -172.1 | 84.93 | 1.6 | 8.93 | -95 | 39.75 | Boron trifluoride etherate,Triethylamine | Boron trifluoride etherate | [F-][B+3]([F-])([F-])O(CC)CC | 1h,rt | 25 | 60 | O([C@H]1[C@H](OCC2=CC=CC=C2)[C@@H](NC(OCC3=CC=CC=C3)=O)[C@H](O[Si](C(C)(C)C)(C)C)O[C@@H]1COCC4=CC=CC=C4)[C@H]5[C@H](NC(OCC6=CC=CC=C6)=O)[C@@H](OCC7=CC=CC=C7)[C@H](OC(C)=O)[C@@H](COCC8=CC=CC=C8)O5 | b | 0% | O(CC1=CC=CC=C1)[C@@H]2[C@@H](NC(OCC3=CC=CC=C3)=O)[C@@H](OC(C(Cl)(Cl)Cl)=N)O[C@H](COCC4=CC=CC=C4)[C@H]2OC(C)=O.N(C(OCC1=CC=CC=C1)=O)[C@@H]2[C@@H](OCC3=CC=CC=C3)[C@H](OC(=O)C)[C@@H](COCC4=CC=CC=C4)O[C@H]2O[Si](C(C)(C)C)(C)C>>O([C@H]1[C@H](OCC2=CC=CC=C2)[C@@H](NC(OCC3=CC=CC=C3)=O)[C@H](O[Si](C(C)(C)C)(C)C)O[C@@H]1COCC4=CC=CC=C4)[C@H]5[C@H](NC(OCC6=CC=CC=C6)=O)[C@@H](OCC7=CC=CC=C7)[C@H](OC(C)=O)[C@@H](COCC8=CC=CC=C8)O5
134 | O(C(C)=O)[C@@H]1[C@@H](OC(C)=O)[C@H](OC(C(Cl)(Cl)Cl)=N)O[C@H](COC(C)=O)[C@@H]1OC(C)=O | b | Pyranose | O(CC1=CC2=C(C=C1)C=CC=C2)[C@H]3[C@H](NC(OCC(Cl)(Cl)Cl)=O)[C@@H](O)[C@H](OC(=O)C)[C@@H](COC(C(C)(C)C)=O)O3 | O-糖 | 1 | 同侧 | 0.36 | 中等吸电子基 | -1.713 | [H]NC(=O)OCC(Cl)(Cl)Cl | Dichloromethane | ClCCl | 18.2 | -172.1 | 84.93 | 1.6 | 8.93 | -95 | 39.75 | Sodium bicarbonate | Sodium bicarbonate | [Na].O=C(O)O | 1h,-65℃ | 0 | 60 | O([C@H]1[C@H](OC(C)=O)[C@@H](OC(C)=O)[C@@H](OC(C)=O)[C@@H](COC(C)=O)O1)[C@@H]2[C@@H](COC(C(C)(C)C)=O)O[C@@H](OCC3=CC4=C(C=C3)C=CC=C4)[C@H](NC(OCC(Cl)(Cl)Cl)=O)[C@H]2O | b | 0% | O(C(C)=O)[C@@H]1[C@@H](OC(C)=O)[C@H](OC(C(Cl)(Cl)Cl)=N)O[C@H](COC(C)=O)[C@@H]1OC(C)=O.O(CC1=CC2=C(C=C1)C=CC=C2)[C@H]3[C@H](NC(OCC(Cl)(Cl)Cl)=O)[C@@H](O)[C@H](OC(=O)C)[C@@H](COC(C(C)(C)C)=O)O3>>O([C@H]1[C@H](OC(C)=O)[C@@H](OC(C)=O)[C@@H](OC(C)=O)[C@@H](COC(C)=O)O1)[C@@H]2[C@@H](COC(C(C)(C)C)=O)O[C@@H](OCC3=CC4=C(C=C3)C=CC=C4)[C@H](NC(OCC(Cl)(Cl)Cl)=O)[C@H]2O
135 | O(C(C)=O)[C@@H]1[C@@H](OC(C)=O)[C@@H](OC(C(Cl)(Cl)Cl)=N)O[C@H](COC(C)=O)[C@@H]1OC(C)=O | a | Pyranose | N(C(C)=O)[C@@H]1[C@@H](OC(CCl)=O)[C@H](OC(=O)C)[C@@H](COCC2=CC=CC=C2)O[C@H]1OCCCCCCCl | O-糖 | 1 | 同侧 | -0.005 | 弱给电子基 | -1.039 | [H]NC(C)=O | Dichloromethane | ClCCl | 18.2 | -172.1 | 84.93 | 1.6 | 8.93 | -95 | 39.75 | Boron trifluoride etherate,Triethylamine | Boron trifluoride etherate | [F-][B+3]([F-])([F-])O(CC)CC | 1h,40℃ | 0 | 60 | O([C@H]1[C@H](OC(CCl)=O)[C@@H](NC(C)=O)[C@H](OCCCCCCCl)O[C@@H]1COCC2=CC=CC=C2)[C@H]3[C@H](OC(C)=O)[C@@H](OC(C)=O)[C@@H](OC(C)=O)[C@@H](COC(C)=O)O3 | b | 0% | O(C(C)=O)[C@@H]1[C@@H](OC(C)=O)[C@@H](OC(C(Cl)(Cl)Cl)=N)O[C@H](COC(C)=O)[C@@H]1OC(C)=O.N(C(C)=O)[C@@H]1[C@@H](OC(CCl)=O)[C@H](OC(=O)C)[C@@H](COCC2=CC=CC=C2)O[C@H]1OCCCCCCCl>>O([C@H]1[C@H](OC(CCl)=O)[C@@H](NC(C)=O)[C@H](OCCCCCCCl)O[C@@H]1COCC2=CC=CC=C2)[C@H]3[C@H](OC(C)=O)[C@@H](OC(C)=O)[C@@H](OC(C)=O)[C@@H](COC(C)=O)O3
136 | O(C(C)=O)[C@@H]1[C@@H](OC(C)=O)[C@@H](OC(C(Cl)(Cl)Cl)=N)O[C@H](COC(C)=O)[C@@H]1OC(C)=O | a | Pyranose | O(C)[C@H]1[C@@H]([C@@H](O)[C@H](OC(=O)C)[C@@H](COC(=O)C2=CC=CC=C2)O1)N3C(=O)C(C)=C(C)C3=O | O-糖 | 1 | 同侧 | 0.03 | 弱给电子基 | -1.761 | [H]N1C(=O)C(C)=C(C)C1=O | Dichloromethane,Acetonitrile | ClCCl,N#CC | 18.2,26.8 | -172.1,-239.4 | 84.93,41.05 | 1.6,3.92 | 8.93,37.5 | -95,-45 | 39.75,81.6 | Sodium bicarbonate,Trimethylsilyl triflate | Trimethylsilyl triflate | O=S(=O)(O[Si](C)(C)C)C(F)(F)F | 40min,rt | 25 | 40 | O(C)[C@H]1[C@@H]([C@@H](O)[C@H](O[C@H]2[C@H](OC(C)=O)[C@@H](OC(C)=O)[C@@H](OC(C)=O)[C@@H](COC(C)=O)O2)[C@@H](COC(=O)C3=CC=CC=C3)O1)N4C(=O)C(C)=C(C)C4=O | b | 0% | O(C(C)=O)[C@@H]1[C@@H](OC(C)=O)[C@@H](OC(C(Cl)(Cl)Cl)=N)O[C@H](COC(C)=O)[C@@H]1OC(C)=O.O(C)[C@H]1[C@@H]([C@@H](O)[C@H](OC(=O)C)[C@@H](COC(=O)C2=CC=CC=C2)O1)N3C(=O)C(C)=C(C)C3=O>>O(C)[C@H]1[C@@H]([C@@H](O)[C@H](O[C@H]2[C@H](OC(C)=O)[C@@H](OC(C)=O)[C@@H](OC(C)=O)[C@@H](COC(C)=O)O2)[C@@H](COC(=O)C3=CC=CC=C3)O1)N4C(=O)C(C)=C(C)C4=O
137 | O(CC1=CC=CC=C1)[C@H]2[C@H](OCC3=CC=CC=C3)[C@@H](CO[Si](C(C)C)(C(C)C)C(C)C)O[C@H](OC(C(Cl)(Cl)Cl)=N)[C@H]2OC(C)=O | a | Pyranose | O([C@H]1[C@]2([C@@]([C@H](OCC3=CC=CC=C3)[C@@H](OCC4=CC=CC=C4)[C@@H]1OCC5=CC=CC=C5)(OC(C)(C)O2)[H])[H])[C@H]6[C@H](N=[N+]=[N-])[C@@H](OCC7=CC=CC=C7)[C@H](OC(=O)C)[C@@H](COCC8=CC=CC=C8)O6 | O-糖 | 1 | 同侧 | 0.38 | 中等吸电子基 | -0.82 | [H]N=[N+]=[N-] | Dichloromethane,Toluene | ClCCl,C=1C=CC(=CC1)C | 18.2,16.3 | -172.1,-159.8 | 84.93,92.14 | 1.6,0.4 | 8.93,2.4 | -95,-94.9 | 39.75,110.6 | Trimethylsilyl triflate | Trimethylsilyl triflate | O=S(=O)(O[Si](C)(C)C)C(F)(F)F | 16h,rt | 25 | 960 | O([C@H]1[C@]2([C@@]([C@H](OCC3=CC=CC=C3)[C@@H](OCC4=CC=CC=C4)[C@@H]1OCC5=CC=CC=C5)(OC(C)(C)O2)[H])[H])[C@H]6[C@H](N=[N+]=[N-])[C@@H](OCC7=CC=CC=C7)[C@H](O[C@@H]8[C@@H](OC(C)=O)[C@@H](OCC9=CC=CC=C9)[C@H](OCC%10=CC=CC=C%10)[C@@H](CO[Si](C(C)C)(C(C)C)C(C)C)O8)[C@@H](COCC%11=CC=CC=C%11)O6 | a | 0% | O(CC1=CC=CC=C1)[C@H]2[C@H](OCC3=CC=CC=C3)[C@@H](CO[Si](C(C)C)(C(C)C)C(C)C)O[C@H](OC(C(Cl)(Cl)Cl)=N)[C@H]2OC(C)=O.O([C@H]1[C@]2([C@@]([C@H](OCC3=CC=CC=C3)[C@@H](OCC4=CC=CC=C4)[C@@H]1OCC5=CC=CC=C5)(OC(C)(C)O2)[H])[H])[C@H]6[C@H](N=[N+]=[N-])[C@@H](OCC7=CC=CC=C7)[C@H](OC(=O)C)[C@@H](COCC8=CC=CC=C8)O6>>O([C@H]1[C@]2([C@@]([C@H](OCC3=CC=CC=C3)[C@@H](OCC4=CC=CC=C4)[C@@H]1OCC5=CC=CC=C5)(OC(C)(C)O2)[H])[H])[C@H]6[C@H](N=[N+]=[N-])[C@@H](OCC7=CC=CC=C7)[C@H](O[C@@H]8[C@@H](OC(C)=O)[C@@H](OCC9=CC=CC=C9)[C@H](OCC%10=CC=CC=C%10)[C@@H](CO[Si](C(C)C)(C(C)C)C(C)C)O8)[C@@H](COCC%11=CC=CC=C%11)O6
138 | O(C(C)=O)[C@H]1[C@@]2([C@](O[C@H](OC(C(Cl)(Cl)Cl)=N)[C@@H]1OC(C)=O)(CO[C@@H](O2)C3=CC=CC=C3)[H])[H] | a | Pyranose | S([C@H]1[C@@H]([C@@H](OCC2=CC=CC=C2)[C@H](OC(=O)C)[C@@H](COCC3=CC=CC=C3)O1)N4C(=O)C=5C(C4=O)=CC=CC5)C6=CC=C(Cl)C=C6 | S-糖 | 1 | 同侧 | 0.03 | 弱给电子基 | -1.841 | [H]N1C(=O)c2ccccc2C1=O | Dichloromethane | ClCCl | 18.2 | -172.1 | 84.93 | 1.6 | 8.93 | -95 | 39.75 | Triethylamine | Triethylamine | N(CC)(CC)CC | 16h,rt | 25 | 960 | O(CC1=CC=CC=C1)[C@@H]2[C@H]([C@H](SC3=CC=C(Cl)C=C3)O[C@H](COCC4=CC=CC=C4)[C@H]2O[C@H]5[C@H](OC(C)=O)[C@@H](OC(C)=O)[C@@]6([C@](O5)(CO[C@@H](O6)C7=CC=CC=C7)[H])[H])N8C(=O)C=9C(C8=O)=CC=CC9 | b | 0% | O(C(C)=O)[C@H]1[C@@]2([C@](O[C@H](OC(C(Cl)(Cl)Cl)=N)[C@@H]1OC(C)=O)(CO[C@@H](O2)C3=CC=CC=C3)[H])[H].S([C@H]1[C@@H]([C@@H](OCC2=CC=CC=C2)[C@H](OC(=O)C)[C@@H](COCC3=CC=CC=C3)O1)N4C(=O)C=5C(C4=O)=CC=CC5)C6=CC=C(Cl)C=C6>>O(CC1=CC=CC=C1)[C@@H]2[C@H]([C@H](SC3=CC=C(Cl)C=C3)O[C@H](COCC4=CC=CC=C4)[C@H]2O[C@H]5[C@H](OC(C)=O)[C@@H](OC(C)=O)[C@@]6([C@](O5)(CO[C@@H](O6)C7=CC=CC=C7)[H])[H])N8C(=O)C=9C(C8=O)=CC=CC9
139 | O(C(CCl)=O)[C@@H]1[C@@H](OC(C)=O)[C@@H](OC(C(Cl)(Cl)Cl)=N)O[C@H](COC(C(C)(C)C)=O)[C@@H]1OC(C)=O | a | Pyranose | N(C(C)=O)[C@@H]1[C@@H](OC(CCl)=O)[C@H](OC(=O)C)[C@@H](COCC2=CC=CC=C2)O[C@H]1OCCCCCCCl | O-糖 | 1 | 同侧 | -0.005 | 弱给电子基 | -1.039 | [H]NC(C)=O | Dichloromethane | ClCCl | 18.2 | -172.1 | 84.93 | 1.6 | 8.93 | -95 | 39.75 | Triethylamine,Boron trifluoride etherate | Boron trifluoride etherate | [F-][B+3]([F-])([F-])O(CC)CC | 1h,40℃ | 0 | 60 | O([C@H]1[C@H](OC(CCl)=O)[C@@H](NC(C)=O)[C@H](OCCCCCCCl)O[C@@H]1COCC2=CC=CC=C2)[C@H]3[C@H](OC(C)=O)[C@@H](OC(CCl)=O)[C@@H](OC(C)=O)[C@@H](COC(C(C)(C)C)=O)O3 | b | 0% | O(C(CCl)=O)[C@@H]1[C@@H](OC(C)=O)[C@@H](OC(C(Cl)(Cl)Cl)=N)O[C@H](COC(C(C)(C)C)=O)[C@@H]1OC(C)=O.N(C(C)=O)[C@@H]1[C@@H](OC(CCl)=O)[C@H](OC(=O)C)[C@@H](COCC2=CC=CC=C2)O[C@H]1OCCCCCCCl>>O([C@H]1[C@H](OC(CCl)=O)[C@@H](NC(C)=O)[C@H](OCCCCCCCl)O[C@@H]1COCC2=CC=CC=C2)[C@H]3[C@H](OC(C)=O)[C@@H](OC(CCl)=O)[C@@H](OC(C)=O)[C@@H](COC(C(C)(C)C)=O)O3
140 | O(C(C)=O)[C@H]1[C@@]2([C@](O[C@H](OC(C(Cl)(Cl)Cl)=N)[C@@H]1OC(C)=O)(CO[C@@H](O2)C3=CC=CC=C3)[H])[H] | a | Pyranose | N(=[N+]=[N-])[C@@H]1[C@@H](OCC2=CC=CC=C2)[C@H](OC(=O)C)[C@@H](COCC3=CC=CC=C3)O[C@H]1OCCCCCCC=C | O-糖 | 1 | 同侧 | 0.38 | 中等吸电子基 | -0.82 | [H]N=[N+]=[N-] | Dichloromethane,Methanol | ClCCl,OC | 18.2，23.5 | -172.1，-204.1 | 84.93,32.04 | 1.6,2.87 | 8.93,33 | -95,-97.8 | 39.75,64.7 | Triethylamine,Amberlite IR 120,Trimethylsilyl triflate | Trimethylsilyl triflate | O=S(=O)(O[Si](C)(C)C)C(F)(F)F | 1h,rt | 25 | 60 | O([C@H]1[C@H](OCC2=CC=CC=C2)[C@@H](N=[N+]=[N-])[C@H](OCCCCCCC=C)O[C@@H]1COCC3=CC=CC=C3)[C@@H]4O[C@]5([C@@]([C@H](O)[C@H]4O)(O[C@H](OC5)C6=CC=CC=C6)[H])[H] | b | 0% | O(C(C)=O)[C@H]1[C@@]2([C@](O[C@H](OC(C(Cl)(Cl)Cl)=N)[C@@H]1OC(C)=O)(CO[C@@H](O2)C3=CC=CC=C3)[H])[H].N(=[N+]=[N-])[C@@H]1[C@@H](OCC2=CC=CC=C2)[C@H](OC(=O)C)[C@@H](COCC3=CC=CC=C3)O[C@H]1OCCCCCCC=C>>O([C@H]1[C@H](OCC2=CC=CC=C2)[C@@H](N=[N+]=[N-])[C@H](OCCCCCCC=C)O[C@@H]1COCC3=CC=CC=C3)[C@@H]4O[C@]5([C@@]([C@H](O)[C@H]4O)(O[C@H](OC5)C6=CC=CC=C6)[H])[H]
141 | O(C(C)=O)[C@@H]1[C@H]([C@H](OC(C(Cl)(Cl)Cl)=N)O[C@H](COCC2=CC=C(OC)C=C2)[C@H]1OC(CCl)=O)N3C(=O)C=4C(C3=O)=CC=CC4 | b | Pyranose | S([C@H]1[C@@H]([C@@H](OC(C)=O)[C@H](OC(=O)C)[C@@H](COCC2=CC=C(OC)C=C2)O1)N3C(=O)C=4C(C3=O)=CC=CC4)C5=CC=CC=C5 | S-糖 | 1 | 同侧 | 0.03 | 弱给电子基 | -1.841 | [H]N1C(=O)c2ccccc2C1=O | Dichloromethane | ClCCl | 18.2 | -172.1 | 84.93 | 1.6 | 8.93 | -95 | 39.75 | Triethylamine,Trimethylsilyl triflate | Trimethylsilyl triflate | O=S(=O)(O[Si](C)(C)C)C(F)(F)F | 30min,rt | 25 | 30 | O([C@H]1[C@@H]([C@@H](OC(C)=O)[C@H](OC(CCl)=O)[C@@H](COCC2=CC=C(OC)C=C2)O1)N3C(=O)C=4C(C3=O)=CC=CC4)[C@H]5[C@H](OC(C)=O)[C@H]([C@H](SC6=CC=CC=C6)O[C@@H]5COCC7=CC=C(OC)C=C7)N8C(=O)C=9C(C8=O)=CC=CC9 | b | 0% | O(C(C)=O)[C@@H]1[C@H]([C@H](OC(C(Cl)(Cl)Cl)=N)O[C@H](COCC2=CC=C(OC)C=C2)[C@H]1OC(CCl)=O)N3C(=O)C=4C(C3=O)=CC=CC4.S([C@H]1[C@@H]([C@@H](OC(C)=O)[C@H](OC(=O)C)[C@@H](COCC2=CC=C(OC)C=C2)O1)N3C(=O)C=4C(C3=O)=CC=CC4)C5=CC=CC=C5>>O([C@H]1[C@@H]([C@@H](OC(C)=O)[C@H](OC(CCl)=O)[C@@H](COCC2=CC=C(OC)C=C2)O1)N3C(=O)C=4C(C3=O)=CC=CC4)[C@H]5[C@H](OC(C)=O)[C@H]([C@H](SC6=CC=CC=C6)O[C@@H]5COCC7=CC=C(OC)C=C7)N8C(=O)C=9C(C8=O)=CC=CC9
142 | O(C(C)=O)[C@@H]1[C@@H](NC(OCC(Cl)(Cl)Cl)=O)C(OC(C(Cl)(Cl)Cl)=N)O[C@H](COC(C)=O)[C@H]1OC(C)=O | & | Pyranose | N(C(C)=O)[C@@H]1[C@@H](OC(C)=O)[C@H](OC(=O)C)[C@@H](COC(C)=O)O[C@@H]1OC(C)=O | O-糖 | 1 | 同侧 | -0.005 | 弱给电子基 | -1.039 | [H]NC(C)=O | Dichloromethane | ClCCl | 18.2 | -172.1 | 84.93 | 1.6 | 8.93 | -95 | 39.75 | Boron trifluoride etherate | Boron trifluoride etherate | [F-][B+3]([F-])([F-])O(CC)CC | 1h,rt | 25 | 60 | O([C@H]1[C@H](OC(C)=O)[C@@H](NC(C)=O)[C@@H](OC(C)=O)O[C@@H]1COC(C)=O)[C@H]2[C@H](NC(OCC(Cl)(Cl)Cl)=O)[C@@H](OC(C)=O)[C@H](OC(C)=O)[C@@H](COC(C)=O)O2 | b | 0% | O(C(C)=O)[C@@H]1[C@@H](NC(OCC(Cl)(Cl)Cl)=O)C(OC(C(Cl)(Cl)Cl)=N)O[C@H](COC(C)=O)[C@H]1OC(C)=O.N(C(C)=O)[C@@H]1[C@@H](OC(C)=O)[C@H](OC(=O)C)[C@@H](COC(C)=O)O[C@@H]1OC(C)=O>>O([C@H]1[C@H](OC(C)=O)[C@@H](NC(C)=O)[C@@H](OC(C)=O)O[C@@H]1COC(C)=O)[C@H]2[C@H](NC(OCC(Cl)(Cl)Cl)=O)[C@@H](OC(C)=O)[C@H](OC(C)=O)[C@@H](COC(C)=O)O2
143 | O(CC1=CC2=C(C=C1)C=CC=C2)[C@@H]3[C@@H](OC(C)=O)C(OC(C(Cl)(Cl)Cl)=N)O[C@H](COC(C)=O)[C@@H]3OC(C)=O | a | Pyranose | N(=[N+]=[N-])[C@@H]1[C@@H](OCC2=CC=CC=C2)[C@H](OC(=O)C)[C@@H](COCC3=CC=CC=C3)O[C@H]1OCCCCCN=[N+]=[N-] | O-糖 | 1 | 同侧 | 0.38 | 中等吸电子基 | -0.82 | [H]N=[N+]=[N-] | Dichloromethane | ClCCl | 18.2 | -172.1 | 84.93 | 1.6 | 8.93 | -95 | 39.75 | Triethylamine,Trimethylsilyl triflate | Trimethylsilyl triflate | O=S(=O)(O[Si](C)(C)C)C(F)(F)F | 1h,21℃ | 0 | 60 | O([C@H]1[C@H](OCC2=CC=CC=C2)[C@@H](N=[N+]=[N-])[C@H](OCCCCCN=[N+]=[N-])O[C@@H]1COCC3=CC=CC=C3)[C@H]4[C@H](OC(C)=O)[C@@H](OCC5=CC6=C(C=C5)C=CC=C6)[C@@H](OC(C)=O)[C@@H](COC(C)=O)O4 | b | 0% | O(CC1=CC2=C(C=C1)C=CC=C2)[C@@H]3[C@@H](OC(C)=O)C(OC(C(Cl)(Cl)Cl)=N)O[C@H](COC(C)=O)[C@@H]3OC(C)=O.N(=[N+]=[N-])[C@@H]1[C@@H](OCC2=CC=CC=C2)[C@H](OC(=O)C)[C@@H](COCC3=CC=CC=C3)O[C@H]1OCCCCCN=[N+]=[N-]>>O([C@H]1[C@H](OCC2=CC=CC=C2)[C@@H](N=[N+]=[N-])[C@H](OCCCCCN=[N+]=[N-])O[C@@H]1COCC3=CC=CC=C3)[C@H]4[C@H](OC(C)=O)[C@@H](OCC5=CC6=C(C=C5)C=CC=C6)[C@@H](OC(C)=O)[C@@H](COC(C)=O)O4
144 | O(C(CCl)=O)[C@@H]1[C@@H](OC(C)=O)[C@@H](OC(C(Cl)(Cl)Cl)=N)O[C@H](COC(C(C)(C)C)=O)[C@@H]1OC(C)=O | a | Pyranose | N(C(C)=O)[C@@H]1[C@@H](OC(CCC(C)=O)=O)[C@H](OC(=O)C)[C@@H](COC(=O)C2=CC=CC=C2)O[C@H]1OCCCCCCCl | O-糖 | 1 | 同侧 | -0.005 | 弱给电子基 | -1.039 | [H]NC(C)=O | Dichloromethane | ClCCl | 18.2 | -172.1 | 84.93 | 1.6 | 8.93 | -95 | 39.75 | Triethylamine,Boron trifluoride etherate | Boron trifluoride etherate | [F-][B+3]([F-])([F-])O(CC)CC | 88h,rt | 25 | 5280 | O([C@H]1[C@H](OC(CCC(C)=O)=O)[C@@H](NC(C)=O)[C@H](OCCCCCCCl)O[C@@H]1COC(=O)C2=CC=CC=C2)[C@H]3[C@H](OC(C)=O)[C@@H](OC(CCl)=O)[C@@H](OC(C)=O)[C@@H](COC(C(C)(C)C)=O)O3 | b | 0% | O(C(CCl)=O)[C@@H]1[C@@H](OC(C)=O)[C@@H](OC(C(Cl)(Cl)Cl)=N)O[C@H](COC(C(C)(C)C)=O)[C@@H]1OC(C)=O.N(C(C)=O)[C@@H]1[C@@H](OC(CCC(C)=O)=O)[C@H](OC(=O)C)[C@@H](COC(=O)C2=CC=CC=C2)O[C@H]1OCCCCCCCl>>O([C@H]1[C@H](OC(CCC(C)=O)=O)[C@@H](NC(C)=O)[C@H](OCCCCCCCl)O[C@@H]1COC(=O)C2=CC=CC=C2)[C@H]3[C@H](OC(C)=O)[C@@H](OC(CCl)=O)[C@@H](OC(C)=O)[C@@H](COC(C(C)(C)C)=O)O3
145 | O(CC1=CC=CC=C1)[C@@H]2[C@@H](NC(C(Cl)(Cl)Cl)=O)[C@@H](OC(C(Cl)(Cl)Cl)=N)O[C@H](COCC3=CC=CC=C3)[C@H]2OC(C)=O | a | Pyranose | O([C@H]1[C@H](OCC2=CC=CC=C2)[C@@H](NC(C(Cl)(Cl)Cl)=O)[C@H](O[Si](C(C)(C)C)(C)C)O[C@@H]1COCC3=CC=CC=C3)[C@H]4[C@H](NC(C(Cl)(Cl)Cl)=O)[C@@H](OCC5=CC=CC=C5)[C@H](OC(=O)C)[C@@H](COCC6=CC=CC=C6)O4 | O-糖 | 2 | 同侧 | 0.325 | 中等吸电子基 | -1.409 | [H]NC(=O)C(Cl)(Cl)Cl | Dichloromethane | ClCCl | 18.2 | -172.1 | 84.93 | 1.6 | 8.93 | -95 | 39.75 | Triethylamine | Triethylamine | N(CC)(CC)CC | 1h,rt | 25 | 60 | O([C@H]1[C@H](OCC2=CC=CC=C2)[C@@H](NC(C(Cl)(Cl)Cl)=O)[C@H](O[C@H]3[C@H](OCC4=CC=CC=C4)[C@@H](NC(C(Cl)(Cl)Cl)=O)[C@H](O[Si](C(C)(C)C)(C)C)O[C@@H]3COCC5=CC=CC=C5)O[C@@H]1COCC6=CC=CC=C6)[C@H]7[C@H](NC(C(Cl)(Cl)Cl)=O)[C@@H](OCC8=CC=CC=C8)[C@H](OC(C)=O)[C@@H](COCC9=CC=CC=C9)O7 | b | 0% | O(CC1=CC=CC=C1)[C@@H]2[C@@H](NC(C(Cl)(Cl)Cl)=O)[C@@H](OC(C(Cl)(Cl)Cl)=N)O[C@H](COCC3=CC=CC=C3)[C@H]2OC(C)=O.O([C@H]1[C@H](OCC2=CC=CC=C2)[C@@H](NC(C(Cl)(Cl)Cl)=O)[C@H](O[Si](C(C)(C)C)(C)C)O[C@@H]1COCC3=CC=CC=C3)[C@H]4[C@H](NC(C(Cl)(Cl)Cl)=O)[C@@H](OCC5=CC=CC=C5)[C@H](OC(=O)C)[C@@H](COCC6=CC=CC=C6)O4>>O([C@H]1[C@H](OCC2=CC=CC=C2)[C@@H](NC(C(Cl)(Cl)Cl)=O)[C@H](O[C@H]3[C@H](OCC4=CC=CC=C4)[C@@H](NC(C(Cl)(Cl)Cl)=O)[C@H](O[Si](C(C)(C)C)(C)C)O[C@@H]3COCC5=CC=CC=C5)O[C@@H]1COCC6=CC=CC=C6)[C@H]7[C@H](NC(C(Cl)(Cl)Cl)=O)[C@@H](OCC8=CC=CC=C8)[C@H](OC(C)=O)[C@@H](COCC9=CC=CC=C9)O7
146 | N(C(OCC1=CC=CC=C1)=O)[C@@H]2[C@@H](OC(C)=O)[C@H](OC(C)=O)[C@@H](COC(C)=O)O[C@@H]2OC(C(Cl)(Cl)Cl)=N | a | Pyranose | O([C@H]1[C@H](OC(C)=O)[C@@H](NC(OCC2=CC=CC=C2)=O)[C@H](O[C@H]3[C@H](OC(C)=O)[C@@H](NC(OCC4=CC=CC=C4)=O)[C@H](O)O[C@@H]3COCC5=CC=CC=C5)O[C@@H]1COCC6=CC=CC=C6)[C@H]7[C@H](NC(OCC8=CC=CC=C8)=O)[C@@H](OC(C)=O)[C@H](OC(=O)C)[C@@H](COCC9=CC=CC=C9)O7 | O-糖 | 3 | 同侧 | 0.03 | 弱给电子基 | -1.974 | [H]NC(=O)OCc1ccccc1 | [9 empty] | Trimethylsilyl triflate | Trimethylsilyl triflate | O=S(=O)(O[Si](C)(C)C)C(F)(F)F |  |  |  | O([C@H]1[C@H](OC(C)=O)[C@@H](NC(OCC2=CC=CC=C2)=O)[C@H](O[C@H]3[C@H](OC(C)=O)[C@@H](NC(OCC4=CC=CC=C4)=O)[C@H](O)O[C@@H]3COCC5=CC=CC=C5)O[C@@H]1COCC6=CC=CC=C6)[C@H]7[C@H](NC(OCC8=CC=CC=C8)=O)[C@@H](OC(C)=O)[C@H](O[C@H]9[C@H](NC(OCC%10=CC=CC=C%10)=O)[C@@H](OC(C)=O)[C@H](OC(C)=O)[C@@H](COC(C)=O)O9)[C@@H](COCC%11=CC=CC=C%11)O7 | b | 0% | N(C(OCC1=CC=CC=C1)=O)[C@@H]2[C@@H](OC(C)=O)[C@H](OC(C)=O)[C@@H](COC(C)=O)O[C@@H]2OC(C(Cl)(Cl)Cl)=N.O([C@H]1[C@H](OC(C)=O)[C@@H](NC(OCC2=CC=CC=C2)=O)[C@H](O[C@H]3[C@H](OC(C)=O)[C@@H](NC(OCC4=CC=CC=C4)=O)[C@H](O)O[C@@H]3COCC5=CC=CC=C5)O[C@@H]1COCC6=CC=CC=C6)[C@H]7[C@H](NC(OCC8=CC=CC=C8)=O)[C@@H](OC(C)=O)[C@H](OC(=O)C)[C@@H](COCC9=CC=CC=C9)O7>>O([C@H]1[C@H](OC(C)=O)[C@@H](NC(OCC2=CC=CC=C2)=O)[C@H](O[C@H]3[C@H](OC(C)=O)[C@@H](NC(OCC4=CC=CC=C4)=O)[C@H](O)O[C@@H]3COCC5=CC=CC=C5)O[C@@H]1COCC6=CC=CC=C6)[C@H]7[C@H](NC(OCC8=CC=CC=C8)=O)[C@@H](OC(C)=O)[C@H](O[C@H]9[C@H](NC(OCC%10=CC=CC=C%10)=O)[C@@H](OC(C)=O)[C@H](OC(C)=O)[C@@H](COC(C)=O)O9)[C@@H](COCC%11=CC=CC=C%11)O7
147 | O(C(=O)C1=CC=CC=C1)[C@@H]2[C@@H](OC(=O)C3=CC=CC=C3)[C@@H](OC(C(Cl)(Cl)Cl)=N)O[C@H](C(OC)=O)[C@H]2OC(CCC(C)=O)=O | a | Pyranose | N(C(C)=O)(C(C)=O)[C@@H]1[C@@H](OCC2=CC=CC=C2)[C@H](OC(=O)C)[C@@H](COCC3=CC=CC=C3)O[C@@H]1OCCCC=C | O-糖 | 1 | 同侧 | 0.03 | 弱给电子基 | -1.535 | [H]N(C(C)=O)C(C)=O | [9 empty] | Trimethylsilyl triflate | Trimethylsilyl triflate | O=S(=O)(O[Si](C)(C)C)C(F)(F)F | 0℃ | 0 |  | O([C@H]1[C@H](OCC2=CC=CC=C2)[C@@H](N(C(C)=O)C(C)=O)[C@@H](OCCCC=C)O[C@@H]1COCC3=CC=CC=C3)[C@H]4[C@H](OC(=O)C5=CC=CC=C5)[C@@H](OC(=O)C6=CC=CC=C6)[C@H](OC(CCC(C)=O)=O)[C@@H](C(OC)=O)O4 | b | 0% | O(C(=O)C1=CC=CC=C1)[C@@H]2[C@@H](OC(=O)C3=CC=CC=C3)[C@@H](OC(C(Cl)(Cl)Cl)=N)O[C@H](C(OC)=O)[C@H]2OC(CCC(C)=O)=O.N(C(C)=O)(C(C)=O)[C@@H]1[C@@H](OCC2=CC=CC=C2)[C@H](OC(=O)C)[C@@H](COCC3=CC=CC=C3)O[C@@H]1OCCCC=C>>O([C@H]1[C@H](OCC2=CC=CC=C2)[C@@H](N(C(C)=O)C(C)=O)[C@@H](OCCCC=C)O[C@@H]1COCC3=CC=CC=C3)[C@H]4[C@H](OC(=O)C5=CC=CC=C5)[C@@H](OC(=O)C6=CC=CC=C6)[C@H](OC(CCC(C)=O)=O)[C@@H](C(OC)=O)O4
148 | O(CC1=CC=CC=C1)[C@H]2[C@H](OCC3=CC=CC=C3)[C@@H](COCC4=CC=CC=C4)O[C@H](OC(C(Cl)(Cl)Cl)=N)[C@@H]2N=[N+]=[N-] | a | Pyranose | O([C@H]1[C@@H]([C@@H](OCC2=CC=CC=C2)[C@H](OC(=O)C)[C@@H](COCC3=CC=CC=C3)O1)N4C(=O)C=5C(C4=O)=CC=CC5)C6=CC=C(OC)C=C6 | O-糖 | 1 | 同侧 | 0.03 | 弱给电子基 | -1.841 | [H]N1C(=O)c2ccccc2C1=O | [9 empty] | Boron trifluoride etherate | Boron trifluoride etherate | [F-][B+3]([F-])([F-])O(CC)CC |  |  |  | O(CC1=CC=CC=C1)[C@@H]2[C@H]([C@H](OC3=CC=C(OC)C=C3)O[C@H](COCC4=CC=CC=C4)[C@H]2O[C@H]5[C@H](N=[N+]=[N-])[C@@H](OCC6=CC=CC=C6)[C@H](OCC7=CC=CC=C7)[C@@H](COCC8=CC=CC=C8)O5)N9C(=O)C=%10C(C9=O)=CC=CC%10 | b | 0% | O(CC1=CC=CC=C1)[C@H]2[C@H](OCC3=CC=CC=C3)[C@@H](COCC4=CC=CC=C4)O[C@H](OC(C(Cl)(Cl)Cl)=N)[C@@H]2N=[N+]=[N-].O([C@H]1[C@@H]([C@@H](OCC2=CC=CC=C2)[C@H](OC(=O)C)[C@@H](COCC3=CC=CC=C3)O1)N4C(=O)C=5C(C4=O)=CC=CC5)C6=CC=C(OC)C=C6>>O(CC1=CC=CC=C1)[C@@H]2[C@H]([C@H](OC3=CC=C(OC)C=C3)O[C@H](COCC4=CC=CC=C4)[C@H]2O[C@H]5[C@H](N=[N+]=[N-])[C@@H](OCC6=CC=CC=C6)[C@H](OCC7=CC=CC=C7)[C@@H](COCC8=CC=CC=C8)O5)N9C(=O)C=%10C(C9=O)=CC=CC%10
149 | O(C(C)=O)[C@@H]1[C@@H](OC(C)=O)[C@@H](OC(C(Cl)(Cl)Cl)=N)O[C@H](COC(C)=O)[C@@H]1OC(C)=O | a | Pyranose | S([C@H]1[C@@H]([C@@H](OCC2=CC=CC=C2)[C@H](OC(=O)C)[C@@H](COCC3=CC=CC=C3)O1)N4C(=O)C=5C(C4=O)=CC=CC5)C6=CC=CC=C6 | S-糖 | 1 | 同侧 | 0.03 | 弱给电子基 | -1.841 | [H]N1C(=O)c2ccccc2C1=O | Methanol | OC | 23.5 | -204.1 | 32.04 | 2.87 | 33 | -97.8 | 64.7 |  |  |  | 10min,-78℃ | 0 | 10 | O(CC1=CC=CC=C1)[C@@H]2[C@H]([C@H](SC3=CC=CC=C3)O[C@H](COCC4=CC=CC=C4)[C@H]2O[C@H]5[C@H](OC(C)=O)[C@@H](OC(C)=O)[C@@H](OC(C)=O)[C@@H](COC(C)=O)O5)N6C(=O)C=7C(C6=O)=CC=CC7 | b | 0% | O(C(C)=O)[C@@H]1[C@@H](OC(C)=O)[C@@H](OC(C(Cl)(Cl)Cl)=N)O[C@H](COC(C)=O)[C@@H]1OC(C)=O.S([C@H]1[C@@H]([C@@H](OCC2=CC=CC=C2)[C@H](OC(=O)C)[C@@H](COCC3=CC=CC=C3)O1)N4C(=O)C=5C(C4=O)=CC=CC5)C6=CC=CC=C6>>O(CC1=CC=CC=C1)[C@@H]2[C@H]([C@H](SC3=CC=CC=C3)O[C@H](COCC4=CC=CC=C4)[C@H]2O[C@H]5[C@H](OC(C)=O)[C@@H](OC(C)=O)[C@@H](OC(C)=O)[C@@H](COC(C)=O)O5)N6C(=O)C=7C(C6=O)=CC=CC7
150 | O(CC1=CC=CC=C1)[C@H]2[C@H](OC(C)=O)[C@@H](COCC3=CC=CC=C3)O[C@H](OC(C(Cl)(Cl)Cl)=N)[C@H]2N=[N+]=[N-] | a | Pyranose | O([C@H]1[C@H](OCC2=CC=CC=C2)[C@H](N=[N+]=[N-])[C@@H](OCC=C)O[C@@H]1COCC3=CC=CC=C3)[C@@H]4[C@@H](N=[N+]=[N-])[C@@H](OCC5=CC=CC=C5)[C@H](OC(=O)C)[C@@H](COCC6=CC=CC=C6)O4 | O-糖 | 2 | 同侧 | 0.38 | 中等吸电子基 | -0.82 | [H]N=[N+]=[N-] | Dichloromethane | ClCCl | 18.2 | -172.1 | 84.93 | 1.6 | 8.93 | -95 | 39.75 |  |  |  | 30min,rt | 25 | 30 | O([C@H]1[C@H](OCC2=CC=CC=C2)[C@H](N=[N+]=[N-])[C@@H](O[C@H]3[C@H](OCC4=CC=CC=C4)[C@H](N=[N+]=[N-])[C@@H](OCC=C)O[C@@H]3COCC5=CC=CC=C5)O[C@@H]1COCC6=CC=CC=C6)[C@@H]7[C@@H](N=[N+]=[N-])[C@@H](OCC8=CC=CC=C8)[C@H](OC(C)=O)[C@@H](COCC9=CC=CC=C9)O7 | a | 0% | O(CC1=CC=CC=C1)[C@H]2[C@H](OC(C)=O)[C@@H](COCC3=CC=CC=C3)O[C@H](OC(C(Cl)(Cl)Cl)=N)[C@H]2N=[N+]=[N-].O([C@H]1[C@H](OCC2=CC=CC=C2)[C@H](N=[N+]=[N-])[C@@H](OCC=C)O[C@@H]1COCC3=CC=CC=C3)[C@@H]4[C@@H](N=[N+]=[N-])[C@@H](OCC5=CC=CC=C5)[C@H](OC(=O)C)[C@@H](COCC6=CC=CC=C6)O4>>O([C@H]1[C@H](OCC2=CC=CC=C2)[C@H](N=[N+]=[N-])[C@@H](O[C@H]3[C@H](OCC4=CC=CC=C4)[C@H](N=[N+]=[N-])[C@@H](OCC=C)O[C@@H]3COCC5=CC=CC=C5)O[C@@H]1COCC6=CC=CC=C6)[C@@H]7[C@@H](N=[N+]=[N-])[C@@H](OCC8=CC=CC=C8)[C@H](OC(C)=O)[C@@H](COCC9=CC=CC=C9)O7
151 | O(C(C)=O)[C@@H]1[C@@H](NC=C2C(=O)N(C)C(=O)N(C)C2=O)[C@@H](OC(C(Cl)(Cl)Cl)=N)O[C@H](COC(C)=O)[C@H]1OC(C)=O | a | Pyranose | N(=[N+]=[N-])[C@@H]1[C@@H](OCC2=CC=CC=C2)[C@H](OC(=O)C)[C@@H](COCC3=CC=CC=C3)O[C@H]1OCC4=CC=CC=C4 | O-糖 | 1 | 同侧 | 0.38 | 中等吸电子基 | -0.82 | [H]N=[N+]=[N-] | Dichloromethane | ClCCl | 18.2 | -172.1 | 84.93 | 1.6 | 8.93 | -95 | 39.75 | [6 empty] | O([C@H]1[C@H](OCC2=CC=CC=C2)[C@@H](N=[N+]=[N-])[C@H](OCC3=CC=CC=C3)O[C@@H]1COCC4=CC=CC=C4)[C@H]5[C@H](NC=C6C(=O)N(C)C(=O)N(C)C6=O)[C@@H](OC(C)=O)[C@H](OC(C)=O)[C@@H](COC(C)=O)O5 | b | 0% | O(C(C)=O)[C@@H]1[C@@H](NC=C2C(=O)N(C)C(=O)N(C)C2=O)[C@@H](OC(C(Cl)(Cl)Cl)=N)O[C@H](COC(C)=O)[C@H]1OC(C)=O.N(=[N+]=[N-])[C@@H]1[C@@H](OCC2=CC=CC=C2)[C@H](OC(=O)C)[C@@H](COCC3=CC=CC=C3)O[C@H]1OCC4=CC=CC=C4>>O([C@H]1[C@H](OCC2=CC=CC=C2)[C@@H](N=[N+]=[N-])[C@H](OCC3=CC=CC=C3)O[C@@H]1COCC4=CC=CC=C4)[C@H]5[C@H](NC=C6C(=O)N(C)C(=O)N(C)C6=O)[C@@H](OC(C)=O)[C@H](OC(C)=O)[C@@H](COC(C)=O)O5
152 | O(C(C)=O)[C@@H]1[C@@H](NC(C(F)(F)F)=O)[C@H](OC(C(Cl)(Cl)Cl)=N)O[C@H](COC(C)=O)[C@H]1OC(C)=O | b | Pyranose | N(C(C)=O)[C@@H]1[C@@H](OC(C)=O)[C@H](OC(=O)C)[C@@H](COC(C)=O)O[C@@H]1OC(C)=O | O-糖 | 1 | 同侧 | -0.005 | 弱给电子基 | -1.039 | [H]NC(C)=O | Dichloromethane | ClCCl | 18.2 | -172.1 | 84.93 | 1.6 | 8.93 | -95 | 39.75 |  |  |  | 1h,rt | 25 | 60 | O([C@H]1[C@H](OC(C)=O)[C@@H](NC(C)=O)[C@@H](OC(C)=O)O[C@@H]1COC(C)=O)[C@H]2[C@H](NC(C(F)(F)F)=O)[C@@H](OC(C)=O)[C@H](OC(C)=O)[C@@H](COC(C)=O)O2 | b | 0% | O(C(C)=O)[C@@H]1[C@@H](NC(C(F)(F)F)=O)[C@H](OC(C(Cl)(Cl)Cl)=N)O[C@H](COC(C)=O)[C@H]1OC(C)=O.N(C(C)=O)[C@@H]1[C@@H](OC(C)=O)[C@H](OC(=O)C)[C@@H](COC(C)=O)O[C@@H]1OC(C)=O>>O([C@H]1[C@H](OC(C)=O)[C@@H](NC(C)=O)[C@@H](OC(C)=O)O[C@@H]1COC(C)=O)[C@H]2[C@H](NC(C(F)(F)F)=O)[C@@H](OC(C)=O)[C@H](OC(C)=O)[C@@H](COC(C)=O)O2
153 | O(C(C(Cl)(Cl)Cl)=N)[C@@H]1[C@H](OC(C)=O)[C@@H](F)[C@@H](OC(C)=O)[C@@H](COC(C)=O)O1 | a | Pyranose | S([C@H]1[C@@H]([C@@H](OC(C)=O)[C@H](OC(=O)C)[C@@H](COCC2=CC3=C(C=C2)C=CC=C3)O1)N4C(=O)C=5C(C4=O)=CC=CC5)C6=CC=CC=C6 | S-糖 | 1 | 同侧 | 0.03 | 弱给电子基 | -1.841 | [H]N1C(=O)c2ccccc2C1=O | Dichloromethane | ClCCl | 18.2 | -172.1 | 84.93 | 1.6 | 8.93 | -95 | 39.75 |  |  |  | 2h,-65℃ | 0 | 120 | S([C@H]1[C@@H]([C@@H](O)[C@H](O[C@H]2[C@H](OC(C)=O)[C@@H](F)[C@@H](OC(C)=O)[C@@H](COC(C)=O)O2)[C@@H](COCC3=CC4=C(C=C3)C=CC=C4)O1)N5C(=O)C=6C(C5=O)=CC=CC6)C7=CC=CC=C7 | b | 0% | O(C(C(Cl)(Cl)Cl)=N)[C@@H]1[C@H](OC(C)=O)[C@@H](F)[C@@H](OC(C)=O)[C@@H](COC(C)=O)O1.S([C@H]1[C@@H]([C@@H](OC(C)=O)[C@H](OC(=O)C)[C@@H](COCC2=CC3=C(C=C2)C=CC=C3)O1)N4C(=O)C=5C(C4=O)=CC=CC5)C6=CC=CC=C6>>S([C@H]1[C@@H]([C@@H](O)[C@H](O[C@H]2[C@H](OC(C)=O)[C@@H](F)[C@@H](OC(C)=O)[C@@H](COC(C)=O)O2)[C@@H](COCC3=CC4=C(C=C3)C=CC=C4)O1)N5C(=O)C=6C(C5=O)=CC=CC6)C7=CC=CC=C7
154 | O(CC1=CC=CC=C1)[C@H]2[C@H](OC3CCCCO3)[C@H](C(N)=O)O[C@H](OC(C(Cl)(Cl)Cl)=N)[C@@H]2OC(C)=O | b | Pyranose | S([C@H]1[C@H](N=[N+]=[N-])[C@@H](OCC2=CC=CC=C2)[C@H](OC(=O)C)[C@@H](COCC3=CC=CC=C3)O1)C4=CC=CC=C4 | S-糖 | 1 | 同侧 | 0.38 | 中等吸电子基 | -0.82 | [H]N=[N+]=[N-] | Dichloromethane | ClCCl | 18.2 | -172.1 | 84.93 | 1.6 | 8.93 | -95 | 39.75 |  |  |  | 90min,rt | 25 | 90 | O([C@H]1[C@H](OCC2=CC=CC=C2)[C@@H](N=[N+]=[N-])[C@H](SC3=CC=CC=C3)O[C@@H]1COCC4=CC=CC=C4)[C@H]5[C@H](OC(C)=O)[C@@H](OCC6=CC=CC=C6)[C@H](OC7CCCCO7)[C@H](C(N)=O)O5 | a | 0% | O(CC1=CC=CC=C1)[C@H]2[C@H](OC3CCCCO3)[C@H](C(N)=O)O[C@H](OC(C(Cl)(Cl)Cl)=N)[C@@H]2OC(C)=O.S([C@H]1[C@H](N=[N+]=[N-])[C@@H](OCC2=CC=CC=C2)[C@H](OC(=O)C)[C@@H](COCC3=CC=CC=C3)O1)C4=CC=CC=C4>>O([C@H]1[C@H](OCC2=CC=CC=C2)[C@@H](N=[N+]=[N-])[C@H](SC3=CC=CC=C3)O[C@@H]1COCC4=CC=CC=C4)[C@H]5[C@H](OC(C)=O)[C@@H](OCC6=CC=CC=C6)[C@H](OC7CCCCO7)[C@H](C(N)=O)O5
155 | O(C(C)=O)[C@@H]1[C@@H](OC(C)=O)[C@@H](OC(C(Cl)(Cl)Cl)=N)O[C@H](COC(C)=O)[C@H]1OC(C)=O | a | Pyranose | N(C(OCC1=CC=CC=C1)=O)[C@@H]2[C@@H](OCC3=CC=CC=C3)[C@H](OC(=O)C)[C@@H](COCC4=CC=CC=C4)O[C@@H]2OC | O-糖 | 1 | 同侧 | 0.03 | 弱给电子基 | -1.974 | [H]NC(=O)OCc1ccccc1 | Dichloromethane | ClCCl | 18.2 | -172.1 | 84.93 | 1.6 | 8.93 | -95 | 39.75 | [6 empty] | O([C@H]1[C@H](OCC2=CC=CC=C2)[C@@H](NC(OCC3=CC=CC=C3)=O)[C@@H](OC)O[C@@H]1COCC4=CC=CC=C4)[C@H]5[C@H](OC(C)=O)[C@@H](OC(C)=O)[C@H](OC(C)=O)[C@@H](COC(C)=O)O5 | b | 0% | O(C(C)=O)[C@@H]1[C@@H](OC(C)=O)[C@@H](OC(C(Cl)(Cl)Cl)=N)O[C@H](COC(C)=O)[C@H]1OC(C)=O.N(C(OCC1=CC=CC=C1)=O)[C@@H]2[C@@H](OCC3=CC=CC=C3)[C@H](OC(=O)C)[C@@H](COCC4=CC=CC=C4)O[C@@H]2OC>>O([C@H]1[C@H](OCC2=CC=CC=C2)[C@@H](NC(OCC3=CC=CC=C3)=O)[C@@H](OC)O[C@@H]1COCC4=CC=CC=C4)[C@H]5[C@H](OC(C)=O)[C@@H](OC(C)=O)[C@H](OC(C)=O)[C@@H](COC(C)=O)O5
156 | O([C@H]1[C@H](OCC2=CC=CC=C2)[C@@H](OC(C(C)(C)C)=O)C(OC(C(Cl)(Cl)Cl)=N)O[C@H]1C(OC)=O)[C@@H]3[C@H](N=[N+]=[N-])[C@@H](OCC4=CC=CC=C4)[C@]5([C@](O3)(CO[C@H](O5)C6=CC=CC=C6)[H])[H] | & | Pyranose | N(C(C)=O)[C@@H]1[C@@H](OCC2=CC=CC=C2)[C@H](OC(=O)C)[C@@H](COCC3=CC=CC=C3)O[C@@H]1OC(C)C | O-糖 | 1 | 同侧 | -0.005 | 弱给电子基 | -1.039 | [H]NC(C)=O | Dichloromethane | ClCCl | 18.2 | -172.1 | 84.93 | 1.6 | 8.93 | -95 | 39.75 |  |  |  | 30min,rt | 25 | 30 | O([C@H]1[C@H](OCC2=CC=CC=C2)[C@@H](OC(C(C)(C)C)=O)[C@H](O[C@H]3[C@H](OCC4=CC=CC=C4)[C@@H](NC(C)=O)[C@@H](OC(C)C)O[C@@H]3COCC5=CC=CC=C5)O[C@H]1C(OC)=O)[C@@H]6[C@H](N=[N+]=[N-])[C@@H](OCC7=CC=CC=C7)[C@]8([C@](O6)(CO[C@H](O8)C9=CC=CC=C9)[H])[H] | a | 0% | O([C@H]1[C@H](OCC2=CC=CC=C2)[C@@H](OC(C(C)(C)C)=O)C(OC(C(Cl)(Cl)Cl)=N)O[C@H]1C(OC)=O)[C@@H]3[C@H](N=[N+]=[N-])[C@@H](OCC4=CC=CC=C4)[C@]5([C@](O3)(CO[C@H](O5)C6=CC=CC=C6)[H])[H].N(C(C)=O)[C@@H]1[C@@H](OCC2=CC=CC=C2)[C@H](OC(=O)C)[C@@H](COCC3=CC=CC=C3)O[C@@H]1OC(C)C>>O([C@H]1[C@H](OCC2=CC=CC=C2)[C@@H](OC(C(C)(C)C)=O)[C@H](O[C@H]3[C@H](OCC4=CC=CC=C4)[C@@H](NC(C)=O)[C@@H](OC(C)C)O[C@@H]3COCC5=CC=CC=C5)O[C@H]1C(OC)=O)[C@@H]6[C@H](N=[N+]=[N-])[C@@H](OCC7=CC=CC=C7)[C@]8([C@](O6)(CO[C@H](O8)C9=CC=CC=C9)[H])[H]
157 | O(CC1=CC=CC=C1)[C@H]2[C@]3([C@](O[C@H](OC(C(Cl)(Cl)Cl)=N)[C@@H]2NC(OCC(Cl)(Cl)Cl)=O)(CO[C@H](O3)C4=CC=CC=C4)[H])[H] | a | Pyranose | N(C(OCC(Cl)(Cl)Cl)=O)[C@@H]1[C@@H](OCC2=CC=CC=C2)[C@H](OC(=O)C)[C@@H](COCC3=CC=CC=C3)O[C@@H]1OCC=C | O-糖 | 1 | 同侧 | 0.36 | 中等吸电子基 | -1.713 | [H]NC(=O)OCC(Cl)(Cl)Cl | Dichloromethane | ClCCl | 18.2 | -172.1 | 84.93 | 1.6 | 8.93 | -95 | 39.75 |  |  |  | 15min,-15℃ | 0 | 15 | O([C@H]1[C@H](OCC2=CC=CC=C2)[C@@H](NC(OCC(Cl)(Cl)Cl)=O)[C@@H](OCC=C)O[C@@H]1COCC3=CC=CC=C3)[C@H]4[C@H](NC(OCC(Cl)(Cl)Cl)=O)[C@@H](OCC5=CC=CC=C5)[C@]6([C@](O4)(CO[C@H](O6)C7=CC=CC=C7)[H])[H] | b | 0% | O(CC1=CC=CC=C1)[C@H]2[C@]3([C@](O[C@H](OC(C(Cl)(Cl)Cl)=N)[C@@H]2NC(OCC(Cl)(Cl)Cl)=O)(CO[C@H](O3)C4=CC=CC=C4)[H])[H].N(C(OCC(Cl)(Cl)Cl)=O)[C@@H]1[C@@H](OCC2=CC=CC=C2)[C@H](OC(=O)C)[C@@H](COCC3=CC=CC=C3)O[C@@H]1OCC=C>>O([C@H]1[C@H](OCC2=CC=CC=C2)[C@@H](NC(OCC(Cl)(Cl)Cl)=O)[C@@H](OCC=C)O[C@@H]1COCC3=CC=CC=C3)[C@H]4[C@H](NC(OCC(Cl)(Cl)Cl)=O)[C@@H](OCC5=CC=CC=C5)[C@]6([C@](O4)(CO[C@H](O6)C7=CC=CC=C7)[H])[H]
158 | O(C(C)=O)[C@@H]1[C@@H](OC(C)=O)[C@H](OC(C(Cl)(Cl)Cl)=N)O[C@H](COC(C)=O)[C@@H]1OC(C)=O | b | Pyranose | N(C(C)=O)[C@@H]1[C@@H](OCC2=CC=CC=C2)[C@H](OC(=O)C)[C@@H](COCC3=CC=CC=C3)O[C@H]1OCCCCCCCC | O-糖 | 1 | 同侧 | -0.005 | 弱给电子基 | -1.039 | [H]NC(C)=O | Dichloromethane | ClCCl | 18.2 | -172.1 | 84.93 | 1.6 | 8.93 | -95 | 39.75 |  |  |  | -20℃ | -20 |  | O([C@H]1[C@H](OCC2=CC=CC=C2)[C@@H](NC(C)=O)[C@H](OCCCCCCCC)O[C@@H]1COCC3=CC=CC=C3)[C@H]4[C@H](OC(C)=O)[C@@H](OC(C)=O)[C@@H](OC(C)=O)[C@@H](COC(C)=O)O4 | b | 0% | O(C(C)=O)[C@@H]1[C@@H](OC(C)=O)[C@H](OC(C(Cl)(Cl)Cl)=N)O[C@H](COC(C)=O)[C@@H]1OC(C)=O.N(C(C)=O)[C@@H]1[C@@H](OCC2=CC=CC=C2)[C@H](OC(=O)C)[C@@H](COCC3=CC=CC=C3)O[C@H]1OCCCCCCCC>>O([C@H]1[C@H](OCC2=CC=CC=C2)[C@@H](NC(C)=O)[C@H](OCCCCCCCC)O[C@@H]1COCC3=CC=CC=C3)[C@H]4[C@H](OC(C)=O)[C@@H](OC(C)=O)[C@@H](OC(C)=O)[C@@H](COC(C)=O)O4
159 | [Si](OC[C@@H]1[C@H](OCC2=CC=CC=C2)[C@H](OCC3=CC=CC=C3)[C@@H](OCC4=CC=CC=C4)[C@@H](OC(C(Cl)(Cl)Cl)=N)O1)(C(C)(C)C)(C5=CC=CC=C5)C6=CC=CC=C6 | a | Pyranose | C[C@@]12[C@]3(O[C@@]4([C@](O3)([C@H](OCC5=CC=CC=C5)[C@@H](OCC6=CC=CC=C6)[C@H](OCC7=CC=CC=C7)[C@H]4O[C@@H]8[C@H](N=[N+]=[N-])[C@@H](OCC9=CC=CC=C9)[C@H](OC(=O)C)[C@@H](COCC%10=CC=CC=C%10)O8)[H])[H])C[C@@](C1(C)C)(CC2)[H] | O-糖 | 1 | 同侧 | 0.38 | 中等吸电子基 | -0.82 | [H]N=[N+]=[N-] | Diethyl ether | O(CC)CC | 15.6 | -151.9 | 74.12 | 1.15 | 4.3 | -116 | 2.2 |  |  |  | 0℃ | 0 |  | C[C@@]12[C@]3(O[C@@]4([C@](O3)([C@H](OCC5=CC=CC=C5)[C@@H](OCC6=CC=CC=C6)[C@H](OCC7=CC=CC=C7)[C@H]4O[C@@H]8[C@H](N=[N+]=[N-])[C@@H](OCC9=CC=CC=C9)[C@H](O[C@@H]%10[C@H](OCC%11=CC=CC=C%11)[C@@H](OCC%12=CC=CC=C%12)[C@@H](OCC%13=CC=CC=C%13)[C@@H](CO[Si](C(C)(C)C)(C%14=CC=CC=C%14)C%15=CC=CC=C%15)O%10)[C@@H](COCC%16=CC=CC=C%16)O8)[H])[H])C[C@@](C1(C)C)(CC2)[H] | a | 0% | [Si](OC[C@@H]1[C@H](OCC2=CC=CC=C2)[C@H](OCC3=CC=CC=C3)[C@@H](OCC4=CC=CC=C4)[C@@H](OC(C(Cl)(Cl)Cl)=N)O1)(C(C)(C)C)(C5=CC=CC=C5)C6=CC=CC=C6.C[C@@]12[C@]3(O[C@@]4([C@](O3)([C@H](OCC5=CC=CC=C5)[C@@H](OCC6=CC=CC=C6)[C@H](OCC7=CC=CC=C7)[C@H]4O[C@@H]8[C@H](N=[N+]=[N-])[C@@H](OCC9=CC=CC=C9)[C@H](OC(=O)C)[C@@H](COCC%10=CC=CC=C%10)O8)[H])[H])C[C@@](C1(C)C)(CC2)[H]>>C[C@@]12[C@]3(O[C@@]4([C@](O3)([C@H](OCC5=CC=CC=C5)[C@@H](OCC6=CC=CC=C6)[C@H](OCC7=CC=CC=C7)[C@H]4O[C@@H]8[C@H](N=[N+]=[N-])[C@@H](OCC9=CC=CC=C9)[C@H](O[C@@H]%10[C@H](OCC%11=CC=CC=C%11)[C@@H](OCC%12=CC=CC=C%12)[C@@H](OCC%13=CC=CC=C%13)[C@@H](CO[Si](C(C)(C)C)(C%14=CC=CC=C%14)C%15=CC=CC=C%15)O%10)[C@@H](COCC%16=CC=CC=C%16)O8)[H])[H])C[C@@](C1(C)C)(CC2)[H]
160 | O(C(C)=O)[C@@H]1[C@@H](OC(C)=O)[C@@H](OC(C(Cl)(Cl)Cl)=N)O[C@H](COC(C)=O)[C@@H]1OC(C)=O | a | Pyranose | N(C(C)=O)[C@@H]1[C@@H](OC(C)=O)[C@H](OC(=O)C)[C@@H](COC(C)=O)O[C@@H]1OC(C)=O | O-糖 | 1 | 同侧 | -0.005 | 弱给电子基 | -1.039 | [H]NC(C)=O | Dichloromethane | ClCCl | 18.2 | -172.1 | 84.93 | 1.6 | 8.93 | -95 | 39.75 |  |  |  | 5h,-20℃ | 0 | 300 | O([C@H]1[C@H](OC(C)=O)[C@@H](NC(C)=O)[C@@H](OC(C)=O)O[C@@H]1COC(C)=O)[C@H]2[C@H](OC(C)=O)[C@@H](OC(C)=O)[C@@H](OC(C)=O)[C@@H](COC(C)=O)O2 | b | 0% | O(C(C)=O)[C@@H]1[C@@H](OC(C)=O)[C@@H](OC(C(Cl)(Cl)Cl)=N)O[C@H](COC(C)=O)[C@@H]1OC(C)=O.N(C(C)=O)[C@@H]1[C@@H](OC(C)=O)[C@H](OC(=O)C)[C@@H](COC(C)=O)O[C@@H]1OC(C)=O>>O([C@H]1[C@H](OC(C)=O)[C@@H](NC(C)=O)[C@@H](OC(C)=O)O[C@@H]1COC(C)=O)[C@H]2[C@H](OC(C)=O)[C@@H](OC(C)=O)[C@@H](OC(C)=O)[C@@H](COC(C)=O)O2
161 | O(C(C)=O)[C@@H]1[C@@H](OC(C)=O)[C@@H](OC(C(Cl)(Cl)Cl)=N)O[C@H](COC(C)=O)[C@@H]1OC(C)=O | a | Pyranose | N(C(C)=O)[C@@H]1[C@@H](OC(C)=O)[C@H](OC(=O)C)[C@@H](COC(C)=O)O[C@@H]1OC(C)=O | O-糖 | 1 | 同侧 | -0.005 | 弱给电子基 | -1.039 | [H]NC(C)=O | Dichloromethane | ClCCl | 18.2 | -172.1 | 84.93 | 1.6 | 8.93 | -95 | 39.75 |  |  |  | 5h,-20℃ | 0 | 300 | O([C@H]1[C@H](OC(C)=O)[C@@H](NC(C)=O)[C@@H](OC(C)=O)O[C@@H]1COC(C)=O)[C@H]2[C@H](OC(C)=O)[C@@H](OC(C)=O)[C@@H](OC(C)=O)[C@@H](COC(C)=O)O2 | b | 0% | O(C(C)=O)[C@@H]1[C@@H](OC(C)=O)[C@@H](OC(C(Cl)(Cl)Cl)=N)O[C@H](COC(C)=O)[C@@H]1OC(C)=O.N(C(C)=O)[C@@H]1[C@@H](OC(C)=O)[C@H](OC(=O)C)[C@@H](COC(C)=O)O[C@@H]1OC(C)=O>>O([C@H]1[C@H](OC(C)=O)[C@@H](NC(C)=O)[C@@H](OC(C)=O)O[C@@H]1COC(C)=O)[C@H]2[C@H](OC(C)=O)[C@@H](OC(C)=O)[C@@H](OC(C)=O)[C@@H](COC(C)=O)O2
162 | O(C(C)=O)[C@@H]1[C@@H](OC(C)=O)[C@@H](OC(C(Cl)(Cl)Cl)=N)O[C@H](COC(C)=O)[C@@H]1OC(C)=O | a | Pyranose | N(C(C)=O)[C@@H]1[C@@H](OC(C)=O)[C@H](OC(=O)C)[C@@H](COC(C)=O)O[C@@H]1OC(C)=O | O-糖 | 1 | 同侧 | -0.005 | 弱给电子基 | -1.039 | [H]NC(C)=O | Dichloromethane | ClCCl | 18.2 | -172.1 | 84.93 | 1.6 | 8.93 | -95 | 39.75 |  |  |  | 5h,-20℃ | 0 | 300 | O([C@H]1[C@H](OC(C)=O)[C@@H](NC(C)=O)[C@@H](OC(C)=O)O[C@@H]1COC(C)=O)[C@H]2[C@H](OC(C)=O)[C@@H](OC(C)=O)[C@@H](OC(C)=O)[C@@H](COC(C)=O)O2 | b | 0% | O(C(C)=O)[C@@H]1[C@@H](OC(C)=O)[C@@H](OC(C(Cl)(Cl)Cl)=N)O[C@H](COC(C)=O)[C@@H]1OC(C)=O.N(C(C)=O)[C@@H]1[C@@H](OC(C)=O)[C@H](OC(=O)C)[C@@H](COC(C)=O)O[C@@H]1OC(C)=O>>O([C@H]1[C@H](OC(C)=O)[C@@H](NC(C)=O)[C@@H](OC(C)=O)O[C@@H]1COC(C)=O)[C@H]2[C@H](OC(C)=O)[C@@H](OC(C)=O)[C@@H](OC(C)=O)[C@@H](COC(C)=O)O2
163 | O(CC1=CC=CC=C1)[C@H]2[C@]3([C@](O[C@H](OC(C(Cl)(Cl)Cl)=N)[C@@H]2N=[N+]=[N-])(CO[C@H](O3)C4=CC=CC=C4)[H])[H] | a | Pyranose | N(C(OCC(Cl)(Cl)Cl)=O)[C@@H]1[C@@H](OC(OCC2=CC=CC=C2)=O)[C@H](OC(=O)C)[C@@H](COCC3=CC=CC=C3)O[C@@H]1OCC=C | O-糖 | 1 | 同侧 | 0.36 | 中等吸电子基 | -1.713 | [H]NC(=O)OCC(Cl)(Cl)Cl | Dichloromethane,Hexane | ClCCl,CCCCCC | 18.2,14.7 | -172.1,-147.2 | 84.93, 86.18 | 1.6,0.08 | 8.93,1.9 | -95, -94.3 | 39.75, 68.7 |  |  |  | -60℃ | -60 |  | O([C@H]1[C@H](OC(OCC2=CC=CC=C2)=O)[C@@H](NC(OCC(Cl)(Cl)Cl)=O)[C@@H](OCC=C)O[C@@H]1COCC3=CC=CC=C3)[C@H]4[C@H](N=[N+]=[N-])[C@@H](OCC5=CC=CC=C5)[C@]6([C@](O4)(CO[C@H](O6)C7=CC=CC=C7)[H])[H] | b | 0% | O(CC1=CC=CC=C1)[C@H]2[C@]3([C@](O[C@H](OC(C(Cl)(Cl)Cl)=N)[C@@H]2N=[N+]=[N-])(CO[C@H](O3)C4=CC=CC=C4)[H])[H].N(C(OCC(Cl)(Cl)Cl)=O)[C@@H]1[C@@H](OC(OCC2=CC=CC=C2)=O)[C@H](OC(=O)C)[C@@H](COCC3=CC=CC=C3)O[C@@H]1OCC=C>>O([C@H]1[C@H](OC(OCC2=CC=CC=C2)=O)[C@@H](NC(OCC(Cl)(Cl)Cl)=O)[C@@H](OCC=C)O[C@@H]1COCC3=CC=CC=C3)[C@H]4[C@H](N=[N+]=[N-])[C@@H](OCC5=CC=CC=C5)[C@]6([C@](O4)(CO[C@H](O6)C7=CC=CC=C7)[H])[H]
164 | N(C(OCC1=CC=CC=C1)=O)[C@@H]2[C@@H](OC(C)=O)[C@H](OC(C)=O)[C@@H](COC(C)=O)O[C@@H]2OC(C(Cl)(Cl)Cl)=N | a | Pyranose | O([C@@H]1[C@@H](COCC2=CC=CC=C2)O[C@]3([C@@]([C@H]1O)(OC(C)=N3)[H])[H])[C@H]4[C@H](NC(OCC5=CC=CC=C5)=O)[C@@H](OC(C)=O)[C@H](OC(=O)C)[C@@H](COCC6=CC=CC=C6)O4 | O-糖 | 2 | 同侧 | 0.03 | 弱给电子基 | -1.974 | [H]NC(=O)OCc1ccccc1 | Dichloromethane,Hexane | ClCCl,CCCCCC | 18.2,14.7 | -172.1,-147.2 | 84.93, 86.18 | 1.6,0.08 | 8.93,1.9 | -95, -94.3 | 39.75, 68.7 | Palladium,Trimethylsilyl triflate,Hydrogen | Trimethylsilyl triflate | O=S(=O)(O[Si](C)(C)C)C(F)(F)F | 2h,0℃ | 0 | 120 | O([C@H]1[C@H](OC(C)=O)[C@@H](N)[C@H](O[C@@H]2[C@@H](CO)O[C@]3([C@@]([C@H]2O)(OC(C)=N3)[H])[H])O[C@@H]1CO)[C@H]4[C@H](N)[C@@H](OC(C)=O)[C@H](OC(C)=O)[C@@H](COC(C)=O)O4 | b | 0% | N(C(OCC1=CC=CC=C1)=O)[C@@H]2[C@@H](OC(C)=O)[C@H](OC(C)=O)[C@@H](COC(C)=O)O[C@@H]2OC(C(Cl)(Cl)Cl)=N.O([C@@H]1[C@@H](COCC2=CC=CC=C2)O[C@]3([C@@]([C@H]1O)(OC(C)=N3)[H])[H])[C@H]4[C@H](NC(OCC5=CC=CC=C5)=O)[C@@H](OC(C)=O)[C@H](OC(=O)C)[C@@H](COCC6=CC=CC=C6)O4>>O([C@H]1[C@H](OC(C)=O)[C@@H](N)[C@H](O[C@@H]2[C@@H](CO)O[C@]3([C@@]([C@H]2O)(OC(C)=N3)[H])[H])O[C@@H]1CO)[C@H]4[C@H](N)[C@@H](OC(C)=O)[C@H](OC(C)=O)[C@@H](COC(C)=O)O4
165 | O(CC1=CC=CC=C1)[C@H]2[C@@H](OCC3=CC=CC=C3)[C@@H](COCC4=CC=CC=C4)OC(OC(C(Cl)(Cl)Cl)=N)[C@@H]2OCC5=CC=CC=C5 | & | Pyranose | C[C@@]12[C@]3(O[C@@]4([C@](O3)([C@H](OCC5=CC=CC=C5)[C@@H](OCC6=CC=CC=C6)[C@H](OCC7=CC=CC=C7)[C@H]4O[C@@H]8[C@H](N=[N+]=[N-])[C@@H](OCC9=CC=CC=C9)[C@H](OC(=O)C)[C@@H](COCC%10=CC=CC=C%10)O8)[H])[H])C[C@@](C1(C)C)(CC2)[H] | O-糖 | 1 | 同侧 | 0.38 | 中等吸电子基 | -0.82 | [H]N=[N+]=[N-] | Dichloromethane,Ethanol,Isopropanol | ClCCl,OCC,OC(C)C | 18.2,21.3,20.8 | -172.1,-192.7,-189.5 | 84.93,46.07,60.10 | 1.6,1.7,1.66 | 8.93,25.3,18.3 | -95,-114.1,-88.5 | 39.75,78.5,82.5 | Trimethylsilyl triflate,Hydrogen,Trifluoroacetic acid,Sodium bicarbonate | Trimethylsilyl triflate | O=S(=O)(O[Si](C)(C)C)C(F)(F)F | 1h,rt | 25 | 60 | O([C@@H]1[C@@H](CO)O[C@H](O[C@@H]2[C@@H](O)[C@H](O)[C@@H](O)[C@@H](O)[C@H]2O)[C@H](N)[C@H]1O)[C@H]3O[C@H](CO)[C@H](O)[C@H](O)[C@H]3O | a | 0% | O(CC1=CC=CC=C1)[C@H]2[C@@H](OCC3=CC=CC=C3)[C@@H](COCC4=CC=CC=C4)OC(OC(C(Cl)(Cl)Cl)=N)[C@@H]2OCC5=CC=CC=C5.C[C@@]12[C@]3(O[C@@]4([C@](O3)([C@H](OCC5=CC=CC=C5)[C@@H](OCC6=CC=CC=C6)[C@H](OCC7=CC=CC=C7)[C@H]4O[C@@H]8[C@H](N=[N+]=[N-])[C@@H](OCC9=CC=CC=C9)[C@H](OC(=O)C)[C@@H](COCC%10=CC=CC=C%10)O8)[H])[H])C[C@@](C1(C)C)(CC2)[H]>>O([C@@H]1[C@@H](CO)O[C@H](O[C@@H]2[C@@H](O)[C@H](O)[C@@H](O)[C@@H](O)[C@H]2O)[C@H](N)[C@H]1O)[C@H]3O[C@H](CO)[C@H](O)[C@H](O)[C@H]3O
166 | N(C(OCC1=CC=CC=C1)=O)[C@@H]2[C@H](OC(C)=O)[C@H](OC(C)=O)[C@@H](COC(C)=O)O[C@@H]2OC(C(Cl)(Cl)Cl)=N | a | Pyranose | C(OCC1=CC=CC=C1)[C@H]2[C@]3([C@@]([C@@H](O)[C@@H]2O[C@H]4[C@H](N)[C@H](OC(C)=O)[C@H](OC(=O)C)[C@@H](COCC5=CC=CC=C5)O4)(N=C(N(C)C)O3)[H])[H] | O-糖 | 1 | 同侧 | 0.06 | 弱给电子基 | 0.048 | [H]N | [9 empty] | Palladium,Trimethylsilyl triflate,Hydrogen | Trimethylsilyl triflate | O=S(=O)(O[Si](C)(C)C)C(F)(F)F |  |  |  | C(O)[C@H]1[C@]2([C@@]([C@@H](O)[C@@H]1O[C@H]3[C@H](N)[C@H](OC(C)=O)[C@H](O[C@H]4[C@H](N)[C@H](OC(C)=O)[C@H](OC(C)=O)[C@@H](COC(C)=O)O4)[C@@H](CO)O3)(N=C(N(C)C)O2)[H])[H] | b | 0% | N(C(OCC1=CC=CC=C1)=O)[C@@H]2[C@H](OC(C)=O)[C@H](OC(C)=O)[C@@H](COC(C)=O)O[C@@H]2OC(C(Cl)(Cl)Cl)=N.C(OCC1=CC=CC=C1)[C@H]2[C@]3([C@@]([C@@H](O)[C@@H]2O[C@H]4[C@H](N)[C@H](OC(C)=O)[C@H](OC(=O)C)[C@@H](COCC5=CC=CC=C5)O4)(N=C(N(C)C)O3)[H])[H]>>C(O)[C@H]1[C@]2([C@@]([C@@H](O)[C@@H]1O[C@H]3[C@H](N)[C@H](OC(C)=O)[C@H](O[C@H]4[C@H](N)[C@H](OC(C)=O)[C@H](OC(C)=O)[C@@H](COC(C)=O)O4)[C@@H](CO)O3)(N=C(N(C)C)O2)[H])[H]
167 | O(C(C)=O)[C@H]1[C@H](OC(C)=O)[C@@H](N)C(OC(C(Cl)(Cl)Cl)=N)O[C@@H]1COC(C)=O | & | Pyranose | O(CC1=C(N(=O)=O)C=CC(OCCCOC2=CC=CC=C2)=C1)[C@H]3[C@H](O[C@H]4[C@H](NC(OCC5=CC=CC=C5)=O)[C@@H](OC(C)=O)[C@H](OC(=O)C)[C@@H](COCC6=CC=CC=C6)O4)[C@@H](COCC7=CC=CC=C7)O[C@]8([C@@]3(OC(NC)=N8)[H])[H] | O-糖 | 2 | 同侧 | 0.03 | 弱给电子基 | -1.974 | [H]NC(=O)OCc1ccccc1 | [9 empty] | Palladium,Trimethylsilyl triflate,Hydrogen | Trimethylsilyl triflate | O=S(=O)(O[Si](C)(C)C)C(F)(F)F | 0℃ | 0 |  | O(CC1=C(N(=O)=O)C=CC(OCCCOC2=CC=CC=C2)=C1)[C@@H]3[C@@]4([C@](O[C@H](CO)[C@H]3O[C@H]5[C@H](N)[C@@H](OC(C)=O)[C@H](O[C@H]6[C@H](N)[C@@H](OC(C)=O)[C@H](OC(C)=O)[C@@H](COC(C)=O)O6)[C@@H](CO)O5)(N=C(NC)O4)[H])[H] | b | 0% | O(C(C)=O)[C@H]1[C@H](OC(C)=O)[C@@H](N)C(OC(C(Cl)(Cl)Cl)=N)O[C@@H]1COC(C)=O.O(CC1=C(N(=O)=O)C=CC(OCCCOC2=CC=CC=C2)=C1)[C@H]3[C@H](O[C@H]4[C@H](NC(OCC5=CC=CC=C5)=O)[C@@H](OC(C)=O)[C@H](OC(=O)C)[C@@H](COCC6=CC=CC=C6)O4)[C@@H](COCC7=CC=CC=C7)O[C@]8([C@@]3(OC(NC)=N8)[H])[H]>>O(CC1=C(N(=O)=O)C=CC(OCCCOC2=CC=CC=C2)=C1)[C@@H]3[C@@]4([C@](O[C@H](CO)[C@H]3O[C@H]5[C@H](N)[C@@H](OC(C)=O)[C@H](O[C@H]6[C@H](N)[C@@H](OC(C)=O)[C@H](OC(C)=O)[C@@H](COC(C)=O)O6)[C@@H](CO)O5)(N=C(NC)O4)[H])[H]
168 | N(C(OCC1=CC=CC=C1)=O)[C@@H]2[C@@H](OC(C)=O)[C@H](OC(C)=O)[C@@H](COC(C)=O)O[C@@H]2OC(C(Cl)(Cl)Cl)=N | a | Pyranose | O([C@H]1[C@H](OCC2=CC=CC=C2)[C@@]3([C@]([C@@H]1COCC4=CC=CC=C4)(OC(N(C)C)=N3)[H])[H])[C@H]5[C@H](NC(OCC6=CC=CC=C6)=O)[C@@H](OC(C)=O)[C@H](OC(=O)C)[C@@H](COCC7=CC=CC=C7)O5 | O-糖 | 1 | 同侧 | 0.03 | 弱给电子基 | -1.974 | [H]NC(=O)OCc1ccccc1 | [9 empty] | Palladium,Trimethylsilyl triflate,Hydrogen | Trimethylsilyl triflate | O=S(=O)(O[Si](C)(C)C)C(F)(F)F |  |  |  | C(O)[C@H]1[C@]2([C@@]([C@@H](O)[C@@H]1O[C@H]3[C@H](N)[C@@H](OC(C)=O)[C@H](O[C@H]4[C@H](N)[C@@H](OC(C)=O)[C@H](OC(C)=O)[C@@H](COC(C)=O)O4)[C@@H](CO)O3)(N=C(N(C)C)O2)[H])[H] | b | 0% | N(C(OCC1=CC=CC=C1)=O)[C@@H]2[C@@H](OC(C)=O)[C@H](OC(C)=O)[C@@H](COC(C)=O)O[C@@H]2OC(C(Cl)(Cl)Cl)=N.O([C@H]1[C@H](OCC2=CC=CC=C2)[C@@]3([C@]([C@@H]1COCC4=CC=CC=C4)(OC(N(C)C)=N3)[H])[H])[C@H]5[C@H](NC(OCC6=CC=CC=C6)=O)[C@@H](OC(C)=O)[C@H](OC(=O)C)[C@@H](COCC7=CC=CC=C7)O5>>C(O)[C@H]1[C@]2([C@@]([C@@H](O)[C@@H]1O[C@H]3[C@H](N)[C@@H](OC(C)=O)[C@H](O[C@H]4[C@H](N)[C@@H](OC(C)=O)[C@H](OC(C)=O)[C@@H](COC(C)=O)O4)[C@@H](CO)O3)(N=C(N(C)C)O2)[H])[H]
169 | N(C(OCC1=CC=CC=C1)=O)[C@@H]2[C@@H](OC(C)=O)[C@H](OC(C)=O)[C@@H](COC(C)=O)O[C@@H]2OC(C(Cl)(Cl)Cl)=N | a | Pyranose | O([C@@H]1[C@@H](COCC2=CC=CC=C2)O[C@]3([C@@]([C@H]1O)(N=C(C)S3)[H])[H])[C@H]4[C@H](NC(OCC5=CC=CC=C5)=O)[C@@H](OC(C)=O)[C@H](OC(=O)C)[C@@H](COCC6=CC=CC=C6)O4 | O-糖 | 2 | 同侧 | 0.03 | 弱给电子基 | -1.974 | [H]NC(=O)OCc1ccccc1 | [9 empty] | Palladium,Trimethylsilyl triflate,Hydrogen | Trimethylsilyl triflate | O=S(=O)(O[Si](C)(C)C)C(F)(F)F |  |  |  | O([C@H]1[C@H](OC(C)=O)[C@@H](N)[C@H](O[C@@H]2[C@@H](CO)O[C@]3([C@@]([C@H]2O)(N=C(C)S3)[H])[H])O[C@@H]1CO)[C@H]4[C@H](N)[C@@H](OC(C)=O)[C@H](OC(C)=O)[C@@H](COC(C)=O)O4 | b | 0% | N(C(OCC1=CC=CC=C1)=O)[C@@H]2[C@@H](OC(C)=O)[C@H](OC(C)=O)[C@@H](COC(C)=O)O[C@@H]2OC(C(Cl)(Cl)Cl)=N.O([C@@H]1[C@@H](COCC2=CC=CC=C2)O[C@]3([C@@]([C@H]1O)(N=C(C)S3)[H])[H])[C@H]4[C@H](NC(OCC5=CC=CC=C5)=O)[C@@H](OC(C)=O)[C@H](OC(=O)C)[C@@H](COCC6=CC=CC=C6)O4>>O([C@H]1[C@H](OC(C)=O)[C@@H](N)[C@H](O[C@@H]2[C@@H](CO)O[C@]3([C@@]([C@H]2O)(N=C(C)S3)[H])[H])O[C@@H]1CO)[C@H]4[C@H](N)[C@@H](OC(C)=O)[C@H](OC(C)=O)[C@@H](COC(C)=O)O4
170 | N(C(OCC1=CC=CC=C1)=O)[C@@H]2[C@@H](OC(C)=O)[C@H](OC(C)=O)[C@@H](COC(C)=O)O[C@@H]2OC(C(Cl)(Cl)Cl)=N | a | Pyranose | O([C@@H]1[C@@H](COCC2=CC=CC=C2)O[C@]3([C@@]([C@H]1O)(N=C(N(C)C)O3)[H])[H])[C@H]4[C@H](NC(OCC5=CC=CC=C5)=O)[C@@H](OC(C)=O)[C@H](OC(=O)C)[C@@H](COCC6=CC=CC=C6)O4 | O-糖 | 2 | 同侧 | 0.03 | 弱给电子基 | -1.974 | [H]NC(=O)OCc1ccccc1 | [9 empty] | Trimethylsilyl triflate,Hydrogen | Trimethylsilyl triflate | O=S(=O)(O[Si](C)(C)C)C(F)(F)F |  |  |  | O([C@H]1[C@H](OC(C)=O)[C@@H](N)[C@H](O[C@@H]2[C@@H](CO)O[C@]3([C@@]([C@H]2O)(N=C(N(C)C)O3)[H])[H])O[C@@H]1CO)[C@H]4[C@H](N)[C@@H](OC(C)=O)[C@H](OC(C)=O)[C@@H](COC(C)=O)O4 | b | 0% | N(C(OCC1=CC=CC=C1)=O)[C@@H]2[C@@H](OC(C)=O)[C@H](OC(C)=O)[C@@H](COC(C)=O)O[C@@H]2OC(C(Cl)(Cl)Cl)=N.O([C@@H]1[C@@H](COCC2=CC=CC=C2)O[C@]3([C@@]([C@H]1O)(N=C(N(C)C)O3)[H])[H])[C@H]4[C@H](NC(OCC5=CC=CC=C5)=O)[C@@H](OC(C)=O)[C@H](OC(=O)C)[C@@H](COCC6=CC=CC=C6)O4>>O([C@H]1[C@H](OC(C)=O)[C@@H](N)[C@H](O[C@@H]2[C@@H](CO)O[C@]3([C@@]([C@H]2O)(N=C(N(C)C)O3)[H])[H])O[C@@H]1CO)[C@H]4[C@H](N)[C@@H](OC(C)=O)[C@H](OC(C)=O)[C@@H](COC(C)=O)O4
171 | N(C(OCC1=CC=CC=C1)=O)[C@@H]2[C@H](OC(C)=O)[C@H](OC(C)=O)[C@@H](COC(C)=O)O[C@@H]2OC(C(Cl)(Cl)Cl)=N | a | Pyranose | C(OCC1=CC=CC=C1)[C@H]2[C@]3([C@@]([C@@H](O)[C@@H]2O[C@H]4[C@H](NC(OCC5=CC=CC=C5)=O)[C@H](OC(C)=O)[C@H](OC(=O)C)[C@@H](COCC6=CC=CC=C6)O4)(N=C(N(C)C)O3)[H])[H] | O-糖 | 1 | 同侧 | 0.03 | 弱给电子基 | -1.974 | [H]NC(=O)OCc1ccccc1 | [9 empty] | Palladium,Trimethylsilyl triflate,Hydrogen | Trimethylsilyl triflate | O=S(=O)(O[Si](C)(C)C)C(F)(F)F |  |  |  | C(O)[C@H]1[C@]2([C@@]([C@@H](O)[C@@H]1O[C@H]3[C@H](N)[C@H](OC(C)=O)[C@H](O[C@H]4[C@H](N)[C@H](OC(C)=O)[C@H](OC(C)=O)[C@@H](COC(C)=O)O4)[C@@H](CO)O3)(N=C(N(C)C)O2)[H])[H] | b | 0% | N(C(OCC1=CC=CC=C1)=O)[C@@H]2[C@H](OC(C)=O)[C@H](OC(C)=O)[C@@H](COC(C)=O)O[C@@H]2OC(C(Cl)(Cl)Cl)=N.C(OCC1=CC=CC=C1)[C@H]2[C@]3([C@@]([C@@H](O)[C@@H]2O[C@H]4[C@H](NC(OCC5=CC=CC=C5)=O)[C@H](OC(C)=O)[C@H](OC(=O)C)[C@@H](COCC6=CC=CC=C6)O4)(N=C(N(C)C)O3)[H])[H]>>C(O)[C@H]1[C@]2([C@@]([C@@H](O)[C@@H]1O[C@H]3[C@H](N)[C@H](OC(C)=O)[C@H](O[C@H]4[C@H](N)[C@H](OC(C)=O)[C@H](OC(C)=O)[C@@H](COC(C)=O)O4)[C@@H](CO)O3)(N=C(N(C)C)O2)[H])[H]
172 | O([C@H]1[C@H](OCC2=CC=CC=C2)[C@@H](OC(=O)C3=CC=CC=C3)[C@H](OC(C(Cl)(Cl)Cl)=N)O[C@@H]1COC(CCl)=O)[C@@H]4[C@H](N=[N+]=[N-])[C@@H](OCC5=CC=CC=C5)[C@H](OC(OCC6C=7C(C=8C6=CC=CC8)=CC=CC7)=O)[C@@H](COC(C)=O)O4 | b | Pyranose | O([C@H]1[C@H](OCC2=CC=CC=C2)[C@@H](OC(=O)C3=CC=CC=C3)[C@H](O[C@H]4[C@H](OCC5=CC=CC=C5)[C@@H](N=[N+]=[N-])[C@@H](O[C@H]6[C@H](OCC7=CC=CC=C7)[C@@H](OC(=O)C8=CC=CC=C8)[C@H](OC9=CC=C(OC)C=C9)O[C@@H]6COC(CCl)=O)O[C@@H]4COC(C)=O)O[C@@H]1COC(CCl)=O)[C@@H]%10[C@H](N=[N+]=[N-])[C@@H](OCC%11=CC=CC=C%11)[C@H](O[C@H]%12[C@H](OC(=O)C%13=CC=CC=C%13)[C@@H](OCC%14=CC=CC=C%14)[C@H](O[C@@H]%15[C@H](N=[N+]=[N-])[C@@H](OCC%16=CC=CC=C%16)[C@H](OC(=O)C)[C@@H](COC(C)=O)O%15)[C@@H](COC(CCl)=O)O%12)[C@@H](COC(C)=O)O%10 | O-糖 | 6 | 同侧 | 0.38 | 中等吸电子基 | -0.82 | [H]N=[N+]=[N-] | Toluene | C=1C=CC(=CC1)C | 16.3 | -159.8 | 92.14 | 0.4 | 2.4 | -94.9 | 110.6 | Trimethylsilyl triflate | Trimethylsilyl triflate | O=S(=O)(O[Si](C)(C)C)C(F)(F)F | 15min,-20--10℃ | -20 | 15 | O([C@H]1[C@H](OCC2=CC=CC=C2)[C@@H](OC(=O)C3=CC=CC=C3)[C@H](O[C@H]4[C@H](OCC5=CC=CC=C5)[C@@H](N=[N+]=[N-])[C@@H](O[C@H]6[C@H](OCC7=CC=CC=C7)[C@@H](OC(=O)C8=CC=CC=C8)[C@H](O[C@H]9[C@H](OCC%10=CC=CC=C%10)[C@@H](N=[N+]=[N-])[C@@H](O[C@H]%11[C@H](OCC%12=CC=CC=C%12)[C@@H](OC(=O)C%13=CC=CC=C%13)[C@H](OC%14=CC=C(OC)C=C%14)O[C@@H]%11COC(CCl)=O)O[C@@H]9COC(C)=O)O[C@@H]6COC(CCl)=O)O[C@@H]4COC(C)=O)O[C@@H]1COC(CCl)=O)[C@@H]%15[C@H](N=[N+]=[N-])[C@@H](OCC%16=CC=CC=C%16)[C@H](O[C@H]%17[C@H](OC(=O)C%18=CC=CC=C%18)[C@@H](OCC%19=CC=CC=C%19)[C@H](O[C@@H]%20[C@H](N=[N+]=[N-])[C@@H](OCC%21=CC=CC=C%21)[C@H](OC(OCC%22C=%23C(C=%24C%22=CC=CC%24)=CC=CC%23)=O)[C@@H](COC(C)=O)O%20)[C@@H](COC(CCl)=O)O%17)[C@@H](COC(C)=O)O%15 | b | 0% | O([C@H]1[C@H](OCC2=CC=CC=C2)[C@@H](OC(=O)C3=CC=CC=C3)[C@H](OC(C(Cl)(Cl)Cl)=N)O[C@@H]1COC(CCl)=O)[C@@H]4[C@H](N=[N+]=[N-])[C@@H](OCC5=CC=CC=C5)[C@H](OC(OCC6C=7C(C=8C6=CC=CC8)=CC=CC7)=O)[C@@H](COC(C)=O)O4.O([C@H]1[C@H](OCC2=CC=CC=C2)[C@@H](OC(=O)C3=CC=CC=C3)[C@H](O[C@H]4[C@H](OCC5=CC=CC=C5)[C@@H](N=[N+]=[N-])[C@@H](O[C@H]6[C@H](OCC7=CC=CC=C7)[C@@H](OC(=O)C8=CC=CC=C8)[C@H](OC9=CC=C(OC)C=C9)O[C@@H]6COC(CCl)=O)O[C@@H]4COC(C)=O)O[C@@H]1COC(CCl)=O)[C@@H]%10[C@H](N=[N+]=[N-])[C@@H](OCC%11=CC=CC=C%11)[C@H](O[C@H]%12[C@H](OC(=O)C%13=CC=CC=C%13)[C@@H](OCC%14=CC=CC=C%14)[C@H](O[C@@H]%15[C@H](N=[N+]=[N-])[C@@H](OCC%16=CC=CC=C%16)[C@H](OC(=O)C)[C@@H](COC(C)=O)O%15)[C@@H](COC(CCl)=O)O%12)[C@@H](COC(C)=O)O%10>>O([C@H]1[C@H](OCC2=CC=CC=C2)[C@@H](OC(=O)C3=CC=CC=C3)[C@H](O[C@H]4[C@H](OCC5=CC=CC=C5)[C@@H](N=[N+]=[N-])[C@@H](O[C@H]6[C@H](OCC7=CC=CC=C7)[C@@H](OC(=O)C8=CC=CC=C8)[C@H](O[C@H]9[C@H](OCC%10=CC=CC=C%10)[C@@H](N=[N+]=[N-])[C@@H](O[C@H]%11[C@H](OCC%12=CC=CC=C%12)[C@@H](OC(=O)C%13=CC=CC=C%13)[C@H](OC%14=CC=C(OC)C=C%14)O[C@@H]%11COC(CCl)=O)O[C@@H]9COC(C)=O)O[C@@H]6COC(CCl)=O)O[C@@H]4COC(C)=O)O[C@@H]1COC(CCl)=O)[C@@H]%15[C@H](N=[N+]=[N-])[C@@H](OCC%16=CC=CC=C%16)[C@H](O[C@H]%17[C@H](OC(=O)C%18=CC=CC=C%18)[C@@H](OCC%19=CC=CC=C%19)[C@H](O[C@@H]%20[C@H](N=[N+]=[N-])[C@@H](OCC%21=CC=CC=C%21)[C@H](OC(OCC%22C=%23C(C=%24C%22=CC=CC%24)=CC=CC%23)=O)[C@@H](COC(C)=O)O%20)[C@@H](COC(CCl)=O)O%17)[C@@H](COC(C)=O)O%15
173 | O([C@H]1[C@@H](OCC2=CC=CC=C2)[C@H](OCC3=CC=CC=C3)[C@@H](COCC4=CC=CC=C4)O[C@@H]1OC[C@@H]5[C@@H](OCC6=CC7=C(C=C6)C=CC=C7)[C@H](OCC8=CC=CC=C8)[C@H](OC(CCC(C)=O)=O)[C@@H](OC(C(Cl)(Cl)Cl)=N)O5)[C@@H]9[C@@H](OCC%10=CC=CC=C%10)[C@@H](OCC%11=CC=CC=C%11)[C@H](OCC%12=CC=CC=C%12)[C@@H](CO[Si](C(C)C)(C(C)C)C(C)C)O9 | a | Pyranose | O([C@@H]1[C@@H](OCC2=CC=CC=C2)[C@H](OCC3=CC=CC=C3)[C@@H](OCC4=CC=CC=C4)[C@@H](OCC5=CC=CC=C5)[C@H]1OCC=C)[C@@H]6[C@H](N=[N+]=[N-])[C@@H](OCC7=CC=CC=C7)[C@H](OC(=O)C)[C@@H](COCC8=CC=CC=C8)O6 | O-糖 | 1 | 同侧 | 0.38 | 中等吸电子基 | -0.82 | [H]N=[N+]=[N-] | Toluene | C=1C=CC(=CC1)C | 16.3 | -159.8 | 92.14 | 0.4 | 2.4 | -94.9 | 110.6 | Trimethylsilyl triflate,Pyridine | Trimethylsilyl triflate | O=S(=O)(O[Si](C)(C)C)C(F)(F)F | 2h,-40℃ | -40 | 120 | O([C@@H]1[C@@H](OCC2=CC=CC=C2)[C@H](OCC3=CC=CC=C3)[C@@H](OCC4=CC=CC=C4)[C@@H](OCC5=CC=CC=C5)[C@H]1OCC=C)[C@@H]6[C@H](N=[N+]=[N-])[C@@H](OCC7=CC=CC=C7)[C@H](O[C@@H]8[C@@H](OC(C)=O)[C@@H](O[C@@H]9[C@H](OCC%10=CC=CC=C%10)[C@@H](OCC%11=CC=CC=C%11)[C@@H](OCC%12=CC=CC=C%12)[C@@H](CO[C@@H]%13[C@H](OCC%14=CC=CC=C%14)[C@@H](OCC%15=CC=CC=C%15)[C@@H](OCC%16=CC=CC=C%16)[C@@H](COCC%17=CC=CC=C%17)O%13)O9)[C@H](OCC%18=CC=CC=C%18)[C@@H](CO[Si](C(C)(C)C)(C%19=CC=CC=C%19)C%20=CC=CC=C%20)O8)[C@@H](COCC%21=CC=CC=C%21)O6 | a | 0% | O([C@H]1[C@@H](OCC2=CC=CC=C2)[C@H](OCC3=CC=CC=C3)[C@@H](COCC4=CC=CC=C4)O[C@@H]1OC[C@@H]5[C@@H](OCC6=CC7=C(C=C6)C=CC=C7)[C@H](OCC8=CC=CC=C8)[C@H](OC(CCC(C)=O)=O)[C@@H](OC(C(Cl)(Cl)Cl)=N)O5)[C@@H]9[C@@H](OCC%10=CC=CC=C%10)[C@@H](OCC%11=CC=CC=C%11)[C@H](OCC%12=CC=CC=C%12)[C@@H](CO[Si](C(C)C)(C(C)C)C(C)C)O9.O([C@@H]1[C@@H](OCC2=CC=CC=C2)[C@H](OCC3=CC=CC=C3)[C@@H](OCC4=CC=CC=C4)[C@@H](OCC5=CC=CC=C5)[C@H]1OCC=C)[C@@H]6[C@H](N=[N+]=[N-])[C@@H](OCC7=CC=CC=C7)[C@H](OC(=O)C)[C@@H](COCC8=CC=CC=C8)O6>>O([C@@H]1[C@@H](OCC2=CC=CC=C2)[C@H](OCC3=CC=CC=C3)[C@@H](OCC4=CC=CC=C4)[C@@H](OCC5=CC=CC=C5)[C@H]1OCC=C)[C@@H]6[C@H](N=[N+]=[N-])[C@@H](OCC7=CC=CC=C7)[C@H](O[C@@H]8[C@@H](OC(C)=O)[C@@H](O[C@@H]9[C@H](OCC%10=CC=CC=C%10)[C@@H](OCC%11=CC=CC=C%11)[C@@H](OCC%12=CC=CC=C%12)[C@@H](CO[C@@H]%13[C@H](OCC%14=CC=CC=C%14)[C@@H](OCC%15=CC=CC=C%15)[C@@H](OCC%16=CC=CC=C%16)[C@@H](COCC%17=CC=CC=C%17)O%13)O9)[C@H](OCC%18=CC=CC=C%18)[C@@H](CO[Si](C(C)(C)C)(C%19=CC=CC=C%19)C%20=CC=CC=C%20)O8)[C@@H](COCC%21=CC=CC=C%21)O6
174 | O([C@H]1[C@H](OCC2=CC=CC=C2)[C@@H](CO[Si](C(C)(C)C)(C3=CC=CC=C3)C4=CC=CC=C4)O[C@H](OC(C(Cl)(Cl)Cl)=N)[C@H]1OC(C)=O)[C@@H]5[C@H](OCC6=CC=CC=C6)[C@@H](OCC7=CC=CC=C7)[C@@H](OCC8=CC=CC=C8)[C@@H](CO[C@@H]9[C@H](OCC%10=CC=CC=C%10)[C@@H](OCC%11=CC=CC=C%11)[C@@H](OCC%12=CC=CC=C%12)[C@@H](COCC%13=CC=CC=C%13)O9)O5 | a | Pyranose | O([C@@H]1[C@@H](OCC2=CC=CC=C2)[C@H](OCC3=CC=CC=C3)[C@@H](OCC4=CC=CC=C4)[C@@H](OCC5=CC=CC=C5)[C@H]1OCC=C)[C@@H]6[C@H](N=[N+]=[N-])[C@@H](OCC7=CC=CC=C7)[C@H](OC(=O)C)[C@@H](COCC8=CC=CC=C8)O6 | O-糖 | 1 | 同侧 | 0.38 | 中等吸电子基 | -0.82 | [H]N=[N+]=[N-] | Diethyl ether | O(CC)CC | 15.6 | -151.9 | 74.12 | 1.15 | 4.3 | -116 | 2.2 | (1,1-Dimethylethyl)dimethylsilyl 1,1,1-trifluoromethanesulfonate | (1,1-Dimethylethyl)dimethylsilyl 1,1,1-trifluoromethanesulfonate | O=S(=O)(O[Si](C)(C)C(C)(C)C)C(F)(F)F | 1h,0℃ | 0 | 60 | [Si](O[C@H]1[C@H](N=[N+]=[N-])[C@@H](OC(=O)C2=CC=CC=C2)[C@H](O[C@H]3[C@H](OC(=O)C4=CC=CC=C4)[C@@H](OCC5=CC=CC=C5)[C@H](O[C@@H]6[C@H](N=[N+]=[N-])[C@@H](OCC7=CC=CC=C7)[C@H](OCC8=CC=CC=C8)[C@@H](COC(=O)C9=CC=CC=C9)O6)[C@@H](C(OC)=O)O3)[C@@H](COC%10=CC=C(OC)C=C%10)O1)(C(C)(C)C)(C%11=CC=CC=C%11)C%12=CC=CC=C%12 | a | 0% | O([C@H]1[C@H](OCC2=CC=CC=C2)[C@@H](CO[Si](C(C)(C)C)(C3=CC=CC=C3)C4=CC=CC=C4)O[C@H](OC(C(Cl)(Cl)Cl)=N)[C@H]1OC(C)=O)[C@@H]5[C@H](OCC6=CC=CC=C6)[C@@H](OCC7=CC=CC=C7)[C@@H](OCC8=CC=CC=C8)[C@@H](CO[C@@H]9[C@H](OCC%10=CC=CC=C%10)[C@@H](OCC%11=CC=CC=C%11)[C@@H](OCC%12=CC=CC=C%12)[C@@H](COCC%13=CC=CC=C%13)O9)O5.O([C@@H]1[C@@H](OCC2=CC=CC=C2)[C@H](OCC3=CC=CC=C3)[C@@H](OCC4=CC=CC=C4)[C@@H](OCC5=CC=CC=C5)[C@H]1OCC=C)[C@@H]6[C@H](N=[N+]=[N-])[C@@H](OCC7=CC=CC=C7)[C@H](OC(=O)C)[C@@H](COCC8=CC=CC=C8)O6>>[Si](O[C@H]1[C@H](N=[N+]=[N-])[C@@H](OC(=O)C2=CC=CC=C2)[C@H](O[C@H]3[C@H](OC(=O)C4=CC=CC=C4)[C@@H](OCC5=CC=CC=C5)[C@H](O[C@@H]6[C@H](N=[N+]=[N-])[C@@H](OCC7=CC=CC=C7)[C@H](OCC8=CC=CC=C8)[C@@H](COC(=O)C9=CC=CC=C9)O6)[C@@H](C(OC)=O)O3)[C@@H](COC%10=CC=C(OC)C=C%10)O1)(C(C)(C)C)(C%11=CC=CC=C%11)C%12=CC=CC=C%12
175 | O([C@H]1[C@H](OCC2=CC=CC=C2)[C@@H](OC(=O)C3=CC=CC=C3)C(OC(C(Cl)(Cl)Cl)=N)O[C@@H]1C(OC)=O)[C@@H]4[C@H](N=[N+]=[N-])[C@@H](OCC5=CC=CC=C5)[C@H](OCC6=CC=CC=C6)[C@@H](COC(=O)C7=CC=CC=C7)O4 | ab | Pyranose | [Si](O[C@H]1[C@H](N=[N+]=[N-])[C@@H](OC(=O)C2=CC=CC=C2)[C@H](OC(=O)C)[C@@H](COC3=CC=C(OC)C=C3)O1)(C(C)(C)C)(C4=CC=CC=C4)C5=CC=CC=C5 | O-糖 | 1 | 同侧 | 0.38 | 中等吸电子基 | -0.82 | [H]N=[N+]=[N-] | Dichloromethane | ClCCl | 18.2 | -172.1 | 84.93 | 1.6 | 8.93 | -95 | 39.75 | Triethylamine | Triethylamine | N(CC)(CC)CC | 0℃ | 0 |  | [Si](O[C@H]1[C@H](N=[N+]=[N-])[C@@H](OC(=O)C2=CC=CC=C2)[C@H](O[C@H]3[C@H](OC(=O)C4=CC=CC=C4)[C@@H](OCC5=CC=CC=C5)[C@H](O[C@@H]6[C@H](N=[N+]=[N-])[C@@H](OCC7=CC=CC=C7)[C@H](OCC8=CC=CC=C8)[C@@H](COC(=O)C9=CC=CC=C9)O6)[C@@H](C(OC)=O)O3)[C@@H](COC%10=CC=C(OC)C=C%10)O1)(C(C)(C)C)(C%11=CC=CC=C%11)C%12=CC=CC=C%12 | b | 0% | O([C@H]1[C@H](OCC2=CC=CC=C2)[C@@H](OC(=O)C3=CC=CC=C3)C(OC(C(Cl)(Cl)Cl)=N)O[C@@H]1C(OC)=O)[C@@H]4[C@H](N=[N+]=[N-])[C@@H](OCC5=CC=CC=C5)[C@H](OCC6=CC=CC=C6)[C@@H](COC(=O)C7=CC=CC=C7)O4.[Si](O[C@H]1[C@H](N=[N+]=[N-])[C@@H](OC(=O)C2=CC=CC=C2)[C@H](OC(=O)C)[C@@H](COC3=CC=C(OC)C=C3)O1)(C(C)(C)C)(C4=CC=CC=C4)C5=CC=CC=C5>>[Si](O[C@H]1[C@H](N=[N+]=[N-])[C@@H](OC(=O)C2=CC=CC=C2)[C@H](O[C@H]3[C@H](OC(=O)C4=CC=CC=C4)[C@@H](OCC5=CC=CC=C5)[C@H](O[C@@H]6[C@H](N=[N+]=[N-])[C@@H](OCC7=CC=CC=C7)[C@H](OCC8=CC=CC=C8)[C@@H](COC(=O)C9=CC=CC=C9)O6)[C@@H](C(OC)=O)O3)[C@@H](COC%10=CC=C(OC)C=C%10)O1)(C(C)(C)C)(C%11=CC=CC=C%11)C%12=CC=CC=C%12
176 | O([C@H]1[C@H](OCC2=CC=CC=C2)[C@@H](OC(=O)C3=CC=CC=C3)C(OC(C(Cl)(Cl)Cl)=N)O[C@@H]1C(OC)=O)[C@@H]4[C@H](N=[N+]=[N-])[C@@H](OCC5=CC=CC=C5)[C@H](OCC6=CC=CC=C6)[C@@H](COC(=O)C7=CC=CC=C7)O4 | ab | Pyranose | [Si](O[C@H]1[C@H](N=[N+]=[N-])[C@@H](OC(=O)C2=CC=CC=C2)[C@H](OC(=O)C)[C@@H](COC3=CC=C(OC)C=C3)O1)(C(C)(C)C)(C4=CC=CC=C4)C5=CC=CC=C5 | O-糖 | 1 | 同侧 | 0.38 | 中等吸电子基 | -0.82 | [H]N=[N+]=[N-] | Dichloromethane | ClCCl | 18.2 | -172.1 | 84.93 | 1.6 | 8.93 | -95 | 39.75 | Triethylamine | Triethylamine | N(CC)(CC)CC | 0℃ | 0 |  | [Si](O[C@H]1[C@H](N=[N+]=[N-])[C@@H](OCC2=CC=C(OC)C=C2)[C@H](O[C@H]3[C@H](OC(=O)C4=CC=CC=C4)[C@@H](OCC5=CC=CC=C5)[C@H](O[C@@H]6[C@H](N=[N+]=[N-])[C@@H](OCC7=CC=CC=C7)[C@H](OCC8=CC=CC=C8)[C@@H](COC(=O)C9=CC=CC=C9)O6)[C@@H](C(OC)=O)O3)[C@@H](COCC%10=CC=C(OC)C=C%10)O1)(C(C)(C)C)(C%11=CC=CC=C%11)C%12=CC=CC=C%12 | b | 0% | O([C@H]1[C@H](OCC2=CC=CC=C2)[C@@H](OC(=O)C3=CC=CC=C3)C(OC(C(Cl)(Cl)Cl)=N)O[C@@H]1C(OC)=O)[C@@H]4[C@H](N=[N+]=[N-])[C@@H](OCC5=CC=CC=C5)[C@H](OCC6=CC=CC=C6)[C@@H](COC(=O)C7=CC=CC=C7)O4.[Si](O[C@H]1[C@H](N=[N+]=[N-])[C@@H](OC(=O)C2=CC=CC=C2)[C@H](OC(=O)C)[C@@H](COC3=CC=C(OC)C=C3)O1)(C(C)(C)C)(C4=CC=CC=C4)C5=CC=CC=C5>>[Si](O[C@H]1[C@H](N=[N+]=[N-])[C@@H](OCC2=CC=C(OC)C=C2)[C@H](O[C@H]3[C@H](OC(=O)C4=CC=CC=C4)[C@@H](OCC5=CC=CC=C5)[C@H](O[C@@H]6[C@H](N=[N+]=[N-])[C@@H](OCC7=CC=CC=C7)[C@H](OCC8=CC=CC=C8)[C@@H](COC(=O)C9=CC=CC=C9)O6)[C@@H](C(OC)=O)O3)[C@@H](COCC%10=CC=C(OC)C=C%10)O1)(C(C)(C)C)(C%11=CC=CC=C%11)C%12=CC=CC=C%12
177 | O([C@H]1[C@H](OCC2=CC=CC=C2)[C@@H](OC(=O)C3=CC=CC=C3)C(OC(C(Cl)(Cl)Cl)=N)O[C@@H]1C(OC)=O)[C@@H]4[C@H](N=[N+]=[N-])[C@@H](OCC5=CC=CC=C5)[C@H](OCC6=CC=CC=C6)[C@@H](COC(=O)C7=CC=CC=C7)O4 | ab | Pyranose | [Si](O[C@H]1[C@H](N=[N+]=[N-])[C@@H](OCC2=CC=C(OC)C=C2)[C@H](OC(=O)C)[C@@H](COCC3=CC=C(OC)C=C3)O1)(C(C)(C)C)(C4=CC=CC=C4)C5=CC=CC=C5 | O-糖 | 1 | 同侧 | 0.38 | 中等吸电子基 | -0.82 | [H]N=[N+]=[N-] | Dichloromethane | ClCCl | 18.2 | -172.1 | 84.93 | 1.6 | 8.93 | -95 | 39.75 | Triethylamine | Triethylamine | N(CC)(CC)CC | 0℃ | 0 |  | [Si](O[C@H]1[C@H](N=[N+]=[N-])[C@@H](OCC2=CC=C(OC)C=C2)[C@H](O[C@H]3[C@H](OC(=O)C4=CC=CC=C4)[C@@H](OCC5=CC=CC=C5)[C@H](O[C@@H]6[C@H](N=[N+]=[N-])[C@@H](OCC7=CC=CC=C7)[C@H](OCC8=CC=CC=C8)[C@@H](COC(=O)C9=CC=CC=C9)O6)[C@@H](C(OC)=O)O3)[C@@H](COCC%10=CC=C(OC)C=C%10)O1)(C(C)(C)C)(C%11=CC=CC=C%11)C%12=CC=CC=C%12 | b | 0% | O([C@H]1[C@H](OCC2=CC=CC=C2)[C@@H](OC(=O)C3=CC=CC=C3)C(OC(C(Cl)(Cl)Cl)=N)O[C@@H]1C(OC)=O)[C@@H]4[C@H](N=[N+]=[N-])[C@@H](OCC5=CC=CC=C5)[C@H](OCC6=CC=CC=C6)[C@@H](COC(=O)C7=CC=CC=C7)O4.[Si](O[C@H]1[C@H](N=[N+]=[N-])[C@@H](OCC2=CC=C(OC)C=C2)[C@H](OC(=O)C)[C@@H](COCC3=CC=C(OC)C=C3)O1)(C(C)(C)C)(C4=CC=CC=C4)C5=CC=CC=C5>>[Si](O[C@H]1[C@H](N=[N+]=[N-])[C@@H](OCC2=CC=C(OC)C=C2)[C@H](O[C@H]3[C@H](OC(=O)C4=CC=CC=C4)[C@@H](OCC5=CC=CC=C5)[C@H](O[C@@H]6[C@H](N=[N+]=[N-])[C@@H](OCC7=CC=CC=C7)[C@H](OCC8=CC=CC=C8)[C@@H](COC(=O)C9=CC=CC=C9)O6)[C@@H](C(OC)=O)O3)[C@@H](COCC%10=CC=C(OC)C=C%10)O1)(C(C)(C)C)(C%11=CC=CC=C%11)C%12=CC=CC=C%12
178 | O([C@H]1[C@H](OCC2=CC=CC=C2)[C@@H](OC(=O)C3=CC=CC=C3)C(OC(C(Cl)(Cl)Cl)=N)O[C@@H]1C(OC)=O)[C@@H]4[C@H](N=[N+]=[N-])[C@@H](OCC5=CC=CC=C5)[C@H](OCC6=CC=CC=C6)[C@@H](COC(=O)C7=CC=CC=C7)O4 | ab | Pyranose | [Si](O[C@H]1[C@H](N=[N+]=[N-])[C@@H](OCC2=CC=C(OC)C=C2)[C@H](OC(=O)C)[C@@H](COCC3=CC=C(OC)C=C3)O1)(C(C)(C)C)(C4=CC=CC=C4)C5=CC=CC=C5 | O-糖 | 1 | 同侧 | 0.38 | 中等吸电子基 | -0.82 | [H]N=[N+]=[N-] | Dichloromethane | ClCCl | 18.2 | -172.1 | 84.93 | 1.6 | 8.93 | -95 | 39.75 | Triethylamine | Triethylamine | N(CC)(CC)CC | 0℃ | 0 |  | [Si](O[C@H]1[C@H](N=[N+]=[N-])[C@@H](OCC2=CC=C(OC)C=C2)[C@H](O[C@H]3[C@H](OC(=O)C4=CC=CC=C4)[C@@H](OCC5=CC=CC=C5)[C@H](O[C@@H]6[C@H](N=[N+]=[N-])[C@@H](OCC7=CC=CC=C7)[C@H](OCC8=CC=CC=C8)[C@@H](COC(=O)C9=CC=CC=C9)O6)[C@@H](C(OC)=O)O3)[C@@H](COC%10=CC=C(OC)C=C%10)O1)(C(C)(C)C)(C%11=CC=CC=C%11)C%12=CC=CC=C%12 | b | 0% | O([C@H]1[C@H](OCC2=CC=CC=C2)[C@@H](OC(=O)C3=CC=CC=C3)C(OC(C(Cl)(Cl)Cl)=N)O[C@@H]1C(OC)=O)[C@@H]4[C@H](N=[N+]=[N-])[C@@H](OCC5=CC=CC=C5)[C@H](OCC6=CC=CC=C6)[C@@H](COC(=O)C7=CC=CC=C7)O4.[Si](O[C@H]1[C@H](N=[N+]=[N-])[C@@H](OCC2=CC=C(OC)C=C2)[C@H](OC(=O)C)[C@@H](COCC3=CC=C(OC)C=C3)O1)(C(C)(C)C)(C4=CC=CC=C4)C5=CC=CC=C5>>[Si](O[C@H]1[C@H](N=[N+]=[N-])[C@@H](OCC2=CC=C(OC)C=C2)[C@H](O[C@H]3[C@H](OC(=O)C4=CC=CC=C4)[C@@H](OCC5=CC=CC=C5)[C@H](O[C@@H]6[C@H](N=[N+]=[N-])[C@@H](OCC7=CC=CC=C7)[C@H](OCC8=CC=CC=C8)[C@@H](COC(=O)C9=CC=CC=C9)O6)[C@@H](C(OC)=O)O3)[C@@H](COC%10=CC=C(OC)C=C%10)O1)(C(C)(C)C)(C%11=CC=CC=C%11)C%12=CC=CC=C%12
179 | O([C@H]1[C@H](OCC2=CC=CC=C2)[C@@H](OC(=O)C3=CC=CC=C3)C(OC(C(Cl)(Cl)Cl)=N)O[C@@H]1C(OC)=O)[C@@H]4[C@H](N=[N+]=[N-])[C@@H](OCC5=CC=CC=C5)[C@H](OCC6=CC=CC=C6)[C@@H](COC(=O)C7=CC=CC=C7)O4 | ab | Pyranose | [Si](O[C@H]1[C@H](N=[N+]=[N-])[C@@H](OCC2=CC=C(OC)C=C2)[C@H](OC(=O)C)[C@@H](COC3=CC=C(OC)C=C3)O1)(C(C)(C)C)(C4=CC=CC=C4)C5=CC=CC=C5 | O-糖 | 1 | 同侧 | 0.38 | 中等吸电子基 | -0.82 | [H]N=[N+]=[N-] | Dichloromethane | ClCCl | 18.2 | -172.1 | 84.93 | 1.6 | 8.93 | -95 | 39.75 | Triethylamine | Triethylamine | N(CC)(CC)CC | 0℃ | 0 |  | [Si](O[C@H]1[C@H](N=[N+]=[N-])[C@@H](OCC2=CC=C(OC)C=C2)[C@H](O[C@H]3[C@H](OC(=O)C4=CC=CC=C4)[C@@H](OCC5=CC=CC=C5)[C@H](O[C@@H]6[C@H](N=[N+]=[N-])[C@@H](OCC7=CC=CC=C7)[C@H](OCC8=CC=CC=C8)[C@@H](COC(=O)C9=CC=CC=C9)O6)[C@@H](C(OC)=O)O3)[C@@H](COC%10=CC=C(OC)C=C%10)O1)(C(C)(C)C)(C%11=CC=CC=C%11)C%12=CC=CC=C%12 | b | 0% | O([C@H]1[C@H](OCC2=CC=CC=C2)[C@@H](OC(=O)C3=CC=CC=C3)C(OC(C(Cl)(Cl)Cl)=N)O[C@@H]1C(OC)=O)[C@@H]4[C@H](N=[N+]=[N-])[C@@H](OCC5=CC=CC=C5)[C@H](OCC6=CC=CC=C6)[C@@H](COC(=O)C7=CC=CC=C7)O4.[Si](O[C@H]1[C@H](N=[N+]=[N-])[C@@H](OCC2=CC=C(OC)C=C2)[C@H](OC(=O)C)[C@@H](COC3=CC=C(OC)C=C3)O1)(C(C)(C)C)(C4=CC=CC=C4)C5=CC=CC=C5>>[Si](O[C@H]1[C@H](N=[N+]=[N-])[C@@H](OCC2=CC=C(OC)C=C2)[C@H](O[C@H]3[C@H](OC(=O)C4=CC=CC=C4)[C@@H](OCC5=CC=CC=C5)[C@H](O[C@@H]6[C@H](N=[N+]=[N-])[C@@H](OCC7=CC=CC=C7)[C@H](OCC8=CC=CC=C8)[C@@H](COC(=O)C9=CC=CC=C9)O6)[C@@H](C(OC)=O)O3)[C@@H](COC%10=CC=C(OC)C=C%10)O1)(C(C)(C)C)(C%11=CC=CC=C%11)C%12=CC=CC=C%12
180 | O([C@H]1[C@H](OCC2=CC=CC=C2)[C@@H](OC(=O)C3=CC=CC=C3)C(OC(C(Cl)(Cl)Cl)=N)O[C@@H]1C(OC)=O)[C@@H]4[C@H](N=[N+]=[N-])[C@@H](OCC5=CC=CC=C5)[C@H](OCC6=CC=CC=C6)[C@@H](COC(=O)C7=CC=CC=C7)O4 | ab | Pyranose | [Si](O[C@H]1[C@H](N=[N+]=[N-])[C@@H](OCC2=CC=C(OC)C=C2)[C@H](OC(=O)C)[C@@H](COC3=CC=C(OC)C=C3)O1)(C(C)(C)C)(C4=CC=CC=C4)C5=CC=CC=C5 | O-糖 | 1 | 同侧 | 0.38 | 中等吸电子基 | -0.82 | [H]N=[N+]=[N-] | Dichloromethane | ClCCl | 18.2 | -172.1 | 84.93 | 1.6 | 8.93 | -95 | 39.75 | Triethylamine | Triethylamine | N(CC)(CC)CC | 0℃ | 0 |  | O([C@H]1[C@H](OCC2=CC=CC=C2)[C@@H](OC(=O)C3=CC=CC=C3)[C@H](O[C@H]4[C@H](OCC5=CC=CC=C5)[C@@H](N=[N+]=[N-])[C@@H](O[C@H]6[C@H](OCC7=CC=CC=C7)[C@@H](OC(=O)C8=CC=CC=C8)[C@H](O[C@H]9[C@H](OCC%10=CC=CC=C%10)[C@@H](N=[N+]=[N-])[C@@H](O[C@H]%11[C@H](OCC%12=CC=CC=C%12)[C@@H](OC(=O)C%13=CC=CC=C%13)[C@H](OC%14=CC=C(OC)C=C%14)O[C@H]%11COC(CCl)=O)O[C@@H]9COC(C)=O)O[C@H]6COC(CCl)=O)O[C@@H]4COC(C)=O)O[C@@H]1COC(CCl)=O)[C@@H]%15[C@H](N=[N+]=[N-])[C@@H](OCC%16=CC=CC=C%16)[C@H](O[C@H]%17[C@H](OC(=O)C%18=CC=CC=C%18)[C@@H](OCC%19=CC=CC=C%19)[C@H](O[C@@H]%20[C@H](N=[N+]=[N-])[C@@H](OCC%21=CC=CC=C%21)[C@H](OCC%22=CC=CC=C%22)[C@@H](COC(C)=O)O%20)[C@@H](COC(CCl)=O)O%17)[C@@H](COC(C)=O)O%15 | b | 0% | O([C@H]1[C@H](OCC2=CC=CC=C2)[C@@H](OC(=O)C3=CC=CC=C3)C(OC(C(Cl)(Cl)Cl)=N)O[C@@H]1C(OC)=O)[C@@H]4[C@H](N=[N+]=[N-])[C@@H](OCC5=CC=CC=C5)[C@H](OCC6=CC=CC=C6)[C@@H](COC(=O)C7=CC=CC=C7)O4.[Si](O[C@H]1[C@H](N=[N+]=[N-])[C@@H](OCC2=CC=C(OC)C=C2)[C@H](OC(=O)C)[C@@H](COC3=CC=C(OC)C=C3)O1)(C(C)(C)C)(C4=CC=CC=C4)C5=CC=CC=C5>>O([C@H]1[C@H](OCC2=CC=CC=C2)[C@@H](OC(=O)C3=CC=CC=C3)[C@H](O[C@H]4[C@H](OCC5=CC=CC=C5)[C@@H](N=[N+]=[N-])[C@@H](O[C@H]6[C@H](OCC7=CC=CC=C7)[C@@H](OC(=O)C8=CC=CC=C8)[C@H](O[C@H]9[C@H](OCC%10=CC=CC=C%10)[C@@H](N=[N+]=[N-])[C@@H](O[C@H]%11[C@H](OCC%12=CC=CC=C%12)[C@@H](OC(=O)C%13=CC=CC=C%13)[C@H](OC%14=CC=C(OC)C=C%14)O[C@H]%11COC(CCl)=O)O[C@@H]9COC(C)=O)O[C@H]6COC(CCl)=O)O[C@@H]4COC(C)=O)O[C@@H]1COC(CCl)=O)[C@@H]%15[C@H](N=[N+]=[N-])[C@@H](OCC%16=CC=CC=C%16)[C@H](O[C@H]%17[C@H](OC(=O)C%18=CC=CC=C%18)[C@@H](OCC%19=CC=CC=C%19)[C@H](O[C@@H]%20[C@H](N=[N+]=[N-])[C@@H](OCC%21=CC=CC=C%21)[C@H](OCC%22=CC=CC=C%22)[C@@H](COC(C)=O)O%20)[C@@H](COC(CCl)=O)O%17)[C@@H](COC(C)=O)O%15
181 | O([C@H]1[C@H](OCC2=CC=CC=C2)[C@@H](OC(OCC=C)=O)[C@H](OC(C(Cl)(Cl)Cl)=N)O[C@@H]1C(OC)=O)[C@@H]3[C@H](N=[N+]=[N-])[C@@H](OCC4=CC=CC=C4)[C@H](OCC5=CC=CC=C5)[C@@H](COCC6=CC=C(OC)C=C6)O3 | b | Pyranose | O([C@H]1[C@H](OCC2=CC=CC=C2)[C@@H](OC(=O)C3=CC=CC=C3)[C@@H](SC4=CC=C(C)C=C4)O[C@H]1C(OC)=O)[C@@H]5[C@H](N=[N+]=[N-])[C@@H](OCC6=CC=C(OC)C=C6)[C@H](OC(=O)C)[C@@H](COCC7=CC=C(OC)C=C7)O5 | O-糖 | 2 | 同侧 | 0.38 | 中等吸电子基 | -0.82 | [H]N=[N+]=[N-] | Dichloromethane | ClCCl | 18.2 | -172.1 | 84.93 | 1.6 | 8.93 | -95 | 39.75 | Triethylamine | Triethylamine | N(CC)(CC)CC | 0℃ | 0 |  | O([C@H]1[C@H](OCC2=CC=CC=C2)[C@@H](OC(OCC=C)=O)[C@H](O[C@H]3[C@H](OCC4=CC=C(OC)C=C4)[C@@H](N=[N+]=[N-])[C@@H](O[C@H]5[C@H](OCC6=CC=CC=C6)[C@@H](OC(=O)C7=CC=CC=C7)[C@@H](SC8=CC=C(C)C=C8)O[C@H]5C(OC)=O)O[C@@H]3COCC9=CC=C(OC)C=C9)O[C@@H]1C(OC)=O)[C@@H]%10[C@H](N=[N+]=[N-])[C@@H](OCC%11=CC=CC=C%11)[C@H](OCC%12=CC=CC=C%12)[C@@H](COCC%13=CC=C(OC)C=C%13)O%10 | b | 0% | O([C@H]1[C@H](OCC2=CC=CC=C2)[C@@H](OC(OCC=C)=O)[C@H](OC(C(Cl)(Cl)Cl)=N)O[C@@H]1C(OC)=O)[C@@H]3[C@H](N=[N+]=[N-])[C@@H](OCC4=CC=CC=C4)[C@H](OCC5=CC=CC=C5)[C@@H](COCC6=CC=C(OC)C=C6)O3.O([C@H]1[C@H](OCC2=CC=CC=C2)[C@@H](OC(=O)C3=CC=CC=C3)[C@@H](SC4=CC=C(C)C=C4)O[C@H]1C(OC)=O)[C@@H]5[C@H](N=[N+]=[N-])[C@@H](OCC6=CC=C(OC)C=C6)[C@H](OC(=O)C)[C@@H](COCC7=CC=C(OC)C=C7)O5>>O([C@H]1[C@H](OCC2=CC=CC=C2)[C@@H](OC(OCC=C)=O)[C@H](O[C@H]3[C@H](OCC4=CC=C(OC)C=C4)[C@@H](N=[N+]=[N-])[C@@H](O[C@H]5[C@H](OCC6=CC=CC=C6)[C@@H](OC(=O)C7=CC=CC=C7)[C@@H](SC8=CC=C(C)C=C8)O[C@H]5C(OC)=O)O[C@@H]3COCC9=CC=C(OC)C=C9)O[C@@H]1C(OC)=O)[C@@H]%10[C@H](N=[N+]=[N-])[C@@H](OCC%11=CC=CC=C%11)[C@H](OCC%12=CC=CC=C%12)[C@@H](COCC%13=CC=C(OC)C=C%13)O%10
182 | O([C@H]1[C@H](OCC2=CC=CC=C2)[C@@H](OC(OCC=C)=O)[C@H](OC(C(Cl)(Cl)Cl)=N)O[C@@H]1C(OC)=O)[C@@H]3[C@H](N=[N+]=[N-])[C@@H](OCC4=CC=CC=C4)[C@H](OCC5=CC=CC=C5)[C@@H](COCC6=CC=C(OC)C=C6)O3 | b | Pyranose | O([C@H]1[C@H](OCC2=CC=CC=C2)[C@@H](OC(=O)C3=CC=CC=C3)[C@@H](SC4=CC=C(C)C=C4)O[C@H]1C(OC)=O)[C@@H]5[C@H](N=[N+]=[N-])[C@@H](OCC6=CC=C(OC)C=C6)[C@H](OC(=O)C)[C@@H](COCC7=CC=C(OC)C=C7)O5 | O-糖 | 2 | 同侧 | 0.38 | 中等吸电子基 | -0.82 | [H]N=[N+]=[N-] | Dichloromethane | ClCCl | 18.2 | -172.1 | 84.93 | 1.6 | 8.93 | -95 | 39.75 | Triethylamine | Triethylamine | N(CC)(CC)CC | 0℃ | 0 |  | O([C@H]1[C@H](OCC2=CC=CC=C2)[C@@H](OC(OCC=C)=O)[C@H](O[C@H]3[C@H](OCC4=CC=C(OC)C=C4)[C@@H](N=[N+]=[N-])[C@@H](O[C@H]5[C@H](OCC6=CC=CC=C6)[C@@H](OC(=O)C7=CC=CC=C7)[C@@H](SC8=CC=C(C)C=C8)O[C@H]5C(OC)=O)O[C@@H]3COCC9=CC=C(OC)C=C9)O[C@@H]1C(OC)=O)[C@@H]%10[C@H](N=[N+]=[N-])[C@@H](OCC%11=CC=CC=C%11)[C@H](OCC%12=CC=CC=C%12)[C@@H](COC(=O)C%13=CC=CC=C%13)O%10 | b | 0% | O([C@H]1[C@H](OCC2=CC=CC=C2)[C@@H](OC(OCC=C)=O)[C@H](OC(C(Cl)(Cl)Cl)=N)O[C@@H]1C(OC)=O)[C@@H]3[C@H](N=[N+]=[N-])[C@@H](OCC4=CC=CC=C4)[C@H](OCC5=CC=CC=C5)[C@@H](COCC6=CC=C(OC)C=C6)O3.O([C@H]1[C@H](OCC2=CC=CC=C2)[C@@H](OC(=O)C3=CC=CC=C3)[C@@H](SC4=CC=C(C)C=C4)O[C@H]1C(OC)=O)[C@@H]5[C@H](N=[N+]=[N-])[C@@H](OCC6=CC=C(OC)C=C6)[C@H](OC(=O)C)[C@@H](COCC7=CC=C(OC)C=C7)O5>>O([C@H]1[C@H](OCC2=CC=CC=C2)[C@@H](OC(OCC=C)=O)[C@H](O[C@H]3[C@H](OCC4=CC=C(OC)C=C4)[C@@H](N=[N+]=[N-])[C@@H](O[C@H]5[C@H](OCC6=CC=CC=C6)[C@@H](OC(=O)C7=CC=CC=C7)[C@@H](SC8=CC=C(C)C=C8)O[C@H]5C(OC)=O)O[C@@H]3COCC9=CC=C(OC)C=C9)O[C@@H]1C(OC)=O)[C@@H]%10[C@H](N=[N+]=[N-])[C@@H](OCC%11=CC=CC=C%11)[C@H](OCC%12=CC=CC=C%12)[C@@H](COC(=O)C%13=CC=CC=C%13)O%10
183 | O([C@H]1[C@H](OCC2=CC=CC=C2)[C@@H](OC(OCC=C)=O)[C@H](OC(C(Cl)(Cl)Cl)=N)O[C@@H]1C(OC)=O)[C@@H]3[C@H](N=[N+]=[N-])[C@@H](OCC4=CC=CC=C4)[C@H](OCC5=CC=CC=C5)[C@@H](COC(=O)C6=CC=CC=C6)O3 | b | Pyranose | O([C@H]1[C@H](OCC2=CC=CC=C2)[C@@H](OC(=O)C3=CC=CC=C3)[C@@H](SC4=CC=C(C)C=C4)O[C@H]1C(OC)=O)[C@@H]5[C@H](N=[N+]=[N-])[C@@H](OCC6=CC=C(OC)C=C6)[C@H](OC(=O)C)[C@@H](COCC7=CC=C(OC)C=C7)O5 | O-糖 | 2 | 同侧 | 0.38 | 中等吸电子基 | -0.82 | [H]N=[N+]=[N-] | Dichloromethane | ClCCl | 18.2 | -172.1 | 84.93 | 1.6 | 8.93 | -95 | 39.75 | Triethylamine | Triethylamine | N(CC)(CC)CC | 0℃ | 0 |  | O([C@H]1[C@H](OCC2=CC=CC=C2)[C@@H](OC(OCC=C)=O)[C@H](O[C@H]3[C@H](OCC4=CC=C(OC)C=C4)[C@@H](N=[N+]=[N-])[C@@H](O[C@H]5[C@H](OCC6=CC=CC=C6)[C@@H](OC(=O)C7=CC=CC=C7)[C@@H](SC8=CC=C(C)C=C8)O[C@H]5C(OC)=O)O[C@@H]3COCC9=CC=C(OC)C=C9)O[C@@H]1C(OC)=O)[C@@H]%10[C@H](N=[N+]=[N-])[C@@H](OCC%11=CC=CC=C%11)[C@H](OCC%12=CC=CC=C%12)[C@@H](COC(=O)C%13=CC=CC=C%13)O%10 | b | 0% | O([C@H]1[C@H](OCC2=CC=CC=C2)[C@@H](OC(OCC=C)=O)[C@H](OC(C(Cl)(Cl)Cl)=N)O[C@@H]1C(OC)=O)[C@@H]3[C@H](N=[N+]=[N-])[C@@H](OCC4=CC=CC=C4)[C@H](OCC5=CC=CC=C5)[C@@H](COC(=O)C6=CC=CC=C6)O3.O([C@H]1[C@H](OCC2=CC=CC=C2)[C@@H](OC(=O)C3=CC=CC=C3)[C@@H](SC4=CC=C(C)C=C4)O[C@H]1C(OC)=O)[C@@H]5[C@H](N=[N+]=[N-])[C@@H](OCC6=CC=C(OC)C=C6)[C@H](OC(=O)C)[C@@H](COCC7=CC=C(OC)C=C7)O5>>O([C@H]1[C@H](OCC2=CC=CC=C2)[C@@H](OC(OCC=C)=O)[C@H](O[C@H]3[C@H](OCC4=CC=C(OC)C=C4)[C@@H](N=[N+]=[N-])[C@@H](O[C@H]5[C@H](OCC6=CC=CC=C6)[C@@H](OC(=O)C7=CC=CC=C7)[C@@H](SC8=CC=C(C)C=C8)O[C@H]5C(OC)=O)O[C@@H]3COCC9=CC=C(OC)C=C9)O[C@@H]1C(OC)=O)[C@@H]%10[C@H](N=[N+]=[N-])[C@@H](OCC%11=CC=CC=C%11)[C@H](OCC%12=CC=CC=C%12)[C@@H](COC(=O)C%13=CC=CC=C%13)O%10
184 | O([C@H]1[C@H](OCC2=CC=CC=C2)[C@@H](OC(OCC=C)=O)[C@H](OC(C(Cl)(Cl)Cl)=N)O[C@@H]1C(OC)=O)[C@@H]3[C@H](N=[N+]=[N-])[C@@H](OCC4=CC=CC=C4)[C@H](OCC5=CC=CC=C5)[C@@H](COC(=O)C6=CC=CC=C6)O3 | b | Pyranose | O([C@H]1[C@H](OCC2=CC=CC=C2)[C@@H](OC(=O)C3=CC=CC=C3)[C@@H](SC4=CC=C(C)C=C4)O[C@H]1C(OC)=O)[C@@H]5[C@H](N=[N+]=[N-])[C@@H](OCC6=CC=C(OC)C=C6)[C@H](OC(=O)C)[C@@H](COCC7=CC=C(OC)C=C7)O5 | O-糖 | 2 | 同侧 | 0.38 | 中等吸电子基 | -0.82 | [H]N=[N+]=[N-] | Dichloromethane | ClCCl | 18.2 | -172.1 | 84.93 | 1.6 | 8.93 | -95 | 39.75 | Triethylamine | Triethylamine | N(CC)(CC)CC | 0℃ | 0 |  | O([C@H]1[C@]2([C@]([C@H](SC3=CC=C(C)C=C3)O[C@@H]1COC4=CC=C(OC)C=C4)(NC(=O)O2)[H])[H])[C@H]5[C@H](OCC6=CC=CC=C6)[C@@H](OCC7=CC=CC=C7)[C@H](O[C@@H]8[C@H](N=[N+]=[N-])[C@@H](OCC9=CC=CC=C9)[C@H](OCC%10=CC=CC=C%10)[C@@H](COC(=O)C%11=CC=CC=C%11)O8)[C@@H](C(OC)=O)O5 | b | 0% | O([C@H]1[C@H](OCC2=CC=CC=C2)[C@@H](OC(OCC=C)=O)[C@H](OC(C(Cl)(Cl)Cl)=N)O[C@@H]1C(OC)=O)[C@@H]3[C@H](N=[N+]=[N-])[C@@H](OCC4=CC=CC=C4)[C@H](OCC5=CC=CC=C5)[C@@H](COC(=O)C6=CC=CC=C6)O3.O([C@H]1[C@H](OCC2=CC=CC=C2)[C@@H](OC(=O)C3=CC=CC=C3)[C@@H](SC4=CC=C(C)C=C4)O[C@H]1C(OC)=O)[C@@H]5[C@H](N=[N+]=[N-])[C@@H](OCC6=CC=C(OC)C=C6)[C@H](OC(=O)C)[C@@H](COCC7=CC=C(OC)C=C7)O5>>O([C@H]1[C@]2([C@]([C@H](SC3=CC=C(C)C=C3)O[C@@H]1COC4=CC=C(OC)C=C4)(NC(=O)O2)[H])[H])[C@H]5[C@H](OCC6=CC=CC=C6)[C@@H](OCC7=CC=CC=C7)[C@H](O[C@@H]8[C@H](N=[N+]=[N-])[C@@H](OCC9=CC=CC=C9)[C@H](OCC%10=CC=CC=C%10)[C@@H](COC(=O)C%11=CC=CC=C%11)O8)[C@@H](C(OC)=O)O5
185 | O([C@H]1[C@H](OCC2=CC=CC=C2)[C@@H](OCC3=CC=CC=C3)C(OC(C(Cl)(Cl)Cl)=N)O[C@@H]1C(OC)=O)[C@@H]4[C@H](N=[N+]=[N-])[C@@H](OCC5=CC=CC=C5)[C@H](OCC6=CC=CC=C6)[C@@H](COC(=O)C7=CC=CC=C7)O4 | ab | Pyranose | S([C@H]1[C@]2([C@]([C@H](OC(=O)C)[C@@H](COC3=CC=C(OC)C=C3)O1)(OC(=O)N2)[H])[H])C4=CC=C(C)C=C4 | S-糖 | 1 | 同侧 | 0.17 | 弱吸电子基 | -3.934 | [H]NC(=O)O[C@@H]1C([H])[C@H](Sc2ccc(C)cc2)O[C@H](COc2ccc(OC)cc2)[C@H]1O | Dichloromethane | ClCCl | 18.2 | -172.1 | 84.93 | 1.6 | 8.93 | -95 | 39.75 | Triethylamine | Triethylamine | N(CC)(CC)CC | 0℃ | 0 |  | O([C@H]1[C@]2([C@]([C@H](SC3=CC=C(C)C=C3)O[C@@H]1COC4=CC=C(OC)C=C4)(NC(=O)O2)[H])[H])[C@H]5[C@H](OCC6=CC=CC=C6)[C@@H](OCC7=CC=CC=C7)[C@H](O[C@@H]8[C@H](N=[N+]=[N-])[C@@H](OCC9=CC=CC=C9)[C@H](OCC%10=CC=CC=C%10)[C@@H](COC(=O)C%11=CC=CC=C%11)O8)[C@@H](C(OC)=O)O5 | b | 0% | O([C@H]1[C@H](OCC2=CC=CC=C2)[C@@H](OCC3=CC=CC=C3)C(OC(C(Cl)(Cl)Cl)=N)O[C@@H]1C(OC)=O)[C@@H]4[C@H](N=[N+]=[N-])[C@@H](OCC5=CC=CC=C5)[C@H](OCC6=CC=CC=C6)[C@@H](COC(=O)C7=CC=CC=C7)O4.S([C@H]1[C@]2([C@]([C@H](OC(=O)C)[C@@H](COC3=CC=C(OC)C=C3)O1)(OC(=O)N2)[H])[H])C4=CC=C(C)C=C4>>O([C@H]1[C@]2([C@]([C@H](SC3=CC=C(C)C=C3)O[C@@H]1COC4=CC=C(OC)C=C4)(NC(=O)O2)[H])[H])[C@H]5[C@H](OCC6=CC=CC=C6)[C@@H](OCC7=CC=CC=C7)[C@H](O[C@@H]8[C@H](N=[N+]=[N-])[C@@H](OCC9=CC=CC=C9)[C@H](OCC%10=CC=CC=C%10)[C@@H](COC(=O)C%11=CC=CC=C%11)O8)[C@@H](C(OC)=O)O5
186 | O([C@H]1[C@H](OCC2=CC=CC=C2)[C@@H](OCC3=CC=CC=C3)C(OC(C(Cl)(Cl)Cl)=N)O[C@@H]1C(OC)=O)[C@@H]4[C@H](N=[N+]=[N-])[C@@H](OCC5=CC=CC=C5)[C@H](OCC6=CC=CC=C6)[C@@H](COC(=O)C7=CC=CC=C7)O4 | ab | Pyranose | S([C@H]1[C@]2([C@]([C@H](OC(=O)C)[C@@H](COC3=CC=C(OC)C=C3)O1)(OC(=O)N2)[H])[H])C4=CC=C(C)C=C4 | S-糖 | 1 | 同侧 | 0.17 | 弱吸电子基 | -3.934 | [H]NC(=O)O[C@@H]1C([H])[C@H](Sc2ccc(C)cc2)O[C@H](COc2ccc(OC)cc2)[C@H]1O | Dichloromethane | ClCCl | 18.2 | -172.1 | 84.93 | 1.6 | 8.93 | -95 | 39.75 | Triethylamine | Triethylamine | N(CC)(CC)CC | 0℃ | 0 |  | O([C@H]1[C@]2([C@]([C@@H](O[C@H]3[C@H](OCC4=CC=CC=C4)[C@@H](OC(=O)C5=CC=CC=C5)[C@@H](SC6=CC=C(C)C=C6)O[C@H]3C(OC)=O)O[C@@H]1COC7=CC=C(OC)C=C7)(NC(=O)O2)[H])[H])[C@H]8[C@H](OC(OCC=C)=O)[C@@H](OCC9=CC=CC=C9)[C@H](O[C@@H]%10[C@H](N=[N+]=[N-])[C@@H](OCC%11=CC=CC=C%11)[C@H](OCC%12=CC=CC=C%12)[C@@H](COC%13=CC=C(OC)C=C%13)O%10)[C@@H](C(OC)=O)O8 | b | 0% | O([C@H]1[C@H](OCC2=CC=CC=C2)[C@@H](OCC3=CC=CC=C3)C(OC(C(Cl)(Cl)Cl)=N)O[C@@H]1C(OC)=O)[C@@H]4[C@H](N=[N+]=[N-])[C@@H](OCC5=CC=CC=C5)[C@H](OCC6=CC=CC=C6)[C@@H](COC(=O)C7=CC=CC=C7)O4.S([C@H]1[C@]2([C@]([C@H](OC(=O)C)[C@@H](COC3=CC=C(OC)C=C3)O1)(OC(=O)N2)[H])[H])C4=CC=C(C)C=C4>>O([C@H]1[C@]2([C@]([C@@H](O[C@H]3[C@H](OCC4=CC=CC=C4)[C@@H](OC(=O)C5=CC=CC=C5)[C@@H](SC6=CC=C(C)C=C6)O[C@H]3C(OC)=O)O[C@@H]1COC7=CC=C(OC)C=C7)(NC(=O)O2)[H])[H])[C@H]8[C@H](OC(OCC=C)=O)[C@@H](OCC9=CC=CC=C9)[C@H](O[C@@H]%10[C@H](N=[N+]=[N-])[C@@H](OCC%11=CC=CC=C%11)[C@H](OCC%12=CC=CC=C%12)[C@@H](COC%13=CC=C(OC)C=C%13)O%10)[C@@H](C(OC)=O)O8
187 | O([C@H]1[C@H](OCC2=CC=CC=C2)[C@@H](OC(OCC=C)=O)C(OC(C(Cl)(Cl)Cl)=N)O[C@@H]1C(OC)=O)[C@@H]3[C@H](N=[N+]=[N-])[C@@H](OCC4=CC=CC=C4)[C@H](OCC5=CC=CC=C5)[C@@H](COC6=CC=C(OC)C=C6)O3 | ab | Pyranose | O([C@H]1[C@H](OCC2=CC=CC=C2)[C@@H](OC(=O)C3=CC=CC=C3)[C@@H](SC4=CC=C(C)C=C4)O[C@H]1C(OC)=O)[C@@H]5[C@]6([C@]([C@H](OC(=O)C)[C@@H](COC7=CC=C(OC)C=C7)O5)(OC(=O)N6)[H])[H] | O-糖 | 2 | 同侧 | 0.415 | 中等吸电子基 | -6.373 | [H]NC(=O)O[C@@H]1C([H])[C@@H](O[C@H]2[C@H](OCc3ccccc3)[C@@H](OC(=O)c3ccccc3)[C@@H](Sc3ccc(C)cc3)O[C@H]2C(=O)OC)O[C@H](COc2ccc(OC)cc2)[C@H]1O | Dichloromethane | ClCCl | 18.2 | -172.1 | 84.93 | 1.6 | 8.93 | -95 | 39.75 | Triethylamine | Triethylamine | N(CC)(CC)CC | 0℃ | 0 |  | O([C@H]1[C@]2([C@]([C@@H](O[C@H]3[C@H](OCC4=CC=CC=C4)[C@@H](OC(=O)C5=CC=CC=C5)[C@@H](SC6=CC=C(C)C=C6)O[C@H]3C(OC)=O)O[C@@H]1COC7=CC=C(OC)C=C7)(NC(=O)O2)[H])[H])[C@H]8[C@H](OC(OCC=C)=O)[C@@H](OCC9=CC=CC=C9)[C@H](O[C@@H]%10[C@H](N=[N+]=[N-])[C@@H](OCC%11=CC=CC=C%11)[C@H](OCC%12=CC=CC=C%12)[C@@H](COC%13=CC=C(OC)C=C%13)O%10)[C@@H](C(OC)=O)O8 | b | 0% | O([C@H]1[C@H](OCC2=CC=CC=C2)[C@@H](OC(OCC=C)=O)C(OC(C(Cl)(Cl)Cl)=N)O[C@@H]1C(OC)=O)[C@@H]3[C@H](N=[N+]=[N-])[C@@H](OCC4=CC=CC=C4)[C@H](OCC5=CC=CC=C5)[C@@H](COC6=CC=C(OC)C=C6)O3.O([C@H]1[C@H](OCC2=CC=CC=C2)[C@@H](OC(=O)C3=CC=CC=C3)[C@@H](SC4=CC=C(C)C=C4)O[C@H]1C(OC)=O)[C@@H]5[C@]6([C@]([C@H](OC(=O)C)[C@@H](COC7=CC=C(OC)C=C7)O5)(OC(=O)N6)[H])[H]>>O([C@H]1[C@]2([C@]([C@@H](O[C@H]3[C@H](OCC4=CC=CC=C4)[C@@H](OC(=O)C5=CC=CC=C5)[C@@H](SC6=CC=C(C)C=C6)O[C@H]3C(OC)=O)O[C@@H]1COC7=CC=C(OC)C=C7)(NC(=O)O2)[H])[H])[C@H]8[C@H](OC(OCC=C)=O)[C@@H](OCC9=CC=CC=C9)[C@H](O[C@@H]%10[C@H](N=[N+]=[N-])[C@@H](OCC%11=CC=CC=C%11)[C@H](OCC%12=CC=CC=C%12)[C@@H](COC%13=CC=C(OC)C=C%13)O%10)[C@@H](C(OC)=O)O8
188 | O([C@H]1[C@H](OCC2=CC=CC=C2)[C@@H](OC(OCC=C)=O)C(OC(C(Cl)(Cl)Cl)=N)O[C@@H]1C(OC)=O)[C@@H]3[C@H](N=[N+]=[N-])[C@@H](OCC4=CC=CC=C4)[C@H](OCC5=CC=CC=C5)[C@@H](COC6=CC=C(OC)C=C6)O3 | ab | Pyranose | O([C@H]1[C@H](OCC2=CC=CC=C2)[C@@H](OC(=O)C3=CC=CC=C3)[C@@H](SC4=CC=C(C)C=C4)O[C@H]1C(OC)=O)[C@@H]5[C@]6([C@]([C@H](OC(=O)C)[C@@H](COC7=CC=C(OC)C=C7)O5)(OC(=O)N6)[H])[H] | O-糖 | 2 | 同侧 | 0.415 | 中等吸电子基 | -6.373 | [H]NC(=O)O[C@@H]1C([H])[C@@H](O[C@H]2[C@H](OCc3ccccc3)[C@@H](OC(=O)c3ccccc3)[C@@H](Sc3ccc(C)cc3)O[C@H]2C(=O)OC)O[C@H](COc2ccc(OC)cc2)[C@H]1O | Dichloromethane | ClCCl | 18.2 | -172.1 | 84.93 | 1.6 | 8.93 | -95 | 39.75 | Triethylamine | Triethylamine | N(CC)(CC)CC | 0℃ | 0 |  | O([C@H]1[C@]2([C@]([C@@H](O[C@H]3[C@H](OCC4=CC=CC=C4)[C@@H](OC(=O)C5=CC=CC=C5)[C@@H](SC6=CC=C(C)C=C6)O[C@H]3C(OC)=O)O[C@@H]1COC7=CC=C(OC)C=C7)(NC(=O)O2)[H])[H])[C@H]8[C@H](OC(OCC=C)=O)[C@@H](OCC9=CC=CC=C9)[C@H](O[C@@H]%10[C@H](N=[N+]=[N-])[C@@H](OCC%11=CC=CC=C%11)[C@H](OCC%12=CC=CC=C%12)[C@@H](COC(=O)C%13=CC=CC=C%13)O%10)[C@@H](C(OC)=O)O8 | b | 0% | O([C@H]1[C@H](OCC2=CC=CC=C2)[C@@H](OC(OCC=C)=O)C(OC(C(Cl)(Cl)Cl)=N)O[C@@H]1C(OC)=O)[C@@H]3[C@H](N=[N+]=[N-])[C@@H](OCC4=CC=CC=C4)[C@H](OCC5=CC=CC=C5)[C@@H](COC6=CC=C(OC)C=C6)O3.O([C@H]1[C@H](OCC2=CC=CC=C2)[C@@H](OC(=O)C3=CC=CC=C3)[C@@H](SC4=CC=C(C)C=C4)O[C@H]1C(OC)=O)[C@@H]5[C@]6([C@]([C@H](OC(=O)C)[C@@H](COC7=CC=C(OC)C=C7)O5)(OC(=O)N6)[H])[H]>>O([C@H]1[C@]2([C@]([C@@H](O[C@H]3[C@H](OCC4=CC=CC=C4)[C@@H](OC(=O)C5=CC=CC=C5)[C@@H](SC6=CC=C(C)C=C6)O[C@H]3C(OC)=O)O[C@@H]1COC7=CC=C(OC)C=C7)(NC(=O)O2)[H])[H])[C@H]8[C@H](OC(OCC=C)=O)[C@@H](OCC9=CC=CC=C9)[C@H](O[C@@H]%10[C@H](N=[N+]=[N-])[C@@H](OCC%11=CC=CC=C%11)[C@H](OCC%12=CC=CC=C%12)[C@@H](COC(=O)C%13=CC=CC=C%13)O%10)[C@@H](C(OC)=O)O8
189 | O([C@H]1[C@H](OCC2=CC=CC=C2)[C@@H](OC(OCC=C)=O)[C@H](OC(C(Cl)(Cl)Cl)=N)O[C@@H]1C(OC)=O)[C@@H]3[C@H](N=[N+]=[N-])[C@@H](OCC4=CC=CC=C4)[C@H](OCC5=CC=CC=C5)[C@@H](COC(=O)C6=CC=CC=C6)O3 | b | Pyranose | O([C@H]1[C@H](OCC2=CC=CC=C2)[C@@H](OC(=O)C3=CC=CC=C3)[C@@H](SC4=CC=C(C)C=C4)O[C@H]1C(OC)=O)[C@@H]5[C@]6([C@]([C@H](OC(=O)C)[C@@H](COC7=CC=C(OC)C=C7)O5)(OC(=O)N6)[H])[H] | O-糖 | 2 | 同侧 | 0.415 | 中等吸电子基 | -6.373 | [H]NC(=O)O[C@@H]1C([H])[C@@H](O[C@H]2[C@H](OCc3ccccc3)[C@@H](OC(=O)c3ccccc3)[C@@H](Sc3ccc(C)cc3)O[C@H]2C(=O)OC)O[C@H](COc2ccc(OC)cc2)[C@H]1O | Dichloromethane | ClCCl | 18.2 | -172.1 | 84.93 | 1.6 | 8.93 | -95 | 39.75 | Triethylamine | Triethylamine | N(CC)(CC)CC | 0℃ | 0 |  | O([C@H]1[C@]2([C@]([C@@H](O[C@H]3[C@H](OCC4=CC=CC=C4)[C@@H](OC(=O)C5=CC=CC=C5)[C@@H](SC6=CC=C(C)C=C6)O[C@H]3C(OC)=O)O[C@@H]1COC7=CC=C(OC)C=C7)(NC(=O)O2)[H])[H])[C@H]8[C@H](OC(OCC=C)=O)[C@@H](OCC9=CC=CC=C9)[C@H](O[C@@H]%10[C@H](N=[N+]=[N-])[C@@H](OCC%11=CC=CC=C%11)[C@H](OCC%12=CC=CC=C%12)[C@@H](COC(=O)C%13=CC=CC=C%13)O%10)[C@@H](C(OC)=O)O8 | b | 0% | O([C@H]1[C@H](OCC2=CC=CC=C2)[C@@H](OC(OCC=C)=O)[C@H](OC(C(Cl)(Cl)Cl)=N)O[C@@H]1C(OC)=O)[C@@H]3[C@H](N=[N+]=[N-])[C@@H](OCC4=CC=CC=C4)[C@H](OCC5=CC=CC=C5)[C@@H](COC(=O)C6=CC=CC=C6)O3.O([C@H]1[C@H](OCC2=CC=CC=C2)[C@@H](OC(=O)C3=CC=CC=C3)[C@@H](SC4=CC=C(C)C=C4)O[C@H]1C(OC)=O)[C@@H]5[C@]6([C@]([C@H](OC(=O)C)[C@@H](COC7=CC=C(OC)C=C7)O5)(OC(=O)N6)[H])[H]>>O([C@H]1[C@]2([C@]([C@@H](O[C@H]3[C@H](OCC4=CC=CC=C4)[C@@H](OC(=O)C5=CC=CC=C5)[C@@H](SC6=CC=C(C)C=C6)O[C@H]3C(OC)=O)O[C@@H]1COC7=CC=C(OC)C=C7)(NC(=O)O2)[H])[H])[C@H]8[C@H](OC(OCC=C)=O)[C@@H](OCC9=CC=CC=C9)[C@H](O[C@@H]%10[C@H](N=[N+]=[N-])[C@@H](OCC%11=CC=CC=C%11)[C@H](OCC%12=CC=CC=C%12)[C@@H](COC(=O)C%13=CC=CC=C%13)O%10)[C@@H](C(OC)=O)O8
190 | O([C@H]1[C@H](OCC2=CC=CC=C2)[C@@H](OC(OCC=C)=O)[C@H](OC(C(Cl)(Cl)Cl)=N)O[C@@H]1C(OC)=O)[C@@H]3[C@H](N=[N+]=[N-])[C@@H](OCC4=CC=CC=C4)[C@H](OCC5=CC=CC=C5)[C@@H](COC(=O)C6=CC=CC=C6)O3 | b | Pyranose | O([C@H]1[C@H](OCC2=CC=CC=C2)[C@@H](OC(=O)C3=CC=CC=C3)[C@@H](SC4=CC=C(C)C=C4)O[C@H]1C(OC)=O)[C@@H]5[C@]6([C@]([C@H](OC(=O)C)[C@@H](COC7=CC=C(OC)C=C7)O5)(OC(=O)N6)[H])[H] | O-糖 | 2 | 同侧 | 0.415 | 中等吸电子基 | -6.373 | [H]NC(=O)O[C@@H]1C([H])[C@@H](O[C@H]2[C@H](OCc3ccccc3)[C@@H](OC(=O)c3ccccc3)[C@@H](Sc3ccc(C)cc3)O[C@H]2C(=O)OC)O[C@H](COc2ccc(OC)cc2)[C@H]1O | Dichloromethane | ClCCl | 18.2 | -172.1 | 84.93 | 1.6 | 8.93 | -95 | 39.75 | Triethylamine | Triethylamine | N(CC)(CC)CC | 0℃ | 0 |  | [Si](O[C@H]1[C@H](N=[N+]=[N-])[C@@H](OCC2=CC=C(OC)C=C2)[C@H](O[C@H]3[C@H](OCC4=CC=CC=C4)[C@@H](OCC5=CC=CC=C5)[C@H](O[C@@H]6[C@H](NC=C7C(=O)N(C)C(=O)N(C)C7=O)[C@@H](OCC8=CC=CC=C8)[C@H](OCC9=CC=CC=C9)[C@@H](COCC%10=CC=C(OC)C=C%10)O6)[C@@H](C(OC)=O)O3)[C@@H](COCC%11=CC=C(OC)C=C%11)O1)(C(C)(C)C)(C%12=CC=CC=C%12)C%13=CC=CC=C%13 | b | 0% | O([C@H]1[C@H](OCC2=CC=CC=C2)[C@@H](OC(OCC=C)=O)[C@H](OC(C(Cl)(Cl)Cl)=N)O[C@@H]1C(OC)=O)[C@@H]3[C@H](N=[N+]=[N-])[C@@H](OCC4=CC=CC=C4)[C@H](OCC5=CC=CC=C5)[C@@H](COC(=O)C6=CC=CC=C6)O3.O([C@H]1[C@H](OCC2=CC=CC=C2)[C@@H](OC(=O)C3=CC=CC=C3)[C@@H](SC4=CC=C(C)C=C4)O[C@H]1C(OC)=O)[C@@H]5[C@]6([C@]([C@H](OC(=O)C)[C@@H](COC7=CC=C(OC)C=C7)O5)(OC(=O)N6)[H])[H]>>[Si](O[C@H]1[C@H](N=[N+]=[N-])[C@@H](OCC2=CC=C(OC)C=C2)[C@H](O[C@H]3[C@H](OCC4=CC=CC=C4)[C@@H](OCC5=CC=CC=C5)[C@H](O[C@@H]6[C@H](NC=C7C(=O)N(C)C(=O)N(C)C7=O)[C@@H](OCC8=CC=CC=C8)[C@H](OCC9=CC=CC=C9)[C@@H](COCC%10=CC=C(OC)C=C%10)O6)[C@@H](C(OC)=O)O3)[C@@H](COCC%11=CC=C(OC)C=C%11)O1)(C(C)(C)C)(C%12=CC=CC=C%12)C%13=CC=CC=C%13
191 | O([C@H]1[C@H](OCC2=CC=CC=C2)[C@@H](OCC3=CC=CC=C3)C(OC(C(Cl)(Cl)Cl)=N)O[C@@H]1C(OC)=O)[C@@H]4[C@H](NC=C5C(=O)N(C)C(=O)N(C)C5=O)[C@@H](OCC6=CC=CC=C6)[C@H](OCC7=CC=CC=C7)[C@@H](COCC8=CC=C(OC)C=C8)O4 | ab | Pyranose | [Si](O[C@H]1[C@H](N=[N+]=[N-])[C@@H](OCC2=CC=C(OC)C=C2)[C@H](OC(=O)C)[C@@H](COCC3=CC=C(OC)C=C3)O1)(C(C)(C)C)(C4=CC=CC=C4)C5=CC=CC=C5 | O-糖 | 1 | 同侧 | 0.38 | 中等吸电子基 | -0.82 | [H]N=[N+]=[N-] | Dichloromethane | ClCCl | 18.2 | -172.1 | 84.93 | 1.6 | 8.93 | -95 | 39.75 | Triethylamine | Triethylamine | N(CC)(CC)CC | 0℃ | 0 |  | [Si](O[C@H]1[C@H](N=[N+]=[N-])[C@@H](OCC2=CC=C(OC)C=C2)[C@H](O[C@H]3[C@H](OCC4=CC=CC=C4)[C@@H](OCC5=CC=CC=C5)[C@H](O[C@@H]6[C@H](NC=C7C(=O)N(C)C(=O)N(C)C7=O)[C@@H](OCC8=CC=CC=C8)[C@H](OCC9=CC=CC=C9)[C@@H](COCC%10=CC=C(OC)C=C%10)O6)[C@@H](C(OC)=O)O3)[C@@H](COCC%11=CC=C(OC)C=C%11)O1)(C(C)(C)C)(C%12=CC=CC=C%12)C%13=CC=CC=C%13 | b | 0% | O([C@H]1[C@H](OCC2=CC=CC=C2)[C@@H](OCC3=CC=CC=C3)C(OC(C(Cl)(Cl)Cl)=N)O[C@@H]1C(OC)=O)[C@@H]4[C@H](NC=C5C(=O)N(C)C(=O)N(C)C5=O)[C@@H](OCC6=CC=CC=C6)[C@H](OCC7=CC=CC=C7)[C@@H](COCC8=CC=C(OC)C=C8)O4.[Si](O[C@H]1[C@H](N=[N+]=[N-])[C@@H](OCC2=CC=C(OC)C=C2)[C@H](OC(=O)C)[C@@H](COCC3=CC=C(OC)C=C3)O1)(C(C)(C)C)(C4=CC=CC=C4)C5=CC=CC=C5>>[Si](O[C@H]1[C@H](N=[N+]=[N-])[C@@H](OCC2=CC=C(OC)C=C2)[C@H](O[C@H]3[C@H](OCC4=CC=CC=C4)[C@@H](OCC5=CC=CC=C5)[C@H](O[C@@H]6[C@H](NC=C7C(=O)N(C)C(=O)N(C)C7=O)[C@@H](OCC8=CC=CC=C8)[C@H](OCC9=CC=CC=C9)[C@@H](COCC%10=CC=C(OC)C=C%10)O6)[C@@H](C(OC)=O)O3)[C@@H](COCC%11=CC=C(OC)C=C%11)O1)(C(C)(C)C)(C%12=CC=CC=C%12)C%13=CC=CC=C%13
192 | O([C@H]1[C@H](OCC2=CC=CC=C2)[C@@H](OCC3=CC=CC=C3)C(OC(C(Cl)(Cl)Cl)=N)O[C@@H]1C(OC)=O)[C@@H]4[C@H](NC=C5C(=O)N(C)C(=O)N(C)C5=O)[C@@H](OCC6=CC=CC=C6)[C@H](OCC7=CC=CC=C7)[C@@H](COCC8=CC=C(OC)C=C8)O4 | ab | Pyranose | [Si](O[C@H]1[C@H](N=[N+]=[N-])[C@@H](OCC2=CC=C(OC)C=C2)[C@H](OC(=O)C)[C@@H](COCC3=CC=C(OC)C=C3)O1)(C(C)(C)C)(C4=CC=CC=C4)C5=CC=CC=C5 | O-糖 | 1 | 同侧 | 0.38 | 中等吸电子基 | -0.82 | [H]N=[N+]=[N-] | Dichloromethane | ClCCl | 18.2 | -172.1 | 84.93 | 1.6 | 8.93 | -95 | 39.75 | Triethylamine | Triethylamine | N(CC)(CC)CC | 0℃ | 0 |  | [Si](O[C@H]1[C@H](N=[N+]=[N-])[C@@H](OCC2=CC=C(OC)C=C2)[C@H](O[C@H]3[C@H](OCC4=CC=CC=C4)[C@@H](OCC5=CC=CC=C5)[C@H](O[C@@H]6[C@H](NC=C7C(=O)N(C)C(=O)N(C)C7=O)[C@@H](OCC8=CC=CC=C8)[C@H](OCC9=CC=CC=C9)[C@@H](COCC%10=CC=C(OC)C=C%10)O6)[C@@H](C(OC)=O)O3)[C@@H](COC%11=CC=C(OC)C=C%11)O1)(C(C)(C)C)(C%12=CC=CC=C%12)C%13=CC=CC=C%13 | b | 0% | O([C@H]1[C@H](OCC2=CC=CC=C2)[C@@H](OCC3=CC=CC=C3)C(OC(C(Cl)(Cl)Cl)=N)O[C@@H]1C(OC)=O)[C@@H]4[C@H](NC=C5C(=O)N(C)C(=O)N(C)C5=O)[C@@H](OCC6=CC=CC=C6)[C@H](OCC7=CC=CC=C7)[C@@H](COCC8=CC=C(OC)C=C8)O4.[Si](O[C@H]1[C@H](N=[N+]=[N-])[C@@H](OCC2=CC=C(OC)C=C2)[C@H](OC(=O)C)[C@@H](COCC3=CC=C(OC)C=C3)O1)(C(C)(C)C)(C4=CC=CC=C4)C5=CC=CC=C5>>[Si](O[C@H]1[C@H](N=[N+]=[N-])[C@@H](OCC2=CC=C(OC)C=C2)[C@H](O[C@H]3[C@H](OCC4=CC=CC=C4)[C@@H](OCC5=CC=CC=C5)[C@H](O[C@@H]6[C@H](NC=C7C(=O)N(C)C(=O)N(C)C7=O)[C@@H](OCC8=CC=CC=C8)[C@H](OCC9=CC=CC=C9)[C@@H](COCC%10=CC=C(OC)C=C%10)O6)[C@@H](C(OC)=O)O3)[C@@H](COC%11=CC=C(OC)C=C%11)O1)(C(C)(C)C)(C%12=CC=CC=C%12)C%13=CC=CC=C%13
193 | O([C@H]1[C@H](OCC2=CC=CC=C2)[C@@H](OCC3=CC=CC=C3)C(OC(C(Cl)(Cl)Cl)=N)O[C@@H]1C(OC)=O)[C@@H]4[C@H](NC=C5C(=O)N(C)C(=O)N(C)C5=O)[C@@H](OCC6=CC=CC=C6)[C@H](OCC7=CC=CC=C7)[C@@H](COCC8=CC=C(OC)C=C8)O4 | ab | Pyranose | [Si](O[C@H]1[C@H](N=[N+]=[N-])[C@@H](OCC2=CC=C(OC)C=C2)[C@H](OC(=O)C)[C@@H](COC3=CC=C(OC)C=C3)O1)(C(C)(C)C)(C4=CC=CC=C4)C5=CC=CC=C5 | O-糖 | 1 | 同侧 | 0.38 | 中等吸电子基 | -0.82 | [H]N=[N+]=[N-] | Dichloromethane | ClCCl | 18.2 | -172.1 | 84.93 | 1.6 | 8.93 | -95 | 39.75 | Triethylamine | Triethylamine | N(CC)(CC)CC | 0℃ | 0 |  | [Si](O[C@H]1[C@H](N=[N+]=[N-])[C@@H](OCC2=CC=C(OC)C=C2)[C@H](O[C@H]3[C@H](OCC4=CC=CC=C4)[C@@H](OCC5=CC=CC=C5)[C@H](O[C@@H]6[C@H](NC=C7C(=O)N(C)C(=O)N(C)C7=O)[C@@H](OCC8=CC=CC=C8)[C@H](OCC9=CC=CC=C9)[C@@H](COCC%10=CC=C(OC)C=C%10)O6)[C@@H](C(OC)=O)O3)[C@@H](COC%11=CC=C(OC)C=C%11)O1)(C(C)(C)C)(C%12=CC=CC=C%12)C%13=CC=CC=C%13 | b | 0% | O([C@H]1[C@H](OCC2=CC=CC=C2)[C@@H](OCC3=CC=CC=C3)C(OC(C(Cl)(Cl)Cl)=N)O[C@@H]1C(OC)=O)[C@@H]4[C@H](NC=C5C(=O)N(C)C(=O)N(C)C5=O)[C@@H](OCC6=CC=CC=C6)[C@H](OCC7=CC=CC=C7)[C@@H](COCC8=CC=C(OC)C=C8)O4.[Si](O[C@H]1[C@H](N=[N+]=[N-])[C@@H](OCC2=CC=C(OC)C=C2)[C@H](OC(=O)C)[C@@H](COC3=CC=C(OC)C=C3)O1)(C(C)(C)C)(C4=CC=CC=C4)C5=CC=CC=C5>>[Si](O[C@H]1[C@H](N=[N+]=[N-])[C@@H](OCC2=CC=C(OC)C=C2)[C@H](O[C@H]3[C@H](OCC4=CC=CC=C4)[C@@H](OCC5=CC=CC=C5)[C@H](O[C@@H]6[C@H](NC=C7C(=O)N(C)C(=O)N(C)C7=O)[C@@H](OCC8=CC=CC=C8)[C@H](OCC9=CC=CC=C9)[C@@H](COCC%10=CC=C(OC)C=C%10)O6)[C@@H](C(OC)=O)O3)[C@@H](COC%11=CC=C(OC)C=C%11)O1)(C(C)(C)C)(C%12=CC=CC=C%12)C%13=CC=CC=C%13
194 | O([C@H]1[C@H](OCC2=CC=CC=C2)[C@@H](OCC3=CC=CC=C3)C(OC(C(Cl)(Cl)Cl)=N)O[C@@H]1C(OC)=O)[C@@H]4[C@H](NC=C5C(=O)N(C)C(=O)N(C)C5=O)[C@@H](OCC6=CC=CC=C6)[C@H](OCC7=CC=CC=C7)[C@@H](COCC8=CC=C(OC)C=C8)O4 | ab | Pyranose | [Si](O[C@H]1[C@H](N=[N+]=[N-])[C@@H](OCC2=CC=C(OC)C=C2)[C@H](OC(=O)C)[C@@H](COC3=CC=C(OC)C=C3)O1)(C(C)(C)C)(C4=CC=CC=C4)C5=CC=CC=C5 | O-糖 | 1 | 同侧 | 0.38 | 中等吸电子基 | -0.82 | [H]N=[N+]=[N-] | Dichloromethane | ClCCl | 18.2 | -172.1 | 84.93 | 1.6 | 8.93 | -95 | 39.75 | Triethylamine | Triethylamine | N(CC)(CC)CC | 0℃ | 0 |  | [Si](O[C@H]1[C@H](N=[N+]=[N-])[C@@H](OC(=O)C2=CC=CC=C2)[C@H](O[C@H]3[C@H](OCC4=CC=CC=C4)[C@@H](OCC5=CC=CC=C5)[C@H](O[C@@H]6[C@H](NC=C7C(=O)N(C)C(=O)N(C)C7=O)[C@@H](OCC8=CC=CC=C8)[C@H](OCC9=CC=CC=C9)[C@@H](COCC%10=CC=C(OC)C=C%10)O6)[C@@H](C(OC)=O)O3)[C@@H](COCC%11=CC=C(OC)C=C%11)O1)(C(C)(C)C)(C%12=CC=CC=C%12)C%13=CC=CC=C%13 | b | 0% | O([C@H]1[C@H](OCC2=CC=CC=C2)[C@@H](OCC3=CC=CC=C3)C(OC(C(Cl)(Cl)Cl)=N)O[C@@H]1C(OC)=O)[C@@H]4[C@H](NC=C5C(=O)N(C)C(=O)N(C)C5=O)[C@@H](OCC6=CC=CC=C6)[C@H](OCC7=CC=CC=C7)[C@@H](COCC8=CC=C(OC)C=C8)O4.[Si](O[C@H]1[C@H](N=[N+]=[N-])[C@@H](OCC2=CC=C(OC)C=C2)[C@H](OC(=O)C)[C@@H](COC3=CC=C(OC)C=C3)O1)(C(C)(C)C)(C4=CC=CC=C4)C5=CC=CC=C5>>[Si](O[C@H]1[C@H](N=[N+]=[N-])[C@@H](OC(=O)C2=CC=CC=C2)[C@H](O[C@H]3[C@H](OCC4=CC=CC=C4)[C@@H](OCC5=CC=CC=C5)[C@H](O[C@@H]6[C@H](NC=C7C(=O)N(C)C(=O)N(C)C7=O)[C@@H](OCC8=CC=CC=C8)[C@H](OCC9=CC=CC=C9)[C@@H](COCC%10=CC=C(OC)C=C%10)O6)[C@@H](C(OC)=O)O3)[C@@H](COCC%11=CC=C(OC)C=C%11)O1)(C(C)(C)C)(C%12=CC=CC=C%12)C%13=CC=CC=C%13
195 | O([C@H]1[C@H](OCC2=CC=CC=C2)[C@@H](OCC3=CC=CC=C3)C(OC(C(Cl)(Cl)Cl)=N)O[C@@H]1C(OC)=O)[C@@H]4[C@H](NC=C5C(=O)N(C)C(=O)N(C)C5=O)[C@@H](OCC6=CC=CC=C6)[C@H](OCC7=CC=CC=C7)[C@@H](COCC8=CC=C(OC)C=C8)O4 | ab | Pyranose | [Si](O[C@H]1[C@H](N=[N+]=[N-])[C@@H](OC(=O)C2=CC=CC=C2)[C@H](OC(=O)C)[C@@H](COCC3=CC=C(OC)C=C3)O1)(C(C)(C)C)(C4=CC=CC=C4)C5=CC=CC=C5 | O-糖 | 1 | 同侧 | 0.38 | 中等吸电子基 | -0.82 | [H]N=[N+]=[N-] | Dichloromethane | ClCCl | 18.2 | -172.1 | 84.93 | 1.6 | 8.93 | -95 | 39.75 | Triethylamine | Triethylamine | N(CC)(CC)CC | 0℃ | 0 |  | [Si](O[C@H]1[C@H](N=[N+]=[N-])[C@@H](OC(=O)C2=CC=CC=C2)[C@H](O[C@H]3[C@H](OCC4=CC=CC=C4)[C@@H](OCC5=CC=CC=C5)[C@H](O[C@@H]6[C@H](NC=C7C(=O)N(C)C(=O)N(C)C7=O)[C@@H](OCC8=CC=CC=C8)[C@H](OCC9=CC=CC=C9)[C@@H](COCC%10=CC=C(OC)C=C%10)O6)[C@@H](C(OC)=O)O3)[C@@H](COCC%11=CC=C(OC)C=C%11)O1)(C(C)(C)C)(C%12=CC=CC=C%12)C%13=CC=CC=C%13 | b | 0% | O([C@H]1[C@H](OCC2=CC=CC=C2)[C@@H](OCC3=CC=CC=C3)C(OC(C(Cl)(Cl)Cl)=N)O[C@@H]1C(OC)=O)[C@@H]4[C@H](NC=C5C(=O)N(C)C(=O)N(C)C5=O)[C@@H](OCC6=CC=CC=C6)[C@H](OCC7=CC=CC=C7)[C@@H](COCC8=CC=C(OC)C=C8)O4.[Si](O[C@H]1[C@H](N=[N+]=[N-])[C@@H](OC(=O)C2=CC=CC=C2)[C@H](OC(=O)C)[C@@H](COCC3=CC=C(OC)C=C3)O1)(C(C)(C)C)(C4=CC=CC=C4)C5=CC=CC=C5>>[Si](O[C@H]1[C@H](N=[N+]=[N-])[C@@H](OC(=O)C2=CC=CC=C2)[C@H](O[C@H]3[C@H](OCC4=CC=CC=C4)[C@@H](OCC5=CC=CC=C5)[C@H](O[C@@H]6[C@H](NC=C7C(=O)N(C)C(=O)N(C)C7=O)[C@@H](OCC8=CC=CC=C8)[C@H](OCC9=CC=CC=C9)[C@@H](COCC%10=CC=C(OC)C=C%10)O6)[C@@H](C(OC)=O)O3)[C@@H](COCC%11=CC=C(OC)C=C%11)O1)(C(C)(C)C)(C%12=CC=CC=C%12)C%13=CC=CC=C%13
196 | O([C@H]1[C@H](OCC2=CC=CC=C2)[C@@H](OCC3=CC=CC=C3)C(OC(C(Cl)(Cl)Cl)=N)O[C@@H]1C(OC)=O)[C@@H]4[C@H](NC=C5C(=O)N(C)C(=O)N(C)C5=O)[C@@H](OCC6=CC=CC=C6)[C@H](OCC7=CC=CC=C7)[C@@H](COCC8=CC=C(OC)C=C8)O4 | ab | Pyranose | [Si](O[C@H]1[C@H](N=[N+]=[N-])[C@@H](OC(=O)C2=CC=CC=C2)[C@H](OC(=O)C)[C@@H](COCC3=CC=C(OC)C=C3)O1)(C(C)(C)C)(C4=CC=CC=C4)C5=CC=CC=C5 | O-糖 | 1 | 同侧 | 0.38 | 中等吸电子基 | -0.82 | [H]N=[N+]=[N-] | Dichloromethane | ClCCl | 18.2 | -172.1 | 84.93 | 1.6 | 8.93 | -95 | 39.75 | Triethylamine | Triethylamine | N(CC)(CC)CC | 0℃ | 0 |  | O(CC1=CC=CC=C1)[C@@H]2[C@H]([C@H](OC3=CC=C(OC)C=C3)O[C@H](COCC4=CC=CC=C4)[C@H]2O[C@H]5[C@H](OC(C)=O)[C@@H](O[C@@H]6[C@H](OCC7=CC=CC=C7)[C@@H](OCC8=CC=CC=C8)[C@@H](OCC9=CC=CC=C9)[C@@H](COCC%10=CC=CC=C%10)O6)[C@@H](OC(C)=O)[C@@H](COC(C)=O)O5)N%11C(=O)C=%12C(C%11=O)=CC=CC%12 | b | 0% | O([C@H]1[C@H](OCC2=CC=CC=C2)[C@@H](OCC3=CC=CC=C3)C(OC(C(Cl)(Cl)Cl)=N)O[C@@H]1C(OC)=O)[C@@H]4[C@H](NC=C5C(=O)N(C)C(=O)N(C)C5=O)[C@@H](OCC6=CC=CC=C6)[C@H](OCC7=CC=CC=C7)[C@@H](COCC8=CC=C(OC)C=C8)O4.[Si](O[C@H]1[C@H](N=[N+]=[N-])[C@@H](OC(=O)C2=CC=CC=C2)[C@H](OC(=O)C)[C@@H](COCC3=CC=C(OC)C=C3)O1)(C(C)(C)C)(C4=CC=CC=C4)C5=CC=CC=C5>>O(CC1=CC=CC=C1)[C@@H]2[C@H]([C@H](OC3=CC=C(OC)C=C3)O[C@H](COCC4=CC=CC=C4)[C@H]2O[C@H]5[C@H](OC(C)=O)[C@@H](O[C@@H]6[C@H](OCC7=CC=CC=C7)[C@@H](OCC8=CC=CC=C8)[C@@H](OCC9=CC=CC=C9)[C@@H](COCC%10=CC=CC=C%10)O6)[C@@H](OC(C)=O)[C@@H](COC(C)=O)O5)N%11C(=O)C=%12C(C%11=O)=CC=CC%12
197 | O([C@H]1[C@H](OCC2=CC=CC=C2)[C@@H](OCC3=CC=CC=C3)C(OC(C(Cl)(Cl)Cl)=N)O[C@@H]1C(OC)=O)[C@@H]4[C@H](NC=C5C(=O)N(C)C(=O)N(C)C5=O)[C@@H](OCC6=CC=CC=C6)[C@H](OCC7=CC=CC=C7)[C@@H](COCC8=CC=C(OC)C=C8)O4 | ab | Pyranose | [Si](O[C@H]1[C@H](N=[N+]=[N-])[C@@H](OC(=O)C2=CC=CC=C2)[C@H](OC(=O)C)[C@@H](COC3=CC=C(OC)C=C3)O1)(C(C)(C)C)(C4=CC=CC=C4)C5=CC=CC=C5 | O-糖 | 1 | 同侧 | 0.38 | 中等吸电子基 | -0.82 | [H]N=[N+]=[N-] | Dichloromethane | ClCCl | 18.2 | -172.1 | 84.93 | 1.6 | 8.93 | -95 | 39.75 | Triethylamine | Triethylamine | N(CC)(CC)CC | 0℃ | 0 |  | [Si](O[C@H]1[C@H](N=[N+]=[N-])[C@@H](OC(=O)C2=CC=CC=C2)[C@H](O[C@H]3[C@H](OCC4=CC=CC=C4)[C@@H](OCC5=CC=CC=C5)[C@H](O[C@@H]6[C@H](NC=C7C(=O)N(C)C(=O)N(C)C7=O)[C@@H](OCC8=CC=CC=C8)[C@H](OCC9=CC=CC=C9)[C@@H](COCC%10=CC=C(OC)C=C%10)O6)[C@@H](C(OC)=O)O3)[C@@H](COC%11=CC=C(OC)C=C%11)O1)(C(C)(C)C)(C%12=CC=CC=C%12)C%13=CC=CC=C%13 | b | 0% | O([C@H]1[C@H](OCC2=CC=CC=C2)[C@@H](OCC3=CC=CC=C3)C(OC(C(Cl)(Cl)Cl)=N)O[C@@H]1C(OC)=O)[C@@H]4[C@H](NC=C5C(=O)N(C)C(=O)N(C)C5=O)[C@@H](OCC6=CC=CC=C6)[C@H](OCC7=CC=CC=C7)[C@@H](COCC8=CC=C(OC)C=C8)O4.[Si](O[C@H]1[C@H](N=[N+]=[N-])[C@@H](OC(=O)C2=CC=CC=C2)[C@H](OC(=O)C)[C@@H](COC3=CC=C(OC)C=C3)O1)(C(C)(C)C)(C4=CC=CC=C4)C5=CC=CC=C5>>[Si](O[C@H]1[C@H](N=[N+]=[N-])[C@@H](OC(=O)C2=CC=CC=C2)[C@H](O[C@H]3[C@H](OCC4=CC=CC=C4)[C@@H](OCC5=CC=CC=C5)[C@H](O[C@@H]6[C@H](NC=C7C(=O)N(C)C(=O)N(C)C7=O)[C@@H](OCC8=CC=CC=C8)[C@H](OCC9=CC=CC=C9)[C@@H](COCC%10=CC=C(OC)C=C%10)O6)[C@@H](C(OC)=O)O3)[C@@H](COC%11=CC=C(OC)C=C%11)O1)(C(C)(C)C)(C%12=CC=CC=C%12)C%13=CC=CC=C%13
198 | O([C@H]1[C@H](OCC2=CC=CC=C2)[C@@H](OCC3=CC=CC=C3)C(OC(C(Cl)(Cl)Cl)=N)O[C@@H]1C(OC)=O)[C@@H]4[C@H](NC=C5C(=O)N(C)C(=O)N(C)C5=O)[C@@H](OCC6=CC=CC=C6)[C@H](OCC7=CC=CC=C7)[C@@H](COCC8=CC=C(OC)C=C8)O4 | ab | Pyranose | [Si](O[C@H]1[C@H](N=[N+]=[N-])[C@@H](OC(=O)C2=CC=CC=C2)[C@H](OC(=O)C)[C@@H](COC3=CC=C(OC)C=C3)O1)(C(C)(C)C)(C4=CC=CC=C4)C5=CC=CC=C5 | O-糖 | 1 | 同侧 | 0.38 | 中等吸电子基 | -0.82 | [H]N=[N+]=[N-] | Dichloromethane | ClCCl | 18.2 | -172.1 | 84.93 | 1.6 | 8.93 | -95 | 39.75 | Triethylamine | Triethylamine | N(CC)(CC)CC | 0℃ | 0 |  | [Si](O[C@H]1[C@H](N=[N+]=[N-])[C@@H](OCC2=CC=C(OC)C=C2)[C@H](O[C@H]3[C@H](OC(=O)C4=CC=CC=C4)[C@@H](OCC5=CC=CC=C5)[C@H](O[C@@H]6[C@H](NC=C7C(=O)N(C)C(=O)N(C)C7=O)[C@@H](OCC8=CC=CC=C8)[C@H](OCC9=CC=CC=C9)[C@@H](COCC%10=CC=C(OC)C=C%10)O6)[C@@H](C(OC)=O)O3)[C@@H](COCC%11=CC=C(OC)C=C%11)O1)(C(C)(C)C)(C%12=CC=CC=C%12)C%13=CC=CC=C%13 | b | 0% | O([C@H]1[C@H](OCC2=CC=CC=C2)[C@@H](OCC3=CC=CC=C3)C(OC(C(Cl)(Cl)Cl)=N)O[C@@H]1C(OC)=O)[C@@H]4[C@H](NC=C5C(=O)N(C)C(=O)N(C)C5=O)[C@@H](OCC6=CC=CC=C6)[C@H](OCC7=CC=CC=C7)[C@@H](COCC8=CC=C(OC)C=C8)O4.[Si](O[C@H]1[C@H](N=[N+]=[N-])[C@@H](OC(=O)C2=CC=CC=C2)[C@H](OC(=O)C)[C@@H](COC3=CC=C(OC)C=C3)O1)(C(C)(C)C)(C4=CC=CC=C4)C5=CC=CC=C5>>[Si](O[C@H]1[C@H](N=[N+]=[N-])[C@@H](OCC2=CC=C(OC)C=C2)[C@H](O[C@H]3[C@H](OC(=O)C4=CC=CC=C4)[C@@H](OCC5=CC=CC=C5)[C@H](O[C@@H]6[C@H](NC=C7C(=O)N(C)C(=O)N(C)C7=O)[C@@H](OCC8=CC=CC=C8)[C@H](OCC9=CC=CC=C9)[C@@H](COCC%10=CC=C(OC)C=C%10)O6)[C@@H](C(OC)=O)O3)[C@@H](COCC%11=CC=C(OC)C=C%11)O1)(C(C)(C)C)(C%12=CC=CC=C%12)C%13=CC=CC=C%13
199 | O([C@H]1[C@H](OCC2=CC=CC=C2)[C@@H](OC(=O)C3=CC=CC=C3)C(OC(C(Cl)(Cl)Cl)=N)O[C@@H]1C(OC)=O)[C@@H]4[C@H](NC=C5C(=O)N(C)C(=O)N(C)C5=O)[C@@H](OCC6=CC=CC=C6)[C@H](OCC7=CC=CC=C7)[C@@H](COCC8=CC=C(OC)C=C8)O4 | ab | Pyranose | [Si](O[C@H]1[C@H](N=[N+]=[N-])[C@@H](OCC2=CC=C(OC)C=C2)[C@H](OC(=O)C)[C@@H](COCC3=CC=C(OC)C=C3)O1)(C(C)(C)C)(C4=CC=CC=C4)C5=CC=CC=C5 | O-糖 | 1 | 同侧 | 0.38 | 中等吸电子基 | -0.82 | [H]N=[N+]=[N-] | Dichloromethane | ClCCl | 18.2 | -172.1 | 84.93 | 1.6 | 8.93 | -95 | 39.75 | Triethylamine | Triethylamine | N(CC)(CC)CC | 0℃ | 0 |  | [Si](O[C@H]1[C@H](N=[N+]=[N-])[C@@H](OCC2=CC=C(OC)C=C2)[C@H](O[C@H]3[C@H](OC(=O)C4=CC=CC=C4)[C@@H](OCC5=CC=CC=C5)[C@H](O[C@@H]6[C@H](NC=C7C(=O)N(C)C(=O)N(C)C7=O)[C@@H](OCC8=CC=CC=C8)[C@H](OCC9=CC=CC=C9)[C@@H](COCC%10=CC=C(OC)C=C%10)O6)[C@@H](C(OC)=O)O3)[C@@H](COCC%11=CC=C(OC)C=C%11)O1)(C(C)(C)C)(C%12=CC=CC=C%12)C%13=CC=CC=C%13 | b | 0% | O([C@H]1[C@H](OCC2=CC=CC=C2)[C@@H](OC(=O)C3=CC=CC=C3)C(OC(C(Cl)(Cl)Cl)=N)O[C@@H]1C(OC)=O)[C@@H]4[C@H](NC=C5C(=O)N(C)C(=O)N(C)C5=O)[C@@H](OCC6=CC=CC=C6)[C@H](OCC7=CC=CC=C7)[C@@H](COCC8=CC=C(OC)C=C8)O4.[Si](O[C@H]1[C@H](N=[N+]=[N-])[C@@H](OCC2=CC=C(OC)C=C2)[C@H](OC(=O)C)[C@@H](COCC3=CC=C(OC)C=C3)O1)(C(C)(C)C)(C4=CC=CC=C4)C5=CC=CC=C5>>[Si](O[C@H]1[C@H](N=[N+]=[N-])[C@@H](OCC2=CC=C(OC)C=C2)[C@H](O[C@H]3[C@H](OC(=O)C4=CC=CC=C4)[C@@H](OCC5=CC=CC=C5)[C@H](O[C@@H]6[C@H](NC=C7C(=O)N(C)C(=O)N(C)C7=O)[C@@H](OCC8=CC=CC=C8)[C@H](OCC9=CC=CC=C9)[C@@H](COCC%10=CC=C(OC)C=C%10)O6)[C@@H](C(OC)=O)O3)[C@@H](COCC%11=CC=C(OC)C=C%11)O1)(C(C)(C)C)(C%12=CC=CC=C%12)C%13=CC=CC=C%13
200 | O([C@H]1[C@H](OCC2=CC=CC=C2)[C@@H](OC(=O)C3=CC=CC=C3)C(OC(C(Cl)(Cl)Cl)=N)O[C@@H]1C(OC)=O)[C@@H]4[C@H](NC=C5C(=O)N(C)C(=O)N(C)C5=O)[C@@H](OCC6=CC=CC=C6)[C@H](OCC7=CC=CC=C7)[C@@H](COCC8=CC=C(OC)C=C8)O4 | ab | Pyranose | [Si](O[C@H]1[C@H](N=[N+]=[N-])[C@@H](OCC2=CC=C(OC)C=C2)[C@H](OC(=O)C)[C@@H](COCC3=CC=C(OC)C=C3)O1)(C(C)(C)C)(C4=CC=CC=C4)C5=CC=CC=C5 | O-糖 | 1 | 同侧 | 0.38 | 中等吸电子基 | -0.82 | [H]N=[N+]=[N-] | Dichloromethane | ClCCl | 18.2 | -172.1 | 84.93 | 1.6 | 8.93 | -95 | 39.75 | Triethylamine | Triethylamine | N(CC)(CC)CC | 0℃ | 0 |  | [Si](O[C@H]1[C@H](N=[N+]=[N-])[C@@H](OC(=O)C2=CC=CC=C2)[C@H](O[C@H]3[C@H](OC(=O)C4=CC=CC=C4)[C@@H](OCC5=CC=CC=C5)[C@H](O[C@@H]6[C@H](NC=C7C(=O)N(C)C(=O)N(C)C7=O)[C@@H](OCC8=CC=CC=C8)[C@H](OCC9=CC=CC=C9)[C@@H](COCC%10=CC=C(OC)C=C%10)O6)[C@@H](C(OC)=O)O3)[C@@H](COCC%11=CC=C(OC)C=C%11)O1)(C(C)(C)C)(C%12=CC=CC=C%12)C%13=CC=CC=C%13 | b | 0% | O([C@H]1[C@H](OCC2=CC=CC=C2)[C@@H](OC(=O)C3=CC=CC=C3)C(OC(C(Cl)(Cl)Cl)=N)O[C@@H]1C(OC)=O)[C@@H]4[C@H](NC=C5C(=O)N(C)C(=O)N(C)C5=O)[C@@H](OCC6=CC=CC=C6)[C@H](OCC7=CC=CC=C7)[C@@H](COCC8=CC=C(OC)C=C8)O4.[Si](O[C@H]1[C@H](N=[N+]=[N-])[C@@H](OCC2=CC=C(OC)C=C2)[C@H](OC(=O)C)[C@@H](COCC3=CC=C(OC)C=C3)O1)(C(C)(C)C)(C4=CC=CC=C4)C5=CC=CC=C5>>[Si](O[C@H]1[C@H](N=[N+]=[N-])[C@@H](OC(=O)C2=CC=CC=C2)[C@H](O[C@H]3[C@H](OC(=O)C4=CC=CC=C4)[C@@H](OCC5=CC=CC=C5)[C@H](O[C@@H]6[C@H](NC=C7C(=O)N(C)C(=O)N(C)C7=O)[C@@H](OCC8=CC=CC=C8)[C@H](OCC9=CC=CC=C9)[C@@H](COCC%10=CC=C(OC)C=C%10)O6)[C@@H](C(OC)=O)O3)[C@@H](COCC%11=CC=C(OC)C=C%11)O1)(C(C)(C)C)(C%12=CC=CC=C%12)C%13=CC=CC=C%13
201 | O([C@H]1[C@H](OCC2=CC=CC=C2)[C@@H](OC(=O)C3=CC=CC=C3)C(OC(C(Cl)(Cl)Cl)=N)O[C@@H]1C(OC)=O)[C@@H]4[C@H](NC=C5C(=O)N(C)C(=O)N(C)C5=O)[C@@H](OCC6=CC=CC=C6)[C@H](OCC7=CC=CC=C7)[C@@H](COCC8=CC=C(OC)C=C8)O4 | ab | Pyranose | [Si](O[C@H]1[C@H](N=[N+]=[N-])[C@@H](OC(=O)C2=CC=CC=C2)[C@H](OC(=O)C)[C@@H](COCC3=CC=C(OC)C=C3)O1)(C(C)(C)C)(C4=CC=CC=C4)C5=CC=CC=C5 | O-糖 | 1 | 同侧 | 0.38 | 中等吸电子基 | -0.82 | [H]N=[N+]=[N-] | Dichloromethane | ClCCl | 18.2 | -172.1 | 84.93 | 1.6 | 8.93 | -95 | 39.75 | Triethylamine | Triethylamine | N(CC)(CC)CC | 0℃ | 0 |  | [Si](O[C@H]1[C@H](N=[N+]=[N-])[C@@H](OC(=O)C2=CC=CC=C2)[C@H](O[C@H]3[C@H](OC(=O)C4=CC=CC=C4)[C@@H](OCC5=CC=CC=C5)[C@H](O[C@@H]6[C@H](NC=C7C(=O)N(C)C(=O)N(C)C7=O)[C@@H](OCC8=CC=CC=C8)[C@H](OCC9=CC=CC=C9)[C@@H](COCC%10=CC=C(OC)C=C%10)O6)[C@@H](C(OC)=O)O3)[C@@H](COCC%11=CC=C(OC)C=C%11)O1)(C(C)(C)C)(C%12=CC=CC=C%12)C%13=CC=CC=C%13 | b | 0% | O([C@H]1[C@H](OCC2=CC=CC=C2)[C@@H](OC(=O)C3=CC=CC=C3)C(OC(C(Cl)(Cl)Cl)=N)O[C@@H]1C(OC)=O)[C@@H]4[C@H](NC=C5C(=O)N(C)C(=O)N(C)C5=O)[C@@H](OCC6=CC=CC=C6)[C@H](OCC7=CC=CC=C7)[C@@H](COCC8=CC=C(OC)C=C8)O4.[Si](O[C@H]1[C@H](N=[N+]=[N-])[C@@H](OC(=O)C2=CC=CC=C2)[C@H](OC(=O)C)[C@@H](COCC3=CC=C(OC)C=C3)O1)(C(C)(C)C)(C4=CC=CC=C4)C5=CC=CC=C5>>[Si](O[C@H]1[C@H](N=[N+]=[N-])[C@@H](OC(=O)C2=CC=CC=C2)[C@H](O[C@H]3[C@H](OC(=O)C4=CC=CC=C4)[C@@H](OCC5=CC=CC=C5)[C@H](O[C@@H]6[C@H](NC=C7C(=O)N(C)C(=O)N(C)C7=O)[C@@H](OCC8=CC=CC=C8)[C@H](OCC9=CC=CC=C9)[C@@H](COCC%10=CC=C(OC)C=C%10)O6)[C@@H](C(OC)=O)O3)[C@@H](COCC%11=CC=C(OC)C=C%11)O1)(C(C)(C)C)(C%12=CC=CC=C%12)C%13=CC=CC=C%13
202 | O([C@H]1[C@H](OCC2=CC=CC=C2)[C@@H](OC(=O)C3=CC=CC=C3)C(OC(C(Cl)(Cl)Cl)=N)O[C@@H]1C(OC)=O)[C@@H]4[C@H](NC=C5C(=O)N(C)C(=O)N(C)C5=O)[C@@H](OCC6=CC=CC=C6)[C@H](OCC7=CC=CC=C7)[C@@H](COCC8=CC=C(OC)C=C8)O4 | ab | Pyranose | [Si](O[C@H]1[C@H](N=[N+]=[N-])[C@@H](OC(=O)C2=CC=CC=C2)[C@H](OC(=O)C)[C@@H](COCC3=CC=C(OC)C=C3)O1)(C(C)(C)C)(C4=CC=CC=C4)C5=CC=CC=C5 | O-糖 | 1 | 同侧 | 0.38 | 中等吸电子基 | -0.82 | [H]N=[N+]=[N-] | Dichloromethane | ClCCl | 18.2 | -172.1 | 84.93 | 1.6 | 8.93 | -95 | 39.75 | Triethylamine | Triethylamine | N(CC)(CC)CC | 0℃ | 0 |  | [Si](O[C@H]1[C@H](N=[N+]=[N-])[C@@H](OCC2=CC=C(OC)C=C2)[C@H](O[C@H]3[C@H](OC(=O)C4=CC=CC=C4)[C@@H](OCC5=CC=CC=C5)[C@H](O[C@@H]6[C@H](NC=C7C(=O)N(C)C(=O)N(C)C7=O)[C@@H](OCC8=CC=CC=C8)[C@H](OCC9=CC=CC=C9)[C@@H](COCC%10=CC=C(OC)C=C%10)O6)[C@@H](C(OC)=O)O3)[C@@H](COC%11=CC=C(OC)C=C%11)O1)(C(C)(C)C)(C%12=CC=CC=C%12)C%13=CC=CC=C%13 | b | 0% | O([C@H]1[C@H](OCC2=CC=CC=C2)[C@@H](OC(=O)C3=CC=CC=C3)C(OC(C(Cl)(Cl)Cl)=N)O[C@@H]1C(OC)=O)[C@@H]4[C@H](NC=C5C(=O)N(C)C(=O)N(C)C5=O)[C@@H](OCC6=CC=CC=C6)[C@H](OCC7=CC=CC=C7)[C@@H](COCC8=CC=C(OC)C=C8)O4.[Si](O[C@H]1[C@H](N=[N+]=[N-])[C@@H](OC(=O)C2=CC=CC=C2)[C@H](OC(=O)C)[C@@H](COCC3=CC=C(OC)C=C3)O1)(C(C)(C)C)(C4=CC=CC=C4)C5=CC=CC=C5>>[Si](O[C@H]1[C@H](N=[N+]=[N-])[C@@H](OCC2=CC=C(OC)C=C2)[C@H](O[C@H]3[C@H](OC(=O)C4=CC=CC=C4)[C@@H](OCC5=CC=CC=C5)[C@H](O[C@@H]6[C@H](NC=C7C(=O)N(C)C(=O)N(C)C7=O)[C@@H](OCC8=CC=CC=C8)[C@H](OCC9=CC=CC=C9)[C@@H](COCC%10=CC=C(OC)C=C%10)O6)[C@@H](C(OC)=O)O3)[C@@H](COC%11=CC=C(OC)C=C%11)O1)(C(C)(C)C)(C%12=CC=CC=C%12)C%13=CC=CC=C%13
203 | O([C@H]1[C@H](OCC2=CC=CC=C2)[C@@H](OC(=O)C3=CC=CC=C3)C(OC(C(Cl)(Cl)Cl)=N)O[C@@H]1C(OC)=O)[C@@H]4[C@H](NC=C5C(=O)N(C)C(=O)N(C)C5=O)[C@@H](OCC6=CC=CC=C6)[C@H](OCC7=CC=CC=C7)[C@@H](COCC8=CC=C(OC)C=C8)O4 | ab | Pyranose | [Si](O[C@H]1[C@H](N=[N+]=[N-])[C@@H](OCC2=CC=C(OC)C=C2)[C@H](OC(=O)C)[C@@H](COC3=CC=C(OC)C=C3)O1)(C(C)(C)C)(C4=CC=CC=C4)C5=CC=CC=C5 | O-糖 | 1 | 同侧 | 0.38 | 中等吸电子基 | -0.82 | [H]N=[N+]=[N-] | Dichloromethane | ClCCl | 18.2 | -172.1 | 84.93 | 1.6 | 8.93 | -95 | 39.75 | Triethylamine | Triethylamine | N(CC)(CC)CC | 0℃ | 0 |  | [Si](O[C@H]1[C@H](N=[N+]=[N-])[C@@H](OCC2=CC=C(OC)C=C2)[C@H](O[C@H]3[C@H](OC(=O)C4=CC=CC=C4)[C@@H](OCC5=CC=CC=C5)[C@H](O[C@@H]6[C@H](NC=C7C(=O)N(C)C(=O)N(C)C7=O)[C@@H](OCC8=CC=CC=C8)[C@H](OCC9=CC=CC=C9)[C@@H](COCC%10=CC=C(OC)C=C%10)O6)[C@@H](C(OC)=O)O3)[C@@H](COC%11=CC=C(OC)C=C%11)O1)(C(C)(C)C)(C%12=CC=CC=C%12)C%13=CC=CC=C%13 | b | 0% | O([C@H]1[C@H](OCC2=CC=CC=C2)[C@@H](OC(=O)C3=CC=CC=C3)C(OC(C(Cl)(Cl)Cl)=N)O[C@@H]1C(OC)=O)[C@@H]4[C@H](NC=C5C(=O)N(C)C(=O)N(C)C5=O)[C@@H](OCC6=CC=CC=C6)[C@H](OCC7=CC=CC=C7)[C@@H](COCC8=CC=C(OC)C=C8)O4.[Si](O[C@H]1[C@H](N=[N+]=[N-])[C@@H](OCC2=CC=C(OC)C=C2)[C@H](OC(=O)C)[C@@H](COC3=CC=C(OC)C=C3)O1)(C(C)(C)C)(C4=CC=CC=C4)C5=CC=CC=C5>>[Si](O[C@H]1[C@H](N=[N+]=[N-])[C@@H](OCC2=CC=C(OC)C=C2)[C@H](O[C@H]3[C@H](OC(=O)C4=CC=CC=C4)[C@@H](OCC5=CC=CC=C5)[C@H](O[C@@H]6[C@H](NC=C7C(=O)N(C)C(=O)N(C)C7=O)[C@@H](OCC8=CC=CC=C8)[C@H](OCC9=CC=CC=C9)[C@@H](COCC%10=CC=C(OC)C=C%10)O6)[C@@H](C(OC)=O)O3)[C@@H](COC%11=CC=C(OC)C=C%11)O1)(C(C)(C)C)(C%12=CC=CC=C%12)C%13=CC=CC=C%13
204 | O([C@H]1[C@H](OCC2=CC=CC=C2)[C@@H](OC(=O)C3=CC=CC=C3)C(OC(C(Cl)(Cl)Cl)=N)O[C@@H]1C(OC)=O)[C@@H]4[C@H](NC=C5C(=O)N(C)C(=O)N(C)C5=O)[C@@H](OCC6=CC=CC=C6)[C@H](OCC7=CC=CC=C7)[C@@H](COCC8=CC=C(OC)C=C8)O4 | ab | Pyranose | [Si](O[C@H]1[C@H](N=[N+]=[N-])[C@@H](OCC2=CC=C(OC)C=C2)[C@H](OC(=O)C)[C@@H](COC3=CC=C(OC)C=C3)O1)(C(C)(C)C)(C4=CC=CC=C4)C5=CC=CC=C5 | O-糖 | 1 | 同侧 | 0.38 | 中等吸电子基 | -0.82 | [H]N=[N+]=[N-] | Dichloromethane | ClCCl | 18.2 | -172.1 | 84.93 | 1.6 | 8.93 | -95 | 39.75 | Triethylamine | Triethylamine | N(CC)(CC)CC | 0℃ | 0 |  | [Si](O[C@H]1[C@H](N=[N+]=[N-])[C@@H](OCC2=CC=C(OC)C=C2)[C@H](O[C@H]3[C@H](OCC4=CC=CC=C4)[C@@H](OCC5=CC=CC=C5)[C@H](O[C@@H]6[C@H](NC=C7C(=O)N(C)C(=O)N(C)C7=O)[C@@H](OCC8=CC=CC=C8)[C@H](OCC9=CC=CC=C9)[C@@H](COC(=O)C%10=CC=CC=C%10)O6)[C@@H](C(OC)=O)O3)[C@@H](COCC%11=CC=C(OC)C=C%11)O1)(C(C)(C)C)(C%12=CC=CC=C%12)C%13=CC=CC=C%13 | b | 0% | O([C@H]1[C@H](OCC2=CC=CC=C2)[C@@H](OC(=O)C3=CC=CC=C3)C(OC(C(Cl)(Cl)Cl)=N)O[C@@H]1C(OC)=O)[C@@H]4[C@H](NC=C5C(=O)N(C)C(=O)N(C)C5=O)[C@@H](OCC6=CC=CC=C6)[C@H](OCC7=CC=CC=C7)[C@@H](COCC8=CC=C(OC)C=C8)O4.[Si](O[C@H]1[C@H](N=[N+]=[N-])[C@@H](OCC2=CC=C(OC)C=C2)[C@H](OC(=O)C)[C@@H](COC3=CC=C(OC)C=C3)O1)(C(C)(C)C)(C4=CC=CC=C4)C5=CC=CC=C5>>[Si](O[C@H]1[C@H](N=[N+]=[N-])[C@@H](OCC2=CC=C(OC)C=C2)[C@H](O[C@H]3[C@H](OCC4=CC=CC=C4)[C@@H](OCC5=CC=CC=C5)[C@H](O[C@@H]6[C@H](NC=C7C(=O)N(C)C(=O)N(C)C7=O)[C@@H](OCC8=CC=CC=C8)[C@H](OCC9=CC=CC=C9)[C@@H](COC(=O)C%10=CC=CC=C%10)O6)[C@@H](C(OC)=O)O3)[C@@H](COCC%11=CC=C(OC)C=C%11)O1)(C(C)(C)C)(C%12=CC=CC=C%12)C%13=CC=CC=C%13
205 | O([C@H]1[C@H](OCC2=CC=CC=C2)[C@@H](OCC3=CC=CC=C3)C(OC(C(Cl)(Cl)Cl)=N)O[C@@H]1C(OC)=O)[C@@H]4[C@H](NC=C5C(=O)N(C)C(=O)N(C)C5=O)[C@@H](OCC6=CC=CC=C6)[C@H](OCC7=CC=CC=C7)[C@@H](COC(=O)C8=CC=CC=C8)O4 | ab | Pyranose | [Si](O[C@H]1[C@H](N=[N+]=[N-])[C@@H](OCC2=CC=C(OC)C=C2)[C@H](OC(=O)C)[C@@H](COCC3=CC=C(OC)C=C3)O1)(C(C)(C)C)(C4=CC=CC=C4)C5=CC=CC=C5 | O-糖 | 1 | 同侧 | 0.38 | 中等吸电子基 | -0.82 | [H]N=[N+]=[N-] | Dichloromethane | ClCCl | 18.2 | -172.1 | 84.93 | 1.6 | 8.93 | -95 | 39.75 | Triethylamine | Triethylamine | N(CC)(CC)CC | 0℃ | 0 |  | [Si](O[C@H]1[C@H](N=[N+]=[N-])[C@@H](OCC2=CC=C(OC)C=C2)[C@H](O[C@H]3[C@H](OCC4=CC=CC=C4)[C@@H](OCC5=CC=CC=C5)[C@H](O[C@@H]6[C@H](NC=C7C(=O)N(C)C(=O)N(C)C7=O)[C@@H](OCC8=CC=CC=C8)[C@H](OCC9=CC=CC=C9)[C@@H](COC(=O)C%10=CC=CC=C%10)O6)[C@@H](C(OC)=O)O3)[C@@H](COCC%11=CC=C(OC)C=C%11)O1)(C(C)(C)C)(C%12=CC=CC=C%12)C%13=CC=CC=C%13 | b | 0% | O([C@H]1[C@H](OCC2=CC=CC=C2)[C@@H](OCC3=CC=CC=C3)C(OC(C(Cl)(Cl)Cl)=N)O[C@@H]1C(OC)=O)[C@@H]4[C@H](NC=C5C(=O)N(C)C(=O)N(C)C5=O)[C@@H](OCC6=CC=CC=C6)[C@H](OCC7=CC=CC=C7)[C@@H](COC(=O)C8=CC=CC=C8)O4.[Si](O[C@H]1[C@H](N=[N+]=[N-])[C@@H](OCC2=CC=C(OC)C=C2)[C@H](OC(=O)C)[C@@H](COCC3=CC=C(OC)C=C3)O1)(C(C)(C)C)(C4=CC=CC=C4)C5=CC=CC=C5>>[Si](O[C@H]1[C@H](N=[N+]=[N-])[C@@H](OCC2=CC=C(OC)C=C2)[C@H](O[C@H]3[C@H](OCC4=CC=CC=C4)[C@@H](OCC5=CC=CC=C5)[C@H](O[C@@H]6[C@H](NC=C7C(=O)N(C)C(=O)N(C)C7=O)[C@@H](OCC8=CC=CC=C8)[C@H](OCC9=CC=CC=C9)[C@@H](COC(=O)C%10=CC=CC=C%10)O6)[C@@H](C(OC)=O)O3)[C@@H](COCC%11=CC=C(OC)C=C%11)O1)(C(C)(C)C)(C%12=CC=CC=C%12)C%13=CC=CC=C%13
206 | O([C@H]1[C@H](OCC2=CC=CC=C2)[C@@H](OCC3=CC=CC=C3)C(OC(C(Cl)(Cl)Cl)=N)O[C@@H]1C(OC)=O)[C@@H]4[C@H](NC=C5C(=O)N(C)C(=O)N(C)C5=O)[C@@H](OCC6=CC=CC=C6)[C@H](OCC7=CC=CC=C7)[C@@H](COC(=O)C8=CC=CC=C8)O4 | ab | Pyranose | [Si](O[C@H]1[C@H](N=[N+]=[N-])[C@@H](OCC2=CC=C(OC)C=C2)[C@H](OC(=O)C)[C@@H](COCC3=CC=C(OC)C=C3)O1)(C(C)(C)C)(C4=CC=CC=C4)C5=CC=CC=C5 | O-糖 | 1 | 同侧 | 0.38 | 中等吸电子基 | -0.82 | [H]N=[N+]=[N-] | Dichloromethane | ClCCl | 18.2 | -172.1 | 84.93 | 1.6 | 8.93 | -95 | 39.75 | Triethylamine | Triethylamine | N(CC)(CC)CC | 0℃ | 0 |  | [Si](O[C@H]1[C@H](N=[N+]=[N-])[C@@H](OC(=O)C2=CC=CC=C2)[C@H](O[C@H]3[C@H](OC(=O)C4=CC=CC=C4)[C@@H](OCC5=CC=CC=C5)[C@H](O[C@@H]6[C@H](NC=C7C(=O)N(C)C(=O)N(C)C7=O)[C@@H](OCC8=CC=CC=C8)[C@H](OCC9=CC=CC=C9)[C@@H](COCC%10=CC=C(OC)C=C%10)O6)[C@@H](C(OC)=O)O3)[C@@H](COC%11=CC=C(OC)C=C%11)O1)(C(C)(C)C)(C%12=CC=CC=C%12)C%13=CC=CC=C%13 | b | 0% | O([C@H]1[C@H](OCC2=CC=CC=C2)[C@@H](OCC3=CC=CC=C3)C(OC(C(Cl)(Cl)Cl)=N)O[C@@H]1C(OC)=O)[C@@H]4[C@H](NC=C5C(=O)N(C)C(=O)N(C)C5=O)[C@@H](OCC6=CC=CC=C6)[C@H](OCC7=CC=CC=C7)[C@@H](COC(=O)C8=CC=CC=C8)O4.[Si](O[C@H]1[C@H](N=[N+]=[N-])[C@@H](OCC2=CC=C(OC)C=C2)[C@H](OC(=O)C)[C@@H](COCC3=CC=C(OC)C=C3)O1)(C(C)(C)C)(C4=CC=CC=C4)C5=CC=CC=C5>>[Si](O[C@H]1[C@H](N=[N+]=[N-])[C@@H](OC(=O)C2=CC=CC=C2)[C@H](O[C@H]3[C@H](OC(=O)C4=CC=CC=C4)[C@@H](OCC5=CC=CC=C5)[C@H](O[C@@H]6[C@H](NC=C7C(=O)N(C)C(=O)N(C)C7=O)[C@@H](OCC8=CC=CC=C8)[C@H](OCC9=CC=CC=C9)[C@@H](COCC%10=CC=C(OC)C=C%10)O6)[C@@H](C(OC)=O)O3)[C@@H](COC%11=CC=C(OC)C=C%11)O1)(C(C)(C)C)(C%12=CC=CC=C%12)C%13=CC=CC=C%13
207 | O([C@H]1[C@H](OCC2=CC=CC=C2)[C@@H](OC(=O)C3=CC=CC=C3)C(OC(C(Cl)(Cl)Cl)=N)O[C@@H]1C(OC)=O)[C@@H]4[C@H](NC=C5C(=O)N(C)C(=O)N(C)C5=O)[C@@H](OCC6=CC=CC=C6)[C@H](OCC7=CC=CC=C7)[C@@H](COCC8=CC=C(OC)C=C8)O4 | ab | Pyranose | [Si](O[C@H]1[C@H](N=[N+]=[N-])[C@@H](OC(=O)C2=CC=CC=C2)[C@H](OC(=O)C)[C@@H](COC3=CC=C(OC)C=C3)O1)(C(C)(C)C)(C4=CC=CC=C4)C5=CC=CC=C5 | O-糖 | 1 | 同侧 | 0.38 | 中等吸电子基 | -0.82 | [H]N=[N+]=[N-] | Dichloromethane | ClCCl | 18.2 | -172.1 | 84.93 | 1.6 | 8.93 | -95 | 39.75 | Triethylamine | Triethylamine | N(CC)(CC)CC | 0℃ | 0 |  | [Si](O[C@H]1[C@H](N=[N+]=[N-])[C@@H](OC(=O)C2=CC=CC=C2)[C@H](O[C@H]3[C@H](OC(=O)C4=CC=CC=C4)[C@@H](OCC5=CC=CC=C5)[C@H](O[C@@H]6[C@H](NC=C7C(=O)N(C)C(=O)N(C)C7=O)[C@@H](OCC8=CC=CC=C8)[C@H](OCC9=CC=CC=C9)[C@@H](COCC%10=CC=C(OC)C=C%10)O6)[C@@H](C(OC)=O)O3)[C@@H](COC%11=CC=C(OC)C=C%11)O1)(C(C)(C)C)(C%12=CC=CC=C%12)C%13=CC=CC=C%13 | b | 0% | O([C@H]1[C@H](OCC2=CC=CC=C2)[C@@H](OC(=O)C3=CC=CC=C3)C(OC(C(Cl)(Cl)Cl)=N)O[C@@H]1C(OC)=O)[C@@H]4[C@H](NC=C5C(=O)N(C)C(=O)N(C)C5=O)[C@@H](OCC6=CC=CC=C6)[C@H](OCC7=CC=CC=C7)[C@@H](COCC8=CC=C(OC)C=C8)O4.[Si](O[C@H]1[C@H](N=[N+]=[N-])[C@@H](OC(=O)C2=CC=CC=C2)[C@H](OC(=O)C)[C@@H](COC3=CC=C(OC)C=C3)O1)(C(C)(C)C)(C4=CC=CC=C4)C5=CC=CC=C5>>[Si](O[C@H]1[C@H](N=[N+]=[N-])[C@@H](OC(=O)C2=CC=CC=C2)[C@H](O[C@H]3[C@H](OC(=O)C4=CC=CC=C4)[C@@H](OCC5=CC=CC=C5)[C@H](O[C@@H]6[C@H](NC=C7C(=O)N(C)C(=O)N(C)C7=O)[C@@H](OCC8=CC=CC=C8)[C@H](OCC9=CC=CC=C9)[C@@H](COCC%10=CC=C(OC)C=C%10)O6)[C@@H](C(OC)=O)O3)[C@@H](COC%11=CC=C(OC)C=C%11)O1)(C(C)(C)C)(C%12=CC=CC=C%12)C%13=CC=CC=C%13
208 | O([C@H]1[C@H](OCC2=CC=CC=C2)[C@@H](OC(=O)C3=CC=CC=C3)C(OC(C(Cl)(Cl)Cl)=N)O[C@@H]1C(OC)=O)[C@@H]4[C@H](NC=C5C(=O)N(C)C(=O)N(C)C5=O)[C@@H](OCC6=CC=CC=C6)[C@H](OCC7=CC=CC=C7)[C@@H](COCC8=CC=C(OC)C=C8)O4 | ab | Pyranose | [Si](O[C@H]1[C@H](N=[N+]=[N-])[C@@H](OC(=O)C2=CC=CC=C2)[C@H](OC(=O)C)[C@@H](COC3=CC=C(OC)C=C3)O1)(C(C)(C)C)(C4=CC=CC=C4)C5=CC=CC=C5 | O-糖 | 1 | 同侧 | 0.38 | 中等吸电子基 | -0.82 | [H]N=[N+]=[N-] | Dichloromethane | ClCCl | 18.2 | -172.1 | 84.93 | 1.6 | 8.93 | -95 | 39.75 | Triethylamine | Triethylamine | N(CC)(CC)CC | 0℃ | 0 |  | [Si](O[C@H]1[C@H](N=[N+]=[N-])[C@@H](OC(=O)C2=CC=CC=C2)[C@H](O[C@H]3[C@H](OCC4=CC=CC=C4)[C@@H](OCC5=CC=CC=C5)[C@H](O[C@@H]6[C@H](NC=C7C(=O)N(C)C(=O)N(C)C7=O)[C@@H](OCC8=CC=CC=C8)[C@H](OCC9=CC=CC=C9)[C@@H](COC(=O)C%10=CC=CC=C%10)O6)[C@@H](C(OC)=O)O3)[C@@H](COC%11=CC=C(OC)C=C%11)O1)(C(C)(C)C)(C%12=CC=CC=C%12)C%13=CC=CC=C%13 | b | 0% | O([C@H]1[C@H](OCC2=CC=CC=C2)[C@@H](OC(=O)C3=CC=CC=C3)C(OC(C(Cl)(Cl)Cl)=N)O[C@@H]1C(OC)=O)[C@@H]4[C@H](NC=C5C(=O)N(C)C(=O)N(C)C5=O)[C@@H](OCC6=CC=CC=C6)[C@H](OCC7=CC=CC=C7)[C@@H](COCC8=CC=C(OC)C=C8)O4.[Si](O[C@H]1[C@H](N=[N+]=[N-])[C@@H](OC(=O)C2=CC=CC=C2)[C@H](OC(=O)C)[C@@H](COC3=CC=C(OC)C=C3)O1)(C(C)(C)C)(C4=CC=CC=C4)C5=CC=CC=C5>>[Si](O[C@H]1[C@H](N=[N+]=[N-])[C@@H](OC(=O)C2=CC=CC=C2)[C@H](O[C@H]3[C@H](OCC4=CC=CC=C4)[C@@H](OCC5=CC=CC=C5)[C@H](O[C@@H]6[C@H](NC=C7C(=O)N(C)C(=O)N(C)C7=O)[C@@H](OCC8=CC=CC=C8)[C@H](OCC9=CC=CC=C9)[C@@H](COC(=O)C%10=CC=CC=C%10)O6)[C@@H](C(OC)=O)O3)[C@@H](COC%11=CC=C(OC)C=C%11)O1)(C(C)(C)C)(C%12=CC=CC=C%12)C%13=CC=CC=C%13
209 | O([C@H]1[C@H](OCC2=CC=CC=C2)[C@@H](OCC3=CC=CC=C3)C(OC(C(Cl)(Cl)Cl)=N)O[C@@H]1C(OC)=O)[C@@H]4[C@H](NC=C5C(=O)N(C)C(=O)N(C)C5=O)[C@@H](OCC6=CC=CC=C6)[C@H](OCC7=CC=CC=C7)[C@@H](COC(=O)C8=CC=CC=C8)O4 | ab | Pyranose | [Si](O[C@H]1[C@H](N=[N+]=[N-])[C@@H](OC(=O)C2=CC=CC=C2)[C@H](OC(=O)C)[C@@H](COC3=CC=C(OC)C=C3)O1)(C(C)(C)C)(C4=CC=CC=C4)C5=CC=CC=C5 | O-糖 | 1 | 同侧 | 0.38 | 中等吸电子基 | -0.82 | [H]N=[N+]=[N-] | Dichloromethane | ClCCl | 18.2 | -172.1 | 84.93 | 1.6 | 8.93 | -95 | 39.75 | Triethylamine | Triethylamine | N(CC)(CC)CC | 0℃ | 0 |  | [Si](O[C@H]1[C@H](N=[N+]=[N-])[C@@H](OC(=O)C2=CC=CC=C2)[C@H](O[C@H]3[C@H](OCC4=CC=CC=C4)[C@@H](OCC5=CC=CC=C5)[C@H](O[C@@H]6[C@H](NC=C7C(=O)N(C)C(=O)N(C)C7=O)[C@@H](OCC8=CC=CC=C8)[C@H](OCC9=CC=CC=C9)[C@@H](COC(=O)C%10=CC=CC=C%10)O6)[C@@H](C(OC)=O)O3)[C@@H](COC%11=CC=C(OC)C=C%11)O1)(C(C)(C)C)(C%12=CC=CC=C%12)C%13=CC=CC=C%13 | b | 0% | O([C@H]1[C@H](OCC2=CC=CC=C2)[C@@H](OCC3=CC=CC=C3)C(OC(C(Cl)(Cl)Cl)=N)O[C@@H]1C(OC)=O)[C@@H]4[C@H](NC=C5C(=O)N(C)C(=O)N(C)C5=O)[C@@H](OCC6=CC=CC=C6)[C@H](OCC7=CC=CC=C7)[C@@H](COC(=O)C8=CC=CC=C8)O4.[Si](O[C@H]1[C@H](N=[N+]=[N-])[C@@H](OC(=O)C2=CC=CC=C2)[C@H](OC(=O)C)[C@@H](COC3=CC=C(OC)C=C3)O1)(C(C)(C)C)(C4=CC=CC=C4)C5=CC=CC=C5>>[Si](O[C@H]1[C@H](N=[N+]=[N-])[C@@H](OC(=O)C2=CC=CC=C2)[C@H](O[C@H]3[C@H](OCC4=CC=CC=C4)[C@@H](OCC5=CC=CC=C5)[C@H](O[C@@H]6[C@H](NC=C7C(=O)N(C)C(=O)N(C)C7=O)[C@@H](OCC8=CC=CC=C8)[C@H](OCC9=CC=CC=C9)[C@@H](COC(=O)C%10=CC=CC=C%10)O6)[C@@H](C(OC)=O)O3)[C@@H](COC%11=CC=C(OC)C=C%11)O1)(C(C)(C)C)(C%12=CC=CC=C%12)C%13=CC=CC=C%13
210 | O([C@H]1[C@H](OCC2=CC=CC=C2)[C@@H](OCC3=CC=CC=C3)C(OC(C(Cl)(Cl)Cl)=N)O[C@@H]1C(OC)=O)[C@@H]4[C@H](NC=C5C(=O)N(C)C(=O)N(C)C5=O)[C@@H](OCC6=CC=CC=C6)[C@H](OCC7=CC=CC=C7)[C@@H](COC(=O)C8=CC=CC=C8)O4 | ab | Pyranose | [Si](O[C@H]1[C@H](N=[N+]=[N-])[C@@H](OC(=O)C2=CC=CC=C2)[C@H](OC(=O)C)[C@@H](COC3=CC=C(OC)C=C3)O1)(C(C)(C)C)(C4=CC=CC=C4)C5=CC=CC=C5 | O-糖 | 1 | 同侧 | 0.38 | 中等吸电子基 | -0.82 | [H]N=[N+]=[N-] | Dichloromethane | ClCCl | 18.2 | -172.1 | 84.93 | 1.6 | 8.93 | -95 | 39.75 | Triethylamine | Triethylamine | N(CC)(CC)CC | 0℃ | 0 |  | [Si](O[C@H]1[C@H](N=[N+]=[N-])[C@@H](OC(=O)C2=CC=CC=C2)[C@H](O[C@H]3[C@H](OCC4=CC=CC=C4)[C@@H](OCC5=CC=CC=C5)[C@H](O[C@@H]6[C@H](NC=C7C(=O)N(C)C(=O)N(C)C7=O)[C@@H](OCC8=CC=CC=C8)[C@H](OCC9=CC=CC=C9)[C@@H](COC(=O)C%10=CC=CC=C%10)O6)[C@@H](C(OC)=O)O3)[C@@H](COCC%11=CC=C(OC)C=C%11)O1)(C(C)(C)C)(C%12=CC=CC=C%12)C%13=CC=CC=C%13 | b | 0% | O([C@H]1[C@H](OCC2=CC=CC=C2)[C@@H](OCC3=CC=CC=C3)C(OC(C(Cl)(Cl)Cl)=N)O[C@@H]1C(OC)=O)[C@@H]4[C@H](NC=C5C(=O)N(C)C(=O)N(C)C5=O)[C@@H](OCC6=CC=CC=C6)[C@H](OCC7=CC=CC=C7)[C@@H](COC(=O)C8=CC=CC=C8)O4.[Si](O[C@H]1[C@H](N=[N+]=[N-])[C@@H](OC(=O)C2=CC=CC=C2)[C@H](OC(=O)C)[C@@H](COC3=CC=C(OC)C=C3)O1)(C(C)(C)C)(C4=CC=CC=C4)C5=CC=CC=C5>>[Si](O[C@H]1[C@H](N=[N+]=[N-])[C@@H](OC(=O)C2=CC=CC=C2)[C@H](O[C@H]3[C@H](OCC4=CC=CC=C4)[C@@H](OCC5=CC=CC=C5)[C@H](O[C@@H]6[C@H](NC=C7C(=O)N(C)C(=O)N(C)C7=O)[C@@H](OCC8=CC=CC=C8)[C@H](OCC9=CC=CC=C9)[C@@H](COC(=O)C%10=CC=CC=C%10)O6)[C@@H](C(OC)=O)O3)[C@@H](COCC%11=CC=C(OC)C=C%11)O1)(C(C)(C)C)(C%12=CC=CC=C%12)C%13=CC=CC=C%13
211 | O([C@H]1[C@H](OCC2=CC=CC=C2)[C@@H](OCC3=CC=CC=C3)C(OC(C(Cl)(Cl)Cl)=N)O[C@@H]1C(OC)=O)[C@@H]4[C@H](NC=C5C(=O)N(C)C(=O)N(C)C5=O)[C@@H](OCC6=CC=CC=C6)[C@H](OCC7=CC=CC=C7)[C@@H](COC(=O)C8=CC=CC=C8)O4 | ab | Pyranose | [Si](O[C@H]1[C@H](N=[N+]=[N-])[C@@H](OC(=O)C2=CC=CC=C2)[C@H](OC(=O)C)[C@@H](COCC3=CC=C(OC)C=C3)O1)(C(C)(C)C)(C4=CC=CC=C4)C5=CC=CC=C5 | O-糖 | 1 | 同侧 | 0.38 | 中等吸电子基 | -0.82 | [H]N=[N+]=[N-] | Dichloromethane | ClCCl | 18.2 | -172.1 | 84.93 | 1.6 | 8.93 | -95 | 39.75 | Triethylamine | Triethylamine | N(CC)(CC)CC | 0℃ | 0 |  | [Si](O[C@H]1[C@H](N=[N+]=[N-])[C@@H](OC(=O)C2=CC=CC=C2)[C@H](O[C@H]3[C@H](OCC4=CC=CC=C4)[C@@H](OCC5=CC=CC=C5)[C@H](O[C@@H]6[C@H](NC=C7C(=O)N(C)C(=O)N(C)C7=O)[C@@H](OCC8=CC=CC=C8)[C@H](OCC9=CC=CC=C9)[C@@H](COC(=O)C%10=CC=CC=C%10)O6)[C@@H](C(OC)=O)O3)[C@@H](COCC%11=CC=C(OC)C=C%11)O1)(C(C)(C)C)(C%12=CC=CC=C%12)C%13=CC=CC=C%13 | b | 0% | O([C@H]1[C@H](OCC2=CC=CC=C2)[C@@H](OCC3=CC=CC=C3)C(OC(C(Cl)(Cl)Cl)=N)O[C@@H]1C(OC)=O)[C@@H]4[C@H](NC=C5C(=O)N(C)C(=O)N(C)C5=O)[C@@H](OCC6=CC=CC=C6)[C@H](OCC7=CC=CC=C7)[C@@H](COC(=O)C8=CC=CC=C8)O4.[Si](O[C@H]1[C@H](N=[N+]=[N-])[C@@H](OC(=O)C2=CC=CC=C2)[C@H](OC(=O)C)[C@@H](COCC3=CC=C(OC)C=C3)O1)(C(C)(C)C)(C4=CC=CC=C4)C5=CC=CC=C5>>[Si](O[C@H]1[C@H](N=[N+]=[N-])[C@@H](OC(=O)C2=CC=CC=C2)[C@H](O[C@H]3[C@H](OCC4=CC=CC=C4)[C@@H](OCC5=CC=CC=C5)[C@H](O[C@@H]6[C@H](NC=C7C(=O)N(C)C(=O)N(C)C7=O)[C@@H](OCC8=CC=CC=C8)[C@H](OCC9=CC=CC=C9)[C@@H](COC(=O)C%10=CC=CC=C%10)O6)[C@@H](C(OC)=O)O3)[C@@H](COCC%11=CC=C(OC)C=C%11)O1)(C(C)(C)C)(C%12=CC=CC=C%12)C%13=CC=CC=C%13
212 | O([C@H]1[C@H](OCC2=CC=CC=C2)[C@@H](OCC3=CC=CC=C3)C(OC(C(Cl)(Cl)Cl)=N)O[C@@H]1C(OC)=O)[C@@H]4[C@H](NC=C5C(=O)N(C)C(=O)N(C)C5=O)[C@@H](OCC6=CC=CC=C6)[C@H](OCC7=CC=CC=C7)[C@@H](COC(=O)C8=CC=CC=C8)O4 | ab | Pyranose | [Si](O[C@H]1[C@H](N=[N+]=[N-])[C@@H](OC(=O)C2=CC=CC=C2)[C@H](OC(=O)C)[C@@H](COCC3=CC=C(OC)C=C3)O1)(C(C)(C)C)(C4=CC=CC=C4)C5=CC=CC=C5 | O-糖 | 1 | 同侧 | 0.38 | 中等吸电子基 | -0.82 | [H]N=[N+]=[N-] | Dichloromethane | ClCCl | 18.2 | -172.1 | 84.93 | 1.6 | 8.93 | -95 | 39.75 | Triethylamine | Triethylamine | N(CC)(CC)CC | 0℃ | 0 |  | [Si](O[C@H]1[C@H](N=[N+]=[N-])[C@@H](OCC2=CC=C(OC)C=C2)[C@H](O[C@H]3[C@H](OCC4=CC=CC=C4)[C@@H](OCC5=CC=CC=C5)[C@H](O[C@@H]6[C@H](NC=C7C(=O)N(C)C(=O)N(C)C7=O)[C@@H](OCC8=CC=CC=C8)[C@H](OCC9=CC=CC=C9)[C@@H](COC(=O)C%10=CC=CC=C%10)O6)[C@@H](C(OC)=O)O3)[C@@H](COC%11=CC=C(OC)C=C%11)O1)(C(C)(C)C)(C%12=CC=CC=C%12)C%13=CC=CC=C%13 | b | 0% | O([C@H]1[C@H](OCC2=CC=CC=C2)[C@@H](OCC3=CC=CC=C3)C(OC(C(Cl)(Cl)Cl)=N)O[C@@H]1C(OC)=O)[C@@H]4[C@H](NC=C5C(=O)N(C)C(=O)N(C)C5=O)[C@@H](OCC6=CC=CC=C6)[C@H](OCC7=CC=CC=C7)[C@@H](COC(=O)C8=CC=CC=C8)O4.[Si](O[C@H]1[C@H](N=[N+]=[N-])[C@@H](OC(=O)C2=CC=CC=C2)[C@H](OC(=O)C)[C@@H](COCC3=CC=C(OC)C=C3)O1)(C(C)(C)C)(C4=CC=CC=C4)C5=CC=CC=C5>>[Si](O[C@H]1[C@H](N=[N+]=[N-])[C@@H](OCC2=CC=C(OC)C=C2)[C@H](O[C@H]3[C@H](OCC4=CC=CC=C4)[C@@H](OCC5=CC=CC=C5)[C@H](O[C@@H]6[C@H](NC=C7C(=O)N(C)C(=O)N(C)C7=O)[C@@H](OCC8=CC=CC=C8)[C@H](OCC9=CC=CC=C9)[C@@H](COC(=O)C%10=CC=CC=C%10)O6)[C@@H](C(OC)=O)O3)[C@@H](COC%11=CC=C(OC)C=C%11)O1)(C(C)(C)C)(C%12=CC=CC=C%12)C%13=CC=CC=C%13
213 | O([C@H]1[C@H](OCC2=CC=CC=C2)[C@@H](OCC3=CC=CC=C3)C(OC(C(Cl)(Cl)Cl)=N)O[C@@H]1C(OC)=O)[C@@H]4[C@H](NC=C5C(=O)N(C)C(=O)N(C)C5=O)[C@@H](OCC6=CC=CC=C6)[C@H](OCC7=CC=CC=C7)[C@@H](COC(=O)C8=CC=CC=C8)O4 | ab | Pyranose | [Si](O[C@H]1[C@H](N=[N+]=[N-])[C@@H](OCC2=CC=C(OC)C=C2)[C@H](OC(=O)C)[C@@H](COC3=CC=C(OC)C=C3)O1)(C(C)(C)C)(C4=CC=CC=C4)C5=CC=CC=C5 | O-糖 | 1 | 同侧 | 0.38 | 中等吸电子基 | -0.82 | [H]N=[N+]=[N-] | Dichloromethane | ClCCl | 18.2 | -172.1 | 84.93 | 1.6 | 8.93 | -95 | 39.75 | Triethylamine | Triethylamine | N(CC)(CC)CC | 0℃ | 0 |  | [Si](O[C@H]1[C@H](N=[N+]=[N-])[C@@H](OCC2=CC=C(OC)C=C2)[C@H](O[C@H]3[C@H](OCC4=CC=CC=C4)[C@@H](OCC5=CC=CC=C5)[C@H](O[C@@H]6[C@H](NC=C7C(=O)N(C)C(=O)N(C)C7=O)[C@@H](OCC8=CC=CC=C8)[C@H](OCC9=CC=CC=C9)[C@@H](COC(=O)C%10=CC=CC=C%10)O6)[C@@H](C(OC)=O)O3)[C@@H](COC%11=CC=C(OC)C=C%11)O1)(C(C)(C)C)(C%12=CC=CC=C%12)C%13=CC=CC=C%13 | b | 0% | O([C@H]1[C@H](OCC2=CC=CC=C2)[C@@H](OCC3=CC=CC=C3)C(OC(C(Cl)(Cl)Cl)=N)O[C@@H]1C(OC)=O)[C@@H]4[C@H](NC=C5C(=O)N(C)C(=O)N(C)C5=O)[C@@H](OCC6=CC=CC=C6)[C@H](OCC7=CC=CC=C7)[C@@H](COC(=O)C8=CC=CC=C8)O4.[Si](O[C@H]1[C@H](N=[N+]=[N-])[C@@H](OCC2=CC=C(OC)C=C2)[C@H](OC(=O)C)[C@@H](COC3=CC=C(OC)C=C3)O1)(C(C)(C)C)(C4=CC=CC=C4)C5=CC=CC=C5>>[Si](O[C@H]1[C@H](N=[N+]=[N-])[C@@H](OCC2=CC=C(OC)C=C2)[C@H](O[C@H]3[C@H](OCC4=CC=CC=C4)[C@@H](OCC5=CC=CC=C5)[C@H](O[C@@H]6[C@H](NC=C7C(=O)N(C)C(=O)N(C)C7=O)[C@@H](OCC8=CC=CC=C8)[C@H](OCC9=CC=CC=C9)[C@@H](COC(=O)C%10=CC=CC=C%10)O6)[C@@H](C(OC)=O)O3)[C@@H](COC%11=CC=C(OC)C=C%11)O1)(C(C)(C)C)(C%12=CC=CC=C%12)C%13=CC=CC=C%13
214 | O([C@H]1[C@H](OCC2=CC=CC=C2)[C@@H](OCC3=CC=CC=C3)C(OC(C(Cl)(Cl)Cl)=N)O[C@@H]1C(OC)=O)[C@@H]4[C@H](NC=C5C(=O)N(C)C(=O)N(C)C5=O)[C@@H](OCC6=CC=CC=C6)[C@H](OCC7=CC=CC=C7)[C@@H](COC(=O)C8=CC=CC=C8)O4 | ab | Pyranose | [Si](O[C@H]1[C@H](N=[N+]=[N-])[C@@H](OCC2=CC=C(OC)C=C2)[C@H](OC(=O)C)[C@@H](COC3=CC=C(OC)C=C3)O1)(C(C)(C)C)(C4=CC=CC=C4)C5=CC=CC=C5 | O-糖 | 1 | 同侧 | 0.38 | 中等吸电子基 | -0.82 | [H]N=[N+]=[N-] | Dichloromethane | ClCCl | 18.2 | -172.1 | 84.93 | 1.6 | 8.93 | -95 | 39.75 | Triethylamine | Triethylamine | N(CC)(CC)CC | 0℃ | 0 |  | [Si](O[C@H]1[C@H](N=[N+]=[N-])[C@@H](OC(=O)C2=CC=CC=C2)[C@H](O[C@H]3[C@H](OC(=O)C4=CC=CC=C4)[C@@H](OCC5=CC=CC=C5)[C@H](O[C@@H]6[C@H](NC=C7C(=O)N(C)C(=O)N(C)C7=O)[C@@H](OCC8=CC=CC=C8)[C@H](OCC9=CC=CC=C9)[C@@H](COC(=O)C%10=CC=CC=C%10)O6)[C@@H](C(OC)=O)O3)[C@@H](COC%11=CC=C(OC)C=C%11)O1)(C(C)(C)C)(C%12=CC=CC=C%12)C%13=CC=CC=C%13 | b | 0% | O([C@H]1[C@H](OCC2=CC=CC=C2)[C@@H](OCC3=CC=CC=C3)C(OC(C(Cl)(Cl)Cl)=N)O[C@@H]1C(OC)=O)[C@@H]4[C@H](NC=C5C(=O)N(C)C(=O)N(C)C5=O)[C@@H](OCC6=CC=CC=C6)[C@H](OCC7=CC=CC=C7)[C@@H](COC(=O)C8=CC=CC=C8)O4.[Si](O[C@H]1[C@H](N=[N+]=[N-])[C@@H](OCC2=CC=C(OC)C=C2)[C@H](OC(=O)C)[C@@H](COC3=CC=C(OC)C=C3)O1)(C(C)(C)C)(C4=CC=CC=C4)C5=CC=CC=C5>>[Si](O[C@H]1[C@H](N=[N+]=[N-])[C@@H](OC(=O)C2=CC=CC=C2)[C@H](O[C@H]3[C@H](OC(=O)C4=CC=CC=C4)[C@@H](OCC5=CC=CC=C5)[C@H](O[C@@H]6[C@H](NC=C7C(=O)N(C)C(=O)N(C)C7=O)[C@@H](OCC8=CC=CC=C8)[C@H](OCC9=CC=CC=C9)[C@@H](COC(=O)C%10=CC=CC=C%10)O6)[C@@H](C(OC)=O)O3)[C@@H](COC%11=CC=C(OC)C=C%11)O1)(C(C)(C)C)(C%12=CC=CC=C%12)C%13=CC=CC=C%13
215 | O([C@H]1[C@H](OCC2=CC=CC=C2)[C@@H](OC(=O)C3=CC=CC=C3)C(OC(C(Cl)(Cl)Cl)=N)O[C@@H]1C(OC)=O)[C@@H]4[C@H](NC=C5C(=O)N(C)C(=O)N(C)C5=O)[C@@H](OCC6=CC=CC=C6)[C@H](OCC7=CC=CC=C7)[C@@H](COC(=O)C8=CC=CC=C8)O4 | ab | Pyranose | [Si](O[C@H]1[C@H](N=[N+]=[N-])[C@@H](OC(=O)C2=CC=CC=C2)[C@H](OC(=O)C)[C@@H](COC3=CC=C(OC)C=C3)O1)(C(C)(C)C)(C4=CC=CC=C4)C5=CC=CC=C5 | O-糖 | 1 | 同侧 | 0.38 | 中等吸电子基 | -0.82 | [H]N=[N+]=[N-] | Dichloromethane | ClCCl | 18.2 | -172.1 | 84.93 | 1.6 | 8.93 | -95 | 39.75 | Triethylamine | Triethylamine | N(CC)(CC)CC | 0℃ | 0 |  | [Si](O[C@H]1[C@H](N=[N+]=[N-])[C@@H](OC(=O)C2=CC=CC=C2)[C@H](O[C@H]3[C@H](OC(=O)C4=CC=CC=C4)[C@@H](OCC5=CC=CC=C5)[C@H](O[C@@H]6[C@H](NC=C7C(=O)N(C)C(=O)N(C)C7=O)[C@@H](OCC8=CC=CC=C8)[C@H](OCC9=CC=CC=C9)[C@@H](COC(=O)C%10=CC=CC=C%10)O6)[C@@H](C(OC)=O)O3)[C@@H](COC%11=CC=C(OC)C=C%11)O1)(C(C)(C)C)(C%12=CC=CC=C%12)C%13=CC=CC=C%13 | b | 0% | O([C@H]1[C@H](OCC2=CC=CC=C2)[C@@H](OC(=O)C3=CC=CC=C3)C(OC(C(Cl)(Cl)Cl)=N)O[C@@H]1C(OC)=O)[C@@H]4[C@H](NC=C5C(=O)N(C)C(=O)N(C)C5=O)[C@@H](OCC6=CC=CC=C6)[C@H](OCC7=CC=CC=C7)[C@@H](COC(=O)C8=CC=CC=C8)O4.[Si](O[C@H]1[C@H](N=[N+]=[N-])[C@@H](OC(=O)C2=CC=CC=C2)[C@H](OC(=O)C)[C@@H](COC3=CC=C(OC)C=C3)O1)(C(C)(C)C)(C4=CC=CC=C4)C5=CC=CC=C5>>[Si](O[C@H]1[C@H](N=[N+]=[N-])[C@@H](OC(=O)C2=CC=CC=C2)[C@H](O[C@H]3[C@H](OC(=O)C4=CC=CC=C4)[C@@H](OCC5=CC=CC=C5)[C@H](O[C@@H]6[C@H](NC=C7C(=O)N(C)C(=O)N(C)C7=O)[C@@H](OCC8=CC=CC=C8)[C@H](OCC9=CC=CC=C9)[C@@H](COC(=O)C%10=CC=CC=C%10)O6)[C@@H](C(OC)=O)O3)[C@@H](COC%11=CC=C(OC)C=C%11)O1)(C(C)(C)C)(C%12=CC=CC=C%12)C%13=CC=CC=C%13
216 | O([C@H]1[C@H](OCC2=CC=CC=C2)[C@@H](OC(=O)C3=CC=CC=C3)C(OC(C(Cl)(Cl)Cl)=N)O[C@@H]1C(OC)=O)[C@@H]4[C@H](NC=C5C(=O)N(C)C(=O)N(C)C5=O)[C@@H](OCC6=CC=CC=C6)[C@H](OCC7=CC=CC=C7)[C@@H](COC(=O)C8=CC=CC=C8)O4 | ab | Pyranose | [Si](O[C@H]1[C@H](N=[N+]=[N-])[C@@H](OC(=O)C2=CC=CC=C2)[C@H](OC(=O)C)[C@@H](COC3=CC=C(OC)C=C3)O1)(C(C)(C)C)(C4=CC=CC=C4)C5=CC=CC=C5 | O-糖 | 1 | 同侧 | 0.38 | 中等吸电子基 | -0.82 | [H]N=[N+]=[N-] | Dichloromethane | ClCCl | 18.2 | -172.1 | 84.93 | 1.6 | 8.93 | -95 | 39.75 | Triethylamine | Triethylamine | N(CC)(CC)CC | 0℃ | 0 |  | [Si](O[C@H]1[C@H](N=[N+]=[N-])[C@@H](OCC2=CC=C(OC)C=C2)[C@H](O[C@H]3[C@H](OC(=O)C4=CC=CC=C4)[C@@H](OCC5=CC=CC=C5)[C@H](O[C@@H]6[C@H](NC=C7C(=O)N(C)C(=O)N(C)C7=O)[C@@H](OCC8=CC=CC=C8)[C@H](OCC9=CC=CC=C9)[C@@H](COC(=O)C%10=CC=CC=C%10)O6)[C@@H](C(OC)=O)O3)[C@@H](COCC%11=CC=C(OC)C=C%11)O1)(C(C)(C)C)(C%12=CC=CC=C%12)C%13=CC=CC=C%13 | b | 0% | O([C@H]1[C@H](OCC2=CC=CC=C2)[C@@H](OC(=O)C3=CC=CC=C3)C(OC(C(Cl)(Cl)Cl)=N)O[C@@H]1C(OC)=O)[C@@H]4[C@H](NC=C5C(=O)N(C)C(=O)N(C)C5=O)[C@@H](OCC6=CC=CC=C6)[C@H](OCC7=CC=CC=C7)[C@@H](COC(=O)C8=CC=CC=C8)O4.[Si](O[C@H]1[C@H](N=[N+]=[N-])[C@@H](OC(=O)C2=CC=CC=C2)[C@H](OC(=O)C)[C@@H](COC3=CC=C(OC)C=C3)O1)(C(C)(C)C)(C4=CC=CC=C4)C5=CC=CC=C5>>[Si](O[C@H]1[C@H](N=[N+]=[N-])[C@@H](OCC2=CC=C(OC)C=C2)[C@H](O[C@H]3[C@H](OC(=O)C4=CC=CC=C4)[C@@H](OCC5=CC=CC=C5)[C@H](O[C@@H]6[C@H](NC=C7C(=O)N(C)C(=O)N(C)C7=O)[C@@H](OCC8=CC=CC=C8)[C@H](OCC9=CC=CC=C9)[C@@H](COC(=O)C%10=CC=CC=C%10)O6)[C@@H](C(OC)=O)O3)[C@@H](COCC%11=CC=C(OC)C=C%11)O1)(C(C)(C)C)(C%12=CC=CC=C%12)C%13=CC=CC=C%13
217 | O([C@H]1[C@H](OCC2=CC=CC=C2)[C@@H](OC(=O)C3=CC=CC=C3)C(OC(C(Cl)(Cl)Cl)=N)O[C@@H]1C(OC)=O)[C@@H]4[C@H](NC=C5C(=O)N(C)C(=O)N(C)C5=O)[C@@H](OCC6=CC=CC=C6)[C@H](OCC7=CC=CC=C7)[C@@H](COC(=O)C8=CC=CC=C8)O4 | ab | Pyranose | [Si](O[C@H]1[C@H](N=[N+]=[N-])[C@@H](OCC2=CC=C(OC)C=C2)[C@H](OC(=O)C)[C@@H](COCC3=CC=C(OC)C=C3)O1)(C(C)(C)C)(C4=CC=CC=C4)C5=CC=CC=C5 | O-糖 | 1 | 同侧 | 0.38 | 中等吸电子基 | -0.82 | [H]N=[N+]=[N-] | Dichloromethane | ClCCl | 18.2 | -172.1 | 84.93 | 1.6 | 8.93 | -95 | 39.75 | Triethylamine | Triethylamine | N(CC)(CC)CC | 0℃ | 0 |  | [Si](O[C@H]1[C@H](N=[N+]=[N-])[C@@H](OCC2=CC=C(OC)C=C2)[C@H](O[C@H]3[C@H](OC(=O)C4=CC=CC=C4)[C@@H](OCC5=CC=CC=C5)[C@H](O[C@@H]6[C@H](NC=C7C(=O)N(C)C(=O)N(C)C7=O)[C@@H](OCC8=CC=CC=C8)[C@H](OCC9=CC=CC=C9)[C@@H](COC(=O)C%10=CC=CC=C%10)O6)[C@@H](C(OC)=O)O3)[C@@H](COCC%11=CC=C(OC)C=C%11)O1)(C(C)(C)C)(C%12=CC=CC=C%12)C%13=CC=CC=C%13 | b | 0% | O([C@H]1[C@H](OCC2=CC=CC=C2)[C@@H](OC(=O)C3=CC=CC=C3)C(OC(C(Cl)(Cl)Cl)=N)O[C@@H]1C(OC)=O)[C@@H]4[C@H](NC=C5C(=O)N(C)C(=O)N(C)C5=O)[C@@H](OCC6=CC=CC=C6)[C@H](OCC7=CC=CC=C7)[C@@H](COC(=O)C8=CC=CC=C8)O4.[Si](O[C@H]1[C@H](N=[N+]=[N-])[C@@H](OCC2=CC=C(OC)C=C2)[C@H](OC(=O)C)[C@@H](COCC3=CC=C(OC)C=C3)O1)(C(C)(C)C)(C4=CC=CC=C4)C5=CC=CC=C5>>[Si](O[C@H]1[C@H](N=[N+]=[N-])[C@@H](OCC2=CC=C(OC)C=C2)[C@H](O[C@H]3[C@H](OC(=O)C4=CC=CC=C4)[C@@H](OCC5=CC=CC=C5)[C@H](O[C@@H]6[C@H](NC=C7C(=O)N(C)C(=O)N(C)C7=O)[C@@H](OCC8=CC=CC=C8)[C@H](OCC9=CC=CC=C9)[C@@H](COC(=O)C%10=CC=CC=C%10)O6)[C@@H](C(OC)=O)O3)[C@@H](COCC%11=CC=C(OC)C=C%11)O1)(C(C)(C)C)(C%12=CC=CC=C%12)C%13=CC=CC=C%13
218 | O([C@H]1[C@H](OCC2=CC=CC=C2)[C@@H](OC(=O)C3=CC=CC=C3)C(OC(C(Cl)(Cl)Cl)=N)O[C@@H]1C(OC)=O)[C@@H]4[C@H](NC=C5C(=O)N(C)C(=O)N(C)C5=O)[C@@H](OCC6=CC=CC=C6)[C@H](OCC7=CC=CC=C7)[C@@H](COC(=O)C8=CC=CC=C8)O4 | ab | Pyranose | [Si](O[C@H]1[C@H](N=[N+]=[N-])[C@@H](OCC2=CC=C(OC)C=C2)[C@H](OC(=O)C)[C@@H](COCC3=CC=C(OC)C=C3)O1)(C(C)(C)C)(C4=CC=CC=C4)C5=CC=CC=C5 | O-糖 | 1 | 同侧 | 0.38 | 中等吸电子基 | -0.82 | [H]N=[N+]=[N-] | Dichloromethane | ClCCl | 18.2 | -172.1 | 84.93 | 1.6 | 8.93 | -95 | 39.75 | Triethylamine | Triethylamine | N(CC)(CC)CC | 0℃ | 0 |  | [Si](O[C@H]1[C@H](N=[N+]=[N-])[C@@H](OC(=O)C2=CC=CC=C2)[C@H](O[C@H]3[C@H](OC(=O)C4=CC=CC=C4)[C@@H](OCC5=CC=CC=C5)[C@H](O[C@@H]6[C@H](NC=C7C(=O)N(C)C(=O)N(C)C7=O)[C@@H](OCC8=CC=CC=C8)[C@H](OCC9=CC=CC=C9)[C@@H](COC(=O)C%10=CC=CC=C%10)O6)[C@@H](C(OC)=O)O3)[C@@H](COCC%11=CC=C(OC)C=C%11)O1)(C(C)(C)C)(C%12=CC=CC=C%12)C%13=CC=CC=C%13 | b | 0% | O([C@H]1[C@H](OCC2=CC=CC=C2)[C@@H](OC(=O)C3=CC=CC=C3)C(OC(C(Cl)(Cl)Cl)=N)O[C@@H]1C(OC)=O)[C@@H]4[C@H](NC=C5C(=O)N(C)C(=O)N(C)C5=O)[C@@H](OCC6=CC=CC=C6)[C@H](OCC7=CC=CC=C7)[C@@H](COC(=O)C8=CC=CC=C8)O4.[Si](O[C@H]1[C@H](N=[N+]=[N-])[C@@H](OCC2=CC=C(OC)C=C2)[C@H](OC(=O)C)[C@@H](COCC3=CC=C(OC)C=C3)O1)(C(C)(C)C)(C4=CC=CC=C4)C5=CC=CC=C5>>[Si](O[C@H]1[C@H](N=[N+]=[N-])[C@@H](OC(=O)C2=CC=CC=C2)[C@H](O[C@H]3[C@H](OC(=O)C4=CC=CC=C4)[C@@H](OCC5=CC=CC=C5)[C@H](O[C@@H]6[C@H](NC=C7C(=O)N(C)C(=O)N(C)C7=O)[C@@H](OCC8=CC=CC=C8)[C@H](OCC9=CC=CC=C9)[C@@H](COC(=O)C%10=CC=CC=C%10)O6)[C@@H](C(OC)=O)O3)[C@@H](COCC%11=CC=C(OC)C=C%11)O1)(C(C)(C)C)(C%12=CC=CC=C%12)C%13=CC=CC=C%13
219 | O([C@H]1[C@H](OCC2=CC=CC=C2)[C@@H](OC(=O)C3=CC=CC=C3)C(OC(C(Cl)(Cl)Cl)=N)O[C@@H]1C(OC)=O)[C@@H]4[C@H](NC=C5C(=O)N(C)C(=O)N(C)C5=O)[C@@H](OCC6=CC=CC=C6)[C@H](OCC7=CC=CC=C7)[C@@H](COC(=O)C8=CC=CC=C8)O4 | ab | Pyranose | [Si](O[C@H]1[C@H](N=[N+]=[N-])[C@@H](OC(=O)C2=CC=CC=C2)[C@H](OC(=O)C)[C@@H](COCC3=CC=C(OC)C=C3)O1)(C(C)(C)C)(C4=CC=CC=C4)C5=CC=CC=C5 | O-糖 | 1 | 同侧 | 0.38 | 中等吸电子基 | -0.82 | [H]N=[N+]=[N-] | Dichloromethane | ClCCl | 18.2 | -172.1 | 84.93 | 1.6 | 8.93 | -95 | 39.75 | Triethylamine | Triethylamine | N(CC)(CC)CC | 0℃ | 0 |  | [Si](O[C@H]1[C@H](N=[N+]=[N-])[C@@H](OC(=O)C2=CC=CC=C2)[C@H](O[C@H]3[C@H](OC(=O)C4=CC=CC=C4)[C@@H](OCC5=CC=CC=C5)[C@H](O[C@@H]6[C@H](NC=C7C(=O)N(C)C(=O)N(C)C7=O)[C@@H](OCC8=CC=CC=C8)[C@H](OCC9=CC=CC=C9)[C@@H](COC(=O)C%10=CC=CC=C%10)O6)[C@@H](C(OC)=O)O3)[C@@H](COCC%11=CC=C(OC)C=C%11)O1)(C(C)(C)C)(C%12=CC=CC=C%12)C%13=CC=CC=C%13 | b | 0% | O([C@H]1[C@H](OCC2=CC=CC=C2)[C@@H](OC(=O)C3=CC=CC=C3)C(OC(C(Cl)(Cl)Cl)=N)O[C@@H]1C(OC)=O)[C@@H]4[C@H](NC=C5C(=O)N(C)C(=O)N(C)C5=O)[C@@H](OCC6=CC=CC=C6)[C@H](OCC7=CC=CC=C7)[C@@H](COC(=O)C8=CC=CC=C8)O4.[Si](O[C@H]1[C@H](N=[N+]=[N-])[C@@H](OC(=O)C2=CC=CC=C2)[C@H](OC(=O)C)[C@@H](COCC3=CC=C(OC)C=C3)O1)(C(C)(C)C)(C4=CC=CC=C4)C5=CC=CC=C5>>[Si](O[C@H]1[C@H](N=[N+]=[N-])[C@@H](OC(=O)C2=CC=CC=C2)[C@H](O[C@H]3[C@H](OC(=O)C4=CC=CC=C4)[C@@H](OCC5=CC=CC=C5)[C@H](O[C@@H]6[C@H](NC=C7C(=O)N(C)C(=O)N(C)C7=O)[C@@H](OCC8=CC=CC=C8)[C@H](OCC9=CC=CC=C9)[C@@H](COC(=O)C%10=CC=CC=C%10)O6)[C@@H](C(OC)=O)O3)[C@@H](COCC%11=CC=C(OC)C=C%11)O1)(C(C)(C)C)(C%12=CC=CC=C%12)C%13=CC=CC=C%13
220 | O([C@H]1[C@H](OCC2=CC=CC=C2)[C@@H](OC(=O)C3=CC=CC=C3)C(OC(C(Cl)(Cl)Cl)=N)O[C@@H]1C(OC)=O)[C@@H]4[C@H](NC=C5C(=O)N(C)C(=O)N(C)C5=O)[C@@H](OCC6=CC=CC=C6)[C@H](OCC7=CC=CC=C7)[C@@H](COC(=O)C8=CC=CC=C8)O4 | ab | Pyranose | [Si](O[C@H]1[C@H](N=[N+]=[N-])[C@@H](OC(=O)C2=CC=CC=C2)[C@H](OC(=O)C)[C@@H](COCC3=CC=C(OC)C=C3)O1)(C(C)(C)C)(C4=CC=CC=C4)C5=CC=CC=C5 | O-糖 | 1 | 同侧 | 0.38 | 中等吸电子基 | -0.82 | [H]N=[N+]=[N-] | Dichloromethane | ClCCl | 18.2 | -172.1 | 84.93 | 1.6 | 8.93 | -95 | 39.75 | Triethylamine | Triethylamine | N(CC)(CC)CC | 0℃ | 0 |  | [Si](O[C@H]1[C@H](N=[N+]=[N-])[C@@H](OCC2=CC=C(OC)C=C2)[C@H](O[C@H]3[C@H](OC(=O)C4=CC=CC=C4)[C@@H](OCC5=CC=CC=C5)[C@H](O[C@@H]6[C@H](NC=C7C(=O)N(C)C(=O)N(C)C7=O)[C@@H](OCC8=CC=CC=C8)[C@H](OCC9=CC=CC=C9)[C@@H](COC(=O)C%10=CC=CC=C%10)O6)[C@@H](C(OC)=O)O3)[C@@H](COC%11=CC=C(OC)C=C%11)O1)(C(C)(C)C)(C%12=CC=CC=C%12)C%13=CC=CC=C%13 | b | 0% | O([C@H]1[C@H](OCC2=CC=CC=C2)[C@@H](OC(=O)C3=CC=CC=C3)C(OC(C(Cl)(Cl)Cl)=N)O[C@@H]1C(OC)=O)[C@@H]4[C@H](NC=C5C(=O)N(C)C(=O)N(C)C5=O)[C@@H](OCC6=CC=CC=C6)[C@H](OCC7=CC=CC=C7)[C@@H](COC(=O)C8=CC=CC=C8)O4.[Si](O[C@H]1[C@H](N=[N+]=[N-])[C@@H](OC(=O)C2=CC=CC=C2)[C@H](OC(=O)C)[C@@H](COCC3=CC=C(OC)C=C3)O1)(C(C)(C)C)(C4=CC=CC=C4)C5=CC=CC=C5>>[Si](O[C@H]1[C@H](N=[N+]=[N-])[C@@H](OCC2=CC=C(OC)C=C2)[C@H](O[C@H]3[C@H](OC(=O)C4=CC=CC=C4)[C@@H](OCC5=CC=CC=C5)[C@H](O[C@@H]6[C@H](NC=C7C(=O)N(C)C(=O)N(C)C7=O)[C@@H](OCC8=CC=CC=C8)[C@H](OCC9=CC=CC=C9)[C@@H](COC(=O)C%10=CC=CC=C%10)O6)[C@@H](C(OC)=O)O3)[C@@H](COC%11=CC=C(OC)C=C%11)O1)(C(C)(C)C)(C%12=CC=CC=C%12)C%13=CC=CC=C%13
221 | O([C@H]1[C@H](OCC2=CC=CC=C2)[C@@H](OC(=O)C3=CC=CC=C3)C(OC(C(Cl)(Cl)Cl)=N)O[C@@H]1C(OC)=O)[C@@H]4[C@H](NC=C5C(=O)N(C)C(=O)N(C)C5=O)[C@@H](OCC6=CC=CC=C6)[C@H](OCC7=CC=CC=C7)[C@@H](COC(=O)C8=CC=CC=C8)O4 | ab | Pyranose | [Si](O[C@H]1[C@H](N=[N+]=[N-])[C@@H](OCC2=CC=C(OC)C=C2)[C@H](OC(=O)C)[C@@H](COC3=CC=C(OC)C=C3)O1)(C(C)(C)C)(C4=CC=CC=C4)C5=CC=CC=C5 | O-糖 | 1 | 同侧 | 0.38 | 中等吸电子基 | -0.82 | [H]N=[N+]=[N-] | Dichloromethane | ClCCl | 18.2 | -172.1 | 84.93 | 1.6 | 8.93 | -95 | 39.75 | Triethylamine | Triethylamine | N(CC)(CC)CC | 0℃ | 0 |  | [Si](O[C@H]1[C@H](N=[N+]=[N-])[C@@H](OCC2=CC=C(OC)C=C2)[C@H](O[C@H]3[C@H](OC(=O)C4=CC=CC=C4)[C@@H](OCC5=CC=CC=C5)[C@H](O[C@@H]6[C@H](NC=C7C(=O)N(C)C(=O)N(C)C7=O)[C@@H](OCC8=CC=CC=C8)[C@H](OCC9=CC=CC=C9)[C@@H](COC(=O)C%10=CC=CC=C%10)O6)[C@@H](C(OC)=O)O3)[C@@H](COC%11=CC=C(OC)C=C%11)O1)(C(C)(C)C)(C%12=CC=CC=C%12)C%13=CC=CC=C%13 | b | 0% | O([C@H]1[C@H](OCC2=CC=CC=C2)[C@@H](OC(=O)C3=CC=CC=C3)C(OC(C(Cl)(Cl)Cl)=N)O[C@@H]1C(OC)=O)[C@@H]4[C@H](NC=C5C(=O)N(C)C(=O)N(C)C5=O)[C@@H](OCC6=CC=CC=C6)[C@H](OCC7=CC=CC=C7)[C@@H](COC(=O)C8=CC=CC=C8)O4.[Si](O[C@H]1[C@H](N=[N+]=[N-])[C@@H](OCC2=CC=C(OC)C=C2)[C@H](OC(=O)C)[C@@H](COC3=CC=C(OC)C=C3)O1)(C(C)(C)C)(C4=CC=CC=C4)C5=CC=CC=C5>>[Si](O[C@H]1[C@H](N=[N+]=[N-])[C@@H](OCC2=CC=C(OC)C=C2)[C@H](O[C@H]3[C@H](OC(=O)C4=CC=CC=C4)[C@@H](OCC5=CC=CC=C5)[C@H](O[C@@H]6[C@H](NC=C7C(=O)N(C)C(=O)N(C)C7=O)[C@@H](OCC8=CC=CC=C8)[C@H](OCC9=CC=CC=C9)[C@@H](COC(=O)C%10=CC=CC=C%10)O6)[C@@H](C(OC)=O)O3)[C@@H](COC%11=CC=C(OC)C=C%11)O1)(C(C)(C)C)(C%12=CC=CC=C%12)C%13=CC=CC=C%13
222 | O([C@H]1[C@H](OCC2=CC=CC=C2)[C@@H](OC(=O)C3=CC=CC=C3)C(OC(C(Cl)(Cl)Cl)=N)O[C@@H]1C(OC)=O)[C@@H]4[C@H](NC=C5C(=O)N(C)C(=O)N(C)C5=O)[C@@H](OCC6=CC=CC=C6)[C@H](OCC7=CC=CC=C7)[C@@H](COC(=O)C8=CC=CC=C8)O4 | ab | Pyranose | [Si](O[C@H]1[C@H](N=[N+]=[N-])[C@@H](OCC2=CC=C(OC)C=C2)[C@H](OC(=O)C)[C@@H](COC3=CC=C(OC)C=C3)O1)(C(C)(C)C)(C4=CC=CC=C4)C5=CC=CC=C5 | O-糖 | 1 | 同侧 | 0.38 | 中等吸电子基 | -0.82 | [H]N=[N+]=[N-] | Dichloromethane | ClCCl | 18.2 | -172.1 | 84.93 | 1.6 | 8.93 | -95 | 39.75 | Triethylamine | Triethylamine | N(CC)(CC)CC | 0℃ | 0 |  | O(CC1=CC=CC=C1)[C@@H]2[C@H]([C@H](O[C@H]3[C@H](OCC4=CC=CC=C4)[C@H]([C@H](OC5=CC=C(OC)C=C5)O[C@@H]3COCC6=CC=CC=C6)N7C(=O)C=8C(C7=O)=CC=CC8)O[C@H](COCC9=CC=CC=C9)[C@@H]2O[C@H]%10[C@@H](OCC%11=CC=CC=C%11)[C@@H](O[C@H]%12[C@@H](OCC%13=CC=CC=C%13)[C@@H](OCC%14=CC=CC=C%14)[C@H](OCC%15=CC=CC=C%15)[C@@H](COCC%16=CC=CC=C%16)O%12)[C@H](OCC%17=CC=CC=C%17)[C@@H](CO[C@@H]%18[C@@H](OCC%19=CC=CC=C%19)[C@@H](OCC%20=CC=CC=C%20)[C@H](OCC%21=CC=CC=C%21)[C@@H](COCC%22=CC=CC=C%22)O%18)O%10)N%23C(=O)C=%24C(C%23=O)=CC=CC%24 | b | 0% | O([C@H]1[C@H](OCC2=CC=CC=C2)[C@@H](OC(=O)C3=CC=CC=C3)C(OC(C(Cl)(Cl)Cl)=N)O[C@@H]1C(OC)=O)[C@@H]4[C@H](NC=C5C(=O)N(C)C(=O)N(C)C5=O)[C@@H](OCC6=CC=CC=C6)[C@H](OCC7=CC=CC=C7)[C@@H](COC(=O)C8=CC=CC=C8)O4.[Si](O[C@H]1[C@H](N=[N+]=[N-])[C@@H](OCC2=CC=C(OC)C=C2)[C@H](OC(=O)C)[C@@H](COC3=CC=C(OC)C=C3)O1)(C(C)(C)C)(C4=CC=CC=C4)C5=CC=CC=C5>>O(CC1=CC=CC=C1)[C@@H]2[C@H]([C@H](O[C@H]3[C@H](OCC4=CC=CC=C4)[C@H]([C@H](OC5=CC=C(OC)C=C5)O[C@@H]3COCC6=CC=CC=C6)N7C(=O)C=8C(C7=O)=CC=CC8)O[C@H](COCC9=CC=CC=C9)[C@@H]2O[C@H]%10[C@@H](OCC%11=CC=CC=C%11)[C@@H](O[C@H]%12[C@@H](OCC%13=CC=CC=C%13)[C@@H](OCC%14=CC=CC=C%14)[C@H](OCC%15=CC=CC=C%15)[C@@H](COCC%16=CC=CC=C%16)O%12)[C@H](OCC%17=CC=CC=C%17)[C@@H](CO[C@@H]%18[C@@H](OCC%19=CC=CC=C%19)[C@@H](OCC%20=CC=CC=C%20)[C@H](OCC%21=CC=CC=C%21)[C@@H](COCC%22=CC=CC=C%22)O%18)O%10)N%23C(=O)C=%24C(C%23=O)=CC=CC%24
223 | O(CC1=CC=CC=C1)[C@@H]2[C@H]([C@H](OC(C(Cl)(Cl)Cl)=N)O[C@H](COCC3=CC=CC=C3)[C@H]2O[C@H]4[C@@H](OCC5=CC=CC=C5)[C@@H](O[C@@H]6[C@@H](OCC7=CC=CC=C7)[C@@H](OCC8=CC=CC=C8)[C@H](OCC9=CC=CC=C9)[C@@H](COCC%10=CC=CC=C%10)O6)[C@H](OCC%11=CC=CC=C%11)[C@@H](CO[C@@H]%12[C@@H](OCC%13=CC=CC=C%13)[C@@H](OCC%14=CC=CC=C%14)[C@H](OCC%15=CC=CC=C%15)[C@@H](COCC%16=CC=CC=C%16)O%12)O4)N%17C(=O)C=%18C(C%17=O)=CC=CC%18 | b | Pyranose | O([C@H]1[C@@H]([C@@H](OCC2=CC=CC=C2)[C@H](OC(=O)C)[C@@H](COCC3=CC=CC=C3)O1)N4C(=O)C=5C(C4=O)=CC=CC5)C6=CC=C(OC)C=C6 | O-糖 | 1 | 同侧 | 0.03 | 弱给电子基 | -1.841 | [H]N1C(=O)c2ccccc2C1=O | Dichloromethane | ClCCl | 18.2 | -172.1 | 84.93 | 1.6 | 8.93 | -95 | 39.75 | Triethylamine | Triethylamine | N(CC)(CC)CC | -78℃,1h, | -78 |  | O(CC1=CC=CC=C1)[C@@H]2[C@H]([C@H](O[C@H]3[C@H](OCC4=CC=CC=C4)[C@H]([C@H](OC5=CC=C(OC)C=C5)O[C@@H]3COCC6=CC=CC=C6)N7C(=O)C=8C(C7=O)=CC=CC8)O[C@H](COCC9=CC=CC=C9)[C@@H]2O[C@H]%10[C@@H](OCC%11=CC=CC=C%11)[C@@H](O[C@H]%12[C@@H](OCC%13=CC=CC=C%13)[C@@H](OCC%14=CC=CC=C%14)[C@H](OCC%15=CC=CC=C%15)[C@@H](COCC%16=CC=CC=C%16)O%12)[C@H](OCC%17=CC=CC=C%17)[C@@H](CO[C@@H]%18[C@@H](OCC%19=CC=CC=C%19)[C@@H](OCC%20=CC=CC=C%20)[C@H](OCC%21=CC=CC=C%21)[C@@H](COCC%22=CC=CC=C%22)O%18)O%10)N%23C(=O)C=%24C(C%23=O)=CC=CC%24 | b | 0% | O(CC1=CC=CC=C1)[C@@H]2[C@H]([C@H](OC(C(Cl)(Cl)Cl)=N)O[C@H](COCC3=CC=CC=C3)[C@H]2O[C@H]4[C@@H](OCC5=CC=CC=C5)[C@@H](O[C@@H]6[C@@H](OCC7=CC=CC=C7)[C@@H](OCC8=CC=CC=C8)[C@H](OCC9=CC=CC=C9)[C@@H](COCC%10=CC=CC=C%10)O6)[C@H](OCC%11=CC=CC=C%11)[C@@H](CO[C@@H]%12[C@@H](OCC%13=CC=CC=C%13)[C@@H](OCC%14=CC=CC=C%14)[C@H](OCC%15=CC=CC=C%15)[C@@H](COCC%16=CC=CC=C%16)O%12)O4)N%17C(=O)C=%18C(C%17=O)=CC=CC%18.O([C@H]1[C@@H]([C@@H](OCC2=CC=CC=C2)[C@H](OC(=O)C)[C@@H](COCC3=CC=CC=C3)O1)N4C(=O)C=5C(C4=O)=CC=CC5)C6=CC=C(OC)C=C6>>O(CC1=CC=CC=C1)[C@@H]2[C@H]([C@H](O[C@H]3[C@H](OCC4=CC=CC=C4)[C@H]([C@H](OC5=CC=C(OC)C=C5)O[C@@H]3COCC6=CC=CC=C6)N7C(=O)C=8C(C7=O)=CC=CC8)O[C@H](COCC9=CC=CC=C9)[C@@H]2O[C@H]%10[C@@H](OCC%11=CC=CC=C%11)[C@@H](O[C@H]%12[C@@H](OCC%13=CC=CC=C%13)[C@@H](OCC%14=CC=CC=C%14)[C@H](OCC%15=CC=CC=C%15)[C@@H](COCC%16=CC=CC=C%16)O%12)[C@H](OCC%17=CC=CC=C%17)[C@@H](CO[C@@H]%18[C@@H](OCC%19=CC=CC=C%19)[C@@H](OCC%20=CC=CC=C%20)[C@H](OCC%21=CC=CC=C%21)[C@@H](COCC%22=CC=CC=C%22)O%18)O%10)N%23C(=O)C=%24C(C%23=O)=CC=CC%24
224 | O([C@@]1(C(OC)=O)O[C@@]([C@@H]([C@@H](COC(C)=O)OC(C)=O)OC(C)=O)([C@H](NC(C)=O)[C@@H](OC(C)=O)C1)[H])[C@@H]2[C@@H](OC(C)=O)[C@H](OC(C(Cl)(Cl)Cl)=N)O[C@H](COCC3=CC=CC=C3)[C@@H]2OC(C)=O | b | Pyranose | O([C@H]1[C@@H](OCC2=CC=CC=C2)[C@H](OCC3=CC=CC=C3)[C@@H](COCC4=CC=CC=C4)O[C@@H]1OCC5=CC=CC=C5)[C@H]6[C@H](N=[N+]=[N-])[C@@H](OCC7=CC=CC=C7)[C@H](OC(=O)C)[C@@H](COCC8=CC=CC=C8)O6 | O-糖 | 2 | 同侧 | 0.38 | 中等吸电子基 | -0.82 | [H]N=[N+]=[N-] | Dichloromethane | ClCCl | 18.2 | -172.1 | 84.93 | 1.6 | 8.93 | -95 | 39.75 | Triethylamine,Trimethylsilyl triflate | Trimethylsilyl triflate | O=S(=O)(O[Si](C)(C)C)C(F)(F)F |  |  |  | O([C@H]1[C@@H]([C@@H](OC(C)=O)[C@@H](OC(C)=O)[C@@H](COC(C)=O)O1)N2C(=O)C=3C(C2=O)=CC=CC3)[C@@H]4[C@@H](OC(=O)C5=CC=CC=C5)[C@H](O[C@@H]6[C@@H](COCC7=CC=CC=C7)O[C@@H](O[C@@H]8[C@@H](OCC9=CC=CC=C9)[C@H](O[C@H]%10[C@H](OCC%11=CC=CC=C%11)[C@@H](OCC%12=CC=CC=C%12)[C@H](OC%13=CC=C(OC)C=C%13)O[C@@H]%10COCC%14=CC=CC=C%14)O[C@H](COCC%15=CC=CC=C%15)[C@@H]8OC(C)=O)[C@@H]([C@H]6O)N%16C(=O)C=%17C(C%16=O)=CC=CC%17)O[C@H](COC(=O)C%18=CC=CC=C%18)[C@@H]4OC(C)=O | b | 0% | O([C@@]1(C(OC)=O)O[C@@]([C@@H]([C@@H](COC(C)=O)OC(C)=O)OC(C)=O)([C@H](NC(C)=O)[C@@H](OC(C)=O)C1)[H])[C@@H]2[C@@H](OC(C)=O)[C@H](OC(C(Cl)(Cl)Cl)=N)O[C@H](COCC3=CC=CC=C3)[C@@H]2OC(C)=O.O([C@H]1[C@@H](OCC2=CC=CC=C2)[C@H](OCC3=CC=CC=C3)[C@@H](COCC4=CC=CC=C4)O[C@@H]1OCC5=CC=CC=C5)[C@H]6[C@H](N=[N+]=[N-])[C@@H](OCC7=CC=CC=C7)[C@H](OC(=O)C)[C@@H](COCC8=CC=CC=C8)O6>>O([C@H]1[C@@H]([C@@H](OC(C)=O)[C@@H](OC(C)=O)[C@@H](COC(C)=O)O1)N2C(=O)C=3C(C2=O)=CC=CC3)[C@@H]4[C@@H](OC(=O)C5=CC=CC=C5)[C@H](O[C@@H]6[C@@H](COCC7=CC=CC=C7)O[C@@H](O[C@@H]8[C@@H](OCC9=CC=CC=C9)[C@H](O[C@H]%10[C@H](OCC%11=CC=CC=C%11)[C@@H](OCC%12=CC=CC=C%12)[C@H](OC%13=CC=C(OC)C=C%13)O[C@@H]%10COCC%14=CC=CC=C%14)O[C@H](COCC%15=CC=CC=C%15)[C@@H]8OC(C)=O)[C@@H]([C@H]6O)N%16C(=O)C=%17C(C%16=O)=CC=CC%17)O[C@H](COC(=O)C%18=CC=CC=C%18)[C@@H]4OC(C)=O
225 | O([C@H]1[C@@H](OCC2=CC=C(OC)C=C2)[C@H](OCC3=CC=C(OC)C=C3)[C@@H](COCC4=CC=C(OC)C=C4)O[C@@H]1OC[C@@H]5[C@@H](OCC6=CC=C(OC)C=C6)[C@H](OCC7=CC=C(OC)C=C7)[C@H](OCC=C)[C@@H](OC(C(Cl)(Cl)Cl)=N)O5)[C@@H]8[C@@H](OCC9=CC=C(OC)C=C9)[C@@H](OCC%10=CC=C(OC)C=C%10)[C@H](OCC%11=CC=C(OC)C=C%11)[C@@H](CO[Si](C(C)(C)C)(C)C)O8 | a | Pyranose | O([C@H]1[C@H](OP(OC[C@H](COC(CCCCCCCCCCCCCCCCC)=O)OC(CCCCCCCCCCCCCCCCC)=O)(OCCC#N)=O)[C@H](OCC2=CC=C(OC)C=C2)[C@H](OCC3=CC=C(OC)C=C3)[C@@H](OCC4=CC=C(OC)C=C4)[C@@H]1OCC5=CC=C(OC)C=C5)[C@@H]6[C@H](N=[N+]=[N-])[C@@H](OCC7=CC=C(OC)C=C7)[C@H](OC(=O)C)[C@@H](COCC8=CC=C(OC)C=C8)O6 | O-糖 | 1 | 同侧 | 0.38 | 中等吸电子基 | -0.82 | [H]N=[N+]=[N-] | Diethyl ether,Tetrahydrofuran,Acetonitrile | O(CC)CC,O1CCCC1,N#CC | 15.6，18.9,26.8 | -151.9，-169.7,-239.4 | 74.12,72.11,41.05 | 1.15,1.75,3.92 | 4.3,7.6,37.5 | -116,-108.3,-45 | 2.2,65,81.6 | Sodium bicarbonate,Triethylamine trihydrofluoride | Triethylamine | N(CC)(CC)CC | 1h,rt | 25 | 60 | O([C@H]1[C@H](OC(=O)C2=CC=CC=C2)[C@@H](N=[N+]=[N-])[C@@H](O[C@H]3[C@H](OCC4=CC=CC=C4)[C@@H](OC(=O)C5=CC=CC=C5)[C@@]6(O[C@]3(CO6)[H])[H])O[C@@H]1CO[Si](C(C)(C)C)(C7=CC=CC=C7)C8=CC=CC=C8)[C@@H]9[C@H](OC(=O)C%10=CC=CC=C%10)[C@@H](OCC%11=CC=CC=C%11)[C@H](O[C@@H]%12[C@H](N=[N+]=[N-])[C@@H](OCC%13=CC=C(Br)C=C%13)[C@H](OCC%14=CC%15=C(C=C%14)C=CC=C%15)[C@@H](CO[Si](C(C)(C)C)(C%16=CC=CC=C%16)C%17=CC=CC=C%17)O%12)[C@H](COC(C)=O)O9 | a | 0% | O([C@H]1[C@@H](OCC2=CC=C(OC)C=C2)[C@H](OCC3=CC=C(OC)C=C3)[C@@H](COCC4=CC=C(OC)C=C4)O[C@@H]1OC[C@@H]5[C@@H](OCC6=CC=C(OC)C=C6)[C@H](OCC7=CC=C(OC)C=C7)[C@H](OCC=C)[C@@H](OC(C(Cl)(Cl)Cl)=N)O5)[C@@H]8[C@@H](OCC9=CC=C(OC)C=C9)[C@@H](OCC%10=CC=C(OC)C=C%10)[C@H](OCC%11=CC=C(OC)C=C%11)[C@@H](CO[Si](C(C)(C)C)(C)C)O8.O([C@H]1[C@H](OP(OC[C@H](COC(CCCCCCCCCCCCCCCCC)=O)OC(CCCCCCCCCCCCCCCCC)=O)(OCCC#N)=O)[C@H](OCC2=CC=C(OC)C=C2)[C@H](OCC3=CC=C(OC)C=C3)[C@@H](OCC4=CC=C(OC)C=C4)[C@@H]1OCC5=CC=C(OC)C=C5)[C@@H]6[C@H](N=[N+]=[N-])[C@@H](OCC7=CC=C(OC)C=C7)[C@H](OC(=O)C)[C@@H](COCC8=CC=C(OC)C=C8)O6>>O([C@H]1[C@H](OC(=O)C2=CC=CC=C2)[C@@H](N=[N+]=[N-])[C@@H](O[C@H]3[C@H](OCC4=CC=CC=C4)[C@@H](OC(=O)C5=CC=CC=C5)[C@@]6(O[C@]3(CO6)[H])[H])O[C@@H]1CO[Si](C(C)(C)C)(C7=CC=CC=C7)C8=CC=CC=C8)[C@@H]9[C@H](OC(=O)C%10=CC=CC=C%10)[C@@H](OCC%11=CC=CC=C%11)[C@H](O[C@@H]%12[C@H](N=[N+]=[N-])[C@@H](OCC%13=CC=C(Br)C=C%13)[C@H](OCC%14=CC%15=C(C=C%14)C=CC=C%15)[C@@H](CO[Si](C(C)(C)C)(C%16=CC=CC=C%16)C%17=CC=CC=C%17)O%12)[C@H](COC(C)=O)O9
226 | O([C@H]1[C@H](OCC2=CC=CC=C2)[C@@H](OCC3=CC=CC=C3)[C@@H](OC(C(Cl)(Cl)Cl)=N)O[C@@H]1COCC4=CC=CC=C4)[C@H]5[C@@H](NC(C)=O)[C@@H](OCC6=CC=CC=C6)[C@]7([C@](O5)(CO[C@H](O7)C8=CC=CC=C8)[H])[H] | a | Pyranose | O([C@H]1[C@H](OCC2=CC=CC=C2)[C@@H](OCC3=CC=CC=C3)[C@H](OCCCN(CC4=CC=CC=C4)C(OCC5=CC=CC=C5)=O)O[C@@H]1COCC6=CC=CC=C6)[C@H]7[C@@H](NC(C)=O)[C@@H](OCC8=CC=CC=C8)[C@H](OC(=O)C)[C@@H](COCC9=CC=CC=C9)O7 | O-糖 | 2 | 同侧 | -0.005 | 弱给电子基 | -1.039 | [H]NC(C)=O | Dichloromethane | ClCCl | 18.2 | -172.1 | 84.93 | 1.6 | 8.93 | -95 | 39.75 | Triethylsilyl 1,1,1-trifluoromethanesulfonate,Triethylamine,1H-Tetrazole | Triethylamine | N(CC)(CC)CC | 24h,0℃ | 0 | 1440 | O([C@@H]1[C@@H](OCC2=CC=CC=C2)[C@H](OCC3=CC=CC=C3)[C@@H](OCC4=CC=CC=C4)[C@@H](OCC5=CC=CC=C5)[C@H]1OCC=C)[C@@H]6[C@H](N=[N+]=[N-])[C@@H](OCC7=CC=CC=C7)[C@H](O[C@@H]8[C@@H](OC(=O)C9=CC=CC=C9)[C@@H](OCC%10=CC=CC=C%10)[C@H](OCC%11=CC=CC=C%11)[C@@H](CO[C@@H]%12[C@@H](OC(C)=O)[C@@H](OCC%13=CC=CC=C%13)[C@H](OCC%14=CC=CC=C%14)[C@@H](COCC%15=CC=CC=C%15)O%12)O8)[C@@H](COCC%16=CC=CC=C%16)O6 | a | 0% | O([C@H]1[C@H](OCC2=CC=CC=C2)[C@@H](OCC3=CC=CC=C3)[C@@H](OC(C(Cl)(Cl)Cl)=N)O[C@@H]1COCC4=CC=CC=C4)[C@H]5[C@@H](NC(C)=O)[C@@H](OCC6=CC=CC=C6)[C@]7([C@](O5)(CO[C@H](O7)C8=CC=CC=C8)[H])[H].O([C@H]1[C@H](OCC2=CC=CC=C2)[C@@H](OCC3=CC=CC=C3)[C@H](OCCCN(CC4=CC=CC=C4)C(OCC5=CC=CC=C5)=O)O[C@@H]1COCC6=CC=CC=C6)[C@H]7[C@@H](NC(C)=O)[C@@H](OCC8=CC=CC=C8)[C@H](OC(=O)C)[C@@H](COCC9=CC=CC=C9)O7>>O([C@@H]1[C@@H](OCC2=CC=CC=C2)[C@H](OCC3=CC=CC=C3)[C@@H](OCC4=CC=CC=C4)[C@@H](OCC5=CC=CC=C5)[C@H]1OCC=C)[C@@H]6[C@H](N=[N+]=[N-])[C@@H](OCC7=CC=CC=C7)[C@H](O[C@@H]8[C@@H](OC(=O)C9=CC=CC=C9)[C@@H](OCC%10=CC=CC=C%10)[C@H](OCC%11=CC=CC=C%11)[C@@H](CO[C@@H]%12[C@@H](OC(C)=O)[C@@H](OCC%13=CC=CC=C%13)[C@H](OCC%14=CC=CC=C%14)[C@@H](COCC%15=CC=CC=C%15)O%12)O8)[C@@H](COCC%16=CC=CC=C%16)O6
227 | O(CC1=CC=CC=C1)[C@H]2[C@H](OCC3=CC=CC=C3)[C@@H](CO[C@@H]4[C@@H](OC(C)=O)[C@@H](OCC5=CC=CC=C5)[C@H](OCC6=CC=CC=C6)[C@@H](COCC7=CC=CC=C7)O4)O[C@H](OC(C(Cl)(Cl)Cl)=N)[C@H]2OC(=O)C8=CC=CC=C8 | a | Pyranose | O([C@@H]1[C@@H](OCC2=CC=CC=C2)[C@H](OCC3=CC=CC=C3)[C@@H](OCC4=CC=CC=C4)[C@@H](OCC5=CC=CC=C5)[C@H]1OCC=C)[C@@H]6[C@H](N=[N+]=[N-])[C@@H](OCC7=CC=CC=C7)[C@H](OC(=O)C)[C@@H](COCC8=CC=CC=C8)O6 | O-糖 | 1 | 同侧 | 0.38 | 中等吸电子基 | -0.82 | [H]N=[N+]=[N-] | Dichloromethane | ClCCl | 18.2 | -172.1 | 84.93 | 1.6 | 8.93 | -95 | 39.75 | Triethylamine,Trimethylsilyl triflate | Trimethylsilyl triflate | O=S(=O)(O[Si](C)(C)C)C(F)(F)F | 2h,0℃ | 0 | 120 | O([C@H]1[C@H](OCC2=CC=CC=C2)[C@@H](OC(=O)C3=CC=CC=C3)[C@H](O[C@H]4[C@H](OCC5=CC=CC=C5)[C@@H](N=[N+]=[N-])[C@@H](O[C@H]6[C@H](OCC7=CC=CC=C7)[C@@H](OC(=O)C8=CC=CC=C8)[C@H](O[C@H]9[C@H](OCC%10=CC=CC=C%10)[C@@H](N=[N+]=[N-])[C@@H](O[C@H]%11[C@H](OCC%12=CC=CC=C%12)[C@@H](OC(=O)C%13=CC=CC=C%13)[C@H](OC%14=CC=C(OC)C=C%14)O[C@H]%11COC(CCl)=O)O[C@@H]9COC(C)=O)O[C@H]6COC(CCl)=O)O[C@@H]4COC(C)=O)O[C@H]1COC(CCl)=O)[C@@H]%15[C@H](N=[N+]=[N-])[C@@H](OCC%16=CC=CC=C%16)[C@H](O[C@H]%17[C@H](OC(=O)C%18=CC=CC=C%18)[C@@H](OCC%19=CC=CC=C%19)[C@H](O[C@@H]%20[C@H](N=[N+]=[N-])[C@@H](OCC%21=CC=CC=C%21)[C@H](OCC%22=CC=CC=C%22)[C@@H](COC(C)=O)O%20)[C@H](COC(CCl)=O)O%17)[C@@H](COC(C)=O)O%15 | a | 0% | O(CC1=CC=CC=C1)[C@H]2[C@H](OCC3=CC=CC=C3)[C@@H](CO[C@@H]4[C@@H](OC(C)=O)[C@@H](OCC5=CC=CC=C5)[C@H](OCC6=CC=CC=C6)[C@@H](COCC7=CC=CC=C7)O4)O[C@H](OC(C(Cl)(Cl)Cl)=N)[C@H]2OC(=O)C8=CC=CC=C8.O([C@@H]1[C@@H](OCC2=CC=CC=C2)[C@H](OCC3=CC=CC=C3)[C@@H](OCC4=CC=CC=C4)[C@@H](OCC5=CC=CC=C5)[C@H]1OCC=C)[C@@H]6[C@H](N=[N+]=[N-])[C@@H](OCC7=CC=CC=C7)[C@H](OC(=O)C)[C@@H](COCC8=CC=CC=C8)O6>>O([C@H]1[C@H](OCC2=CC=CC=C2)[C@@H](OC(=O)C3=CC=CC=C3)[C@H](O[C@H]4[C@H](OCC5=CC=CC=C5)[C@@H](N=[N+]=[N-])[C@@H](O[C@H]6[C@H](OCC7=CC=CC=C7)[C@@H](OC(=O)C8=CC=CC=C8)[C@H](O[C@H]9[C@H](OCC%10=CC=CC=C%10)[C@@H](N=[N+]=[N-])[C@@H](O[C@H]%11[C@H](OCC%12=CC=CC=C%12)[C@@H](OC(=O)C%13=CC=CC=C%13)[C@H](OC%14=CC=C(OC)C=C%14)O[C@H]%11COC(CCl)=O)O[C@@H]9COC(C)=O)O[C@H]6COC(CCl)=O)O[C@@H]4COC(C)=O)O[C@H]1COC(CCl)=O)[C@@H]%15[C@H](N=[N+]=[N-])[C@@H](OCC%16=CC=CC=C%16)[C@H](O[C@H]%17[C@H](OC(=O)C%18=CC=CC=C%18)[C@@H](OCC%19=CC=CC=C%19)[C@H](O[C@@H]%20[C@H](N=[N+]=[N-])[C@@H](OCC%21=CC=CC=C%21)[C@H](OCC%22=CC=CC=C%22)[C@@H](COC(C)=O)O%20)[C@H](COC(CCl)=O)O%17)[C@@H](COC(C)=O)O%15
228 | O([C@H]1[C@@H](OCC2=CC=C(OC)C=C2)[C@H](OCC3=CC=C(OC)C=C3)[C@@H](COCC4=CC=C(OC)C=C4)O[C@@H]1OC[C@@H]5[C@@H](OCC6=CC=C(OC)C=C6)[C@H](OCC7=CC=C(OC)C=C7)[C@H](OCC#C)[C@@H](OC(C(Cl)(Cl)Cl)=N)O5)[C@@H]8[C@@H](OCC9=CC=C(OC)C=C9)[C@@H](OCC%10=CC=C(OC)C=C%10)[C@H](OCC%11=CC=C(OC)C=C%11)[C@@H](CO[Si](C(C)(C)C)(C)C)O8 | a | Pyranose | O([C@H]1[C@H](OP(OC[C@H](COC(CCCCCCCCCCCCCCCCC)=O)OC(CCCCCCCCCCCCCCCCC)=O)(OCCC#N)=O)[C@H](OCC2=CC=C(OC)C=C2)[C@H](OCC3=CC=C(OC)C=C3)[C@@H](OCC4=CC=C(OC)C=C4)[C@@H]1OCC5=CC=C(OC)C=C5)[C@@H]6[C@H](N=[N+]=[N-])[C@@H](OCC7=CC=C(OC)C=C7)[C@H](OC(=O)C)[C@@H](COCC8=CC=C(OC)C=C8)O6 | O-糖 | 1 | 同侧 | 0.38 | 中等吸电子基 | -0.82 | [H]N=[N+]=[N-] | Diethyl ether,Tetrahydrofuran,Acetonitrile | O(CC)CC,O1CCCC1,N#CC | 15.6，18.9,26.8 | -151.9，-169.7,-239.4 | 74.12,72.11,41.05 | 1.15,1.75,3.92 | 4.3,7.6,37.5 | -116,-108.3,-45 | 2.2,65,81.6 | Sodium bicarbonate,Triethylamine trihydrofluoride | Triethylamine | N(CC)(CC)CC | 0℃;10min | 0 | 10 | O([C@@H]1[C@@H](OCC2=CC=CC=C2)[C@H](OCC3=CC=CC=C3)[C@@H](OCC4=CC=CC=C4)[C@@H](OCC5=CC=CC=C5)[C@H]1OCC=C)[C@@H]6[C@H](N=[N+]=[N-])[C@@H](OCC7=CC=CC=C7)[C@H](O[C@@H]8[C@@H](OC(CCC(C)=O)=O)[C@@H](OCC9=CC=CC=C9)[C@H](O[C@H]%10[C@H](NC(C)=O)[C@@H](OCC%11=CC=CC=C%11)[C@@H](OCC%12=CC=CC=C%12)[C@@H](COCC%13=CC=CC=C%13)O%10)[C@@H](CO[C@@H]%14[C@@H](O[C@@H]%15[C@@H](OCC%16=CC=CC=C%16)[C@@H](OCC%17=CC=CC=C%17)[C@H](OCC%18=CC=CC=C%18)[C@@H](CO[Si](C(C)C)(C(C)C)C(C)C)O%15)[C@@H](OCC%19=CC=CC=C%19)[C@H](OCC%20=CC=CC=C%20)[C@@H](COCC%21=CC=CC=C%21)O%14)O8)[C@@H](COCC%22=CC=CC=C%22)O6 | a | 0% | O([C@H]1[C@@H](OCC2=CC=C(OC)C=C2)[C@H](OCC3=CC=C(OC)C=C3)[C@@H](COCC4=CC=C(OC)C=C4)O[C@@H]1OC[C@@H]5[C@@H](OCC6=CC=C(OC)C=C6)[C@H](OCC7=CC=C(OC)C=C7)[C@H](OCC#C)[C@@H](OC(C(Cl)(Cl)Cl)=N)O5)[C@@H]8[C@@H](OCC9=CC=C(OC)C=C9)[C@@H](OCC%10=CC=C(OC)C=C%10)[C@H](OCC%11=CC=C(OC)C=C%11)[C@@H](CO[Si](C(C)(C)C)(C)C)O8.O([C@H]1[C@H](OP(OC[C@H](COC(CCCCCCCCCCCCCCCCC)=O)OC(CCCCCCCCCCCCCCCCC)=O)(OCCC#N)=O)[C@H](OCC2=CC=C(OC)C=C2)[C@H](OCC3=CC=C(OC)C=C3)[C@@H](OCC4=CC=C(OC)C=C4)[C@@H]1OCC5=CC=C(OC)C=C5)[C@@H]6[C@H](N=[N+]=[N-])[C@@H](OCC7=CC=C(OC)C=C7)[C@H](OC(=O)C)[C@@H](COCC8=CC=C(OC)C=C8)O6>>O([C@@H]1[C@@H](OCC2=CC=CC=C2)[C@H](OCC3=CC=CC=C3)[C@@H](OCC4=CC=CC=C4)[C@@H](OCC5=CC=CC=C5)[C@H]1OCC=C)[C@@H]6[C@H](N=[N+]=[N-])[C@@H](OCC7=CC=CC=C7)[C@H](O[C@@H]8[C@@H](OC(CCC(C)=O)=O)[C@@H](OCC9=CC=CC=C9)[C@H](O[C@H]%10[C@H](NC(C)=O)[C@@H](OCC%11=CC=CC=C%11)[C@@H](OCC%12=CC=CC=C%12)[C@@H](COCC%13=CC=CC=C%13)O%10)[C@@H](CO[C@@H]%14[C@@H](O[C@@H]%15[C@@H](OCC%16=CC=CC=C%16)[C@@H](OCC%17=CC=CC=C%17)[C@H](OCC%18=CC=CC=C%18)[C@@H](CO[Si](C(C)C)(C(C)C)C(C)C)O%15)[C@@H](OCC%19=CC=CC=C%19)[C@H](OCC%20=CC=CC=C%20)[C@@H](COCC%21=CC=CC=C%21)O%14)O8)[C@@H](COCC%22=CC=CC=C%22)O6
229 | O([C@H]1[C@H](OCC2=CC=CC=C2)[C@H](OC(CCC(C)=O)=O)[C@@H](OC(C(Cl)(Cl)Cl)=N)O[C@@H]1CO[C@@H]3[C@@H](O[C@@H]4[C@@H](OCC5=CC=CC=C5)[C@@H](OCC6=CC=CC=C6)[C@H](OCC7=CC=CC=C7)[C@@H](CO[Si](C(C)C)(C(C)C)C(C)C)O4)[C@@H](OCC8=CC=CC=C8)[C@H](OCC9=CC=CC=C9)[C@@H](COCC%10=CC=CC=C%10)O3)[C@H]%11[C@H](NC(C)=O)[C@@H](OCC%12=CC=CC=C%12)[C@@H](OCC%13=CC=CC=C%13)[C@@H](COCC%14=CC=CC=C%14)O%11 | a | Pyranose | O([C@@H]1[C@@H](OCC2=CC=CC=C2)[C@H](OCC3=CC=CC=C3)[C@@H](OCC4=CC=CC=C4)[C@@H](OCC5=CC=CC=C5)[C@H]1OCC=C)[C@@H]6[C@H](N=[N+]=[N-])[C@@H](OCC7=CC=CC=C7)[C@H](OC(=O)C)[C@@H](COCC8=CC=CC=C8)O6 | O-糖 | 1 | 同侧 | 0.38 | 中等吸电子基 | -0.82 | [H]N=[N+]=[N-] | Diethyl ether | O(CC)CC | 15.6 | -151.9 | 74.12 | 1.15 | 4.3 | -116 | 2.2 | Triethylamine,(1,1-Dimethylethyl)dimethylsilyl 1,1,1-trifluoromethanesulfonate | Triethylamine | N(CC)(CC)CC | 0℃,1h, | 0 | 60 | O([C@@]1(C(OC)=O)O[C@@]([C@@H]([C@@H](COC(C)=O)OC(C)=O)OC(C)=O)([C@H](NC(C)=O)[C@@H](OC(C)=O)C1)[H])[C@@H]2[C@@H](OC(C)=O)[C@H](O[C@H]3[C@H](OCC4=CC=CC=C4)[C@@H](NC(C(Cl)(Cl)Cl)=O)[C@H](O[C@@H]5[C@@H](OC(=O)C6=CC=CC=C6)[C@H](O[C@H]7[C@H](OC(=O)C8=CC=CC=C8)[C@@H](OC(=O)C9=CC=CC=C9)[C@H](OCCN=[N+]=[N-])O[C@@H]7COC(=O)C%10=CC=CC=C%10)O[C@H](COC(=O)C%11=CC=CC=C%11)[C@@H]5OC(=O)C%12=CC=CC=C%12)O[C@@H]3COCC%13=CC=CC=C%13)O[C@H](COC(C)=O)[C@@H]2OC(C)=O | a | 0% | O([C@H]1[C@H](OCC2=CC=CC=C2)[C@H](OC(CCC(C)=O)=O)[C@@H](OC(C(Cl)(Cl)Cl)=N)O[C@@H]1CO[C@@H]3[C@@H](O[C@@H]4[C@@H](OCC5=CC=CC=C5)[C@@H](OCC6=CC=CC=C6)[C@H](OCC7=CC=CC=C7)[C@@H](CO[Si](C(C)C)(C(C)C)C(C)C)O4)[C@@H](OCC8=CC=CC=C8)[C@H](OCC9=CC=CC=C9)[C@@H](COCC%10=CC=CC=C%10)O3)[C@H]%11[C@H](NC(C)=O)[C@@H](OCC%12=CC=CC=C%12)[C@@H](OCC%13=CC=CC=C%13)[C@@H](COCC%14=CC=CC=C%14)O%11.O([C@@H]1[C@@H](OCC2=CC=CC=C2)[C@H](OCC3=CC=CC=C3)[C@@H](OCC4=CC=CC=C4)[C@@H](OCC5=CC=CC=C5)[C@H]1OCC=C)[C@@H]6[C@H](N=[N+]=[N-])[C@@H](OCC7=CC=CC=C7)[C@H](OC(=O)C)[C@@H](COCC8=CC=CC=C8)O6>>O([C@@]1(C(OC)=O)O[C@@]([C@@H]([C@@H](COC(C)=O)OC(C)=O)OC(C)=O)([C@H](NC(C)=O)[C@@H](OC(C)=O)C1)[H])[C@@H]2[C@@H](OC(C)=O)[C@H](O[C@H]3[C@H](OCC4=CC=CC=C4)[C@@H](NC(C(Cl)(Cl)Cl)=O)[C@H](O[C@@H]5[C@@H](OC(=O)C6=CC=CC=C6)[C@H](O[C@H]7[C@H](OC(=O)C8=CC=CC=C8)[C@@H](OC(=O)C9=CC=CC=C9)[C@H](OCCN=[N+]=[N-])O[C@@H]7COC(=O)C%10=CC=CC=C%10)O[C@H](COC(=O)C%11=CC=CC=C%11)[C@@H]5OC(=O)C%12=CC=CC=C%12)O[C@@H]3COCC%13=CC=CC=C%13)O[C@H](COC(C)=O)[C@@H]2OC(C)=O
230 | O([C@@]1(C(OC)=O)O[C@@]([C@@H]([C@@H](COC(C)=O)OC(C)=O)OC(C)=O)([C@H](NC(C)=O)[C@@H](OC(C)=O)C1)[H])[C@@H]2[C@@H](OC(C)=O)C(OC(C(Cl)(Cl)Cl)=N)O[C@H](COC(C)=O)[C@@H]2OC(C)=O | ab | Pyranose | O([C@@H]1[C@@H](OC(=O)C2=CC=CC=C2)[C@H](O[C@H]3[C@H](OC(=O)C4=CC=CC=C4)[C@@H](OC(=O)C5=CC=CC=C5)[C@H](OCCN=[N+]=[N-])O[C@@H]3COC(=O)C6=CC=CC=C6)O[C@H](COC(=O)C7=CC=CC=C7)[C@@H]1OC(=O)C8=CC=CC=C8)[C@H]9[C@H](NC(C(Cl)(Cl)Cl)=O)[C@@H](OCC%10=CC=CC=C%10)[C@H](OC(=O)C)[C@@H](COCC%11=CC=CC=C%11)O9 | O-糖 | 3 | 同侧 | 0.325 | 中等吸电子基 | -1.409 | [H]NC(=O)C(Cl)(Cl)Cl | Dichloromethane | ClCCl | 18.2 | -172.1 | 84.93 | 1.6 | 8.93 | -95 | 39.75 | Boron trifluoride etherate | Boron trifluoride etherate | [F-][B+3]([F-])([F-])O(CC)CC |  |  |  | O([C@@]1(C(OC)=O)O[C@@]([C@@H]([C@@H](COC(C)=O)OC(C)=O)OC(C)=O)([C@H](NC(C(F)(F)F)=O)[C@@H](OC(C)=O)C1)[H])[C@@H]2[C@@H](OC(=O)C3=CC=CC=C3)[C@H](O[C@H]4[C@H](OCC5=CC=C(OC)C=C5)[C@@H](NC(C)=O)[C@H](O[C@@H]6[C@@H](OCC7=CC=CC=C7)[C@H](O[C@H]8[C@H](OCC9=CC=CC=C9)[C@@H](OCC%10=CC=CC=C%10)[C@H](OCC[Si](C)(C)C)O[C@@H]8COCC%11=CC=CC=C%11)O[C@H](COCC%12=CC=CC=C%12)[C@@H]6OCC%13=CC=CC=C%13)O[C@@H]4COC%14=CC=C(OC)C=C%14)O[C@H](COC(=O)C%15=CC=CC=C%15)[C@@H]2OC(=O)C%16=CC=CC=C%16 | b | 0% | O([C@@]1(C(OC)=O)O[C@@]([C@@H]([C@@H](COC(C)=O)OC(C)=O)OC(C)=O)([C@H](NC(C)=O)[C@@H](OC(C)=O)C1)[H])[C@@H]2[C@@H](OC(C)=O)C(OC(C(Cl)(Cl)Cl)=N)O[C@H](COC(C)=O)[C@@H]2OC(C)=O.O([C@@H]1[C@@H](OC(=O)C2=CC=CC=C2)[C@H](O[C@H]3[C@H](OC(=O)C4=CC=CC=C4)[C@@H](OC(=O)C5=CC=CC=C5)[C@H](OCCN=[N+]=[N-])O[C@@H]3COC(=O)C6=CC=CC=C6)O[C@H](COC(=O)C7=CC=CC=C7)[C@@H]1OC(=O)C8=CC=CC=C8)[C@H]9[C@H](NC(C(Cl)(Cl)Cl)=O)[C@@H](OCC%10=CC=CC=C%10)[C@H](OC(=O)C)[C@@H](COCC%11=CC=CC=C%11)O9>>O([C@@]1(C(OC)=O)O[C@@]([C@@H]([C@@H](COC(C)=O)OC(C)=O)OC(C)=O)([C@H](NC(C(F)(F)F)=O)[C@@H](OC(C)=O)C1)[H])[C@@H]2[C@@H](OC(=O)C3=CC=CC=C3)[C@H](O[C@H]4[C@H](OCC5=CC=C(OC)C=C5)[C@@H](NC(C)=O)[C@H](O[C@@H]6[C@@H](OCC7=CC=CC=C7)[C@H](O[C@H]8[C@H](OCC9=CC=CC=C9)[C@@H](OCC%10=CC=CC=C%10)[C@H](OCC[Si](C)(C)C)O[C@@H]8COCC%11=CC=CC=C%11)O[C@H](COCC%12=CC=CC=C%12)[C@@H]6OCC%13=CC=CC=C%13)O[C@@H]4COC%14=CC=C(OC)C=C%14)O[C@H](COC(=O)C%15=CC=CC=C%15)[C@@H]2OC(=O)C%16=CC=CC=C%16
231 | O([C@@]1(C(OC)=O)O[C@@]([C@@H]([C@@H](COC(C)=O)OC(C)=O)OC(C)=O)([C@H](NC(C(F)(F)F)=O)[C@@H](OC(C)=O)C1)[H])[C@H]2[C@@H](OC(=O)C3=CC=CC=C3)[C@@H](COC(=O)C4=CC=CC=C4)OC(OC(C(Cl)(Cl)Cl)=N)[C@@H]2OC(=O)C5=CC=CC=C5 | ab | Pyranose | O([C@@H]1[C@@H](OCC2=CC=CC=C2)[C@H](O[C@H]3[C@H](OCC4=CC=CC=C4)[C@@H](OCC5=CC=CC=C5)[C@H](OCC[Si](C)(C)C)O[C@@H]3COCC6=CC=CC=C6)O[C@H](COCC7=CC=CC=C7)[C@@H]1OCC8=CC=CC=C8)[C@H]9[C@H](NC(C)=O)[C@@H](OCC%10=CC=C(OC)C=C%10)[C@H](OC(=O)C)[C@@H](COC%11=CC=C(OC)C=C%11)O9 | O-糖 | 3 | 同侧 | -0.005 | 弱给电子基 | -1.039 | [H]NC(C)=O | Dichloromethane | ClCCl | 18.2 | -172.1 | 84.93 | 1.6 | 8.93 | -95 | 39.75 | Triethylamine | Triethylamine | N(CC)(CC)CC | 0℃,18h | 0 | 1080 | O([C@@H]1[C@@]2([C@@]([C@@]3([C@]([C@H]1OC(O[C@H]4[C@H]([C@@H](C)C)CC[C@@H](C)C4)=O)(OC5(O3)CCCCC5)[H])[H])(OC6(O2)CCCCC6)[H])[H])[C@@H]7[C@H](N=[N+]=[N-])[C@@H](OCC8=CC=CC=C8)[C@H](O[C@@H]9[C@@H](OCC%10=CC=CC=C%10)[C@@H](O[Si](C(C)(C)C)(C%11=CC=CC=C%11)C%12=CC=CC=C%12)[C@H](OCC%13=CC=CC=C%13)[C@@H](CO[C@H]%14[C@@H]([C@@H](OCC%15=CC=CC=C%15)[C@]%16([C@](O%14)(CO[C@H](O%16)C%17=CC=CC=C%17)[H])[H])N%18C(=O)C=%19C(C%18=O)=CC=CC%19)O9)[C@@H](COCC%20=CC=CC=C%20)O7 | b | 0% | O([C@@]1(C(OC)=O)O[C@@]([C@@H]([C@@H](COC(C)=O)OC(C)=O)OC(C)=O)([C@H](NC(C(F)(F)F)=O)[C@@H](OC(C)=O)C1)[H])[C@H]2[C@@H](OC(=O)C3=CC=CC=C3)[C@@H](COC(=O)C4=CC=CC=C4)OC(OC(C(Cl)(Cl)Cl)=N)[C@@H]2OC(=O)C5=CC=CC=C5.O([C@@H]1[C@@H](OCC2=CC=CC=C2)[C@H](O[C@H]3[C@H](OCC4=CC=CC=C4)[C@@H](OCC5=CC=CC=C5)[C@H](OCC[Si](C)(C)C)O[C@@H]3COCC6=CC=CC=C6)O[C@H](COCC7=CC=CC=C7)[C@@H]1OCC8=CC=CC=C8)[C@H]9[C@H](NC(C)=O)[C@@H](OCC%10=CC=C(OC)C=C%10)[C@H](OC(=O)C)[C@@H](COC%11=CC=C(OC)C=C%11)O9>>O([C@@H]1[C@@]2([C@@]([C@@]3([C@]([C@H]1OC(O[C@H]4[C@H]([C@@H](C)C)CC[C@@H](C)C4)=O)(OC5(O3)CCCCC5)[H])[H])(OC6(O2)CCCCC6)[H])[H])[C@@H]7[C@H](N=[N+]=[N-])[C@@H](OCC8=CC=CC=C8)[C@H](O[C@@H]9[C@@H](OCC%10=CC=CC=C%10)[C@@H](O[Si](C(C)(C)C)(C%11=CC=CC=C%11)C%12=CC=CC=C%12)[C@H](OCC%13=CC=CC=C%13)[C@@H](CO[C@H]%14[C@@H]([C@@H](OCC%15=CC=CC=C%15)[C@]%16([C@](O%14)(CO[C@H](O%16)C%17=CC=CC=C%17)[H])[H])N%18C(=O)C=%19C(C%18=O)=CC=CC%19)O9)[C@@H](COCC%20=CC=CC=C%20)O7
232 | [Si](O[C@H]1[C@H](OCC2=CC=CC=C2)[C@@H](CO[C@H]3[C@@H]([C@@H](OCC4=CC=CC=C4)[C@]5([C@](O3)(CO[C@H](O5)C6=CC=CC=C6)[H])[H])N7C(=O)C=8C(C7=O)=CC=CC8)O[C@H](OC(C(Cl)(Cl)Cl)=N)[C@H]1OCC9=CC=CC=C9)(C(C)(C)C)(C%10=CC=CC=C%10)C%11=CC=CC=C%11 | a | Pyranose | O([C@@H]1[C@@]2([C@@]([C@@]3([C@]([C@H]1OC(O[C@H]4[C@H]([C@H](C)C)CC[C@@H](C)C4)=O)(OC5(O3)CCCCC5)[H])[H])(OC6(O2)CCCCC6)[H])[H])[C@@H]7[C@H](N=[N+]=[N-])[C@@H](OCC8=CC=CC=C8)[C@H](OC(=O)C)[C@@H](COCC9=CC=CC=C9)O7 | O-糖 | 1 | 同侧 | 0.38 | 中等吸电子基 | -0.82 | [H]N=[N+]=[N-] | Diethyl ether | O(CC)CC | 15.6 | -151.9 | 74.12 | 1.15 | 4.3 | -116 | 2.2 | Triethylamine,Trimethylsilyl triflate | Trimethylsilyl triflate | O=S(=O)(O[Si](C)(C)C)C(F)(F)F | 45min,rt | 25 | 45 | O([C@@H]1[C@@]2([C@@]([C@@]3([C@]([C@H]1OC(O[C@H]4[C@H]([C@@H](C)C)CC[C@@H](C)C4)=O)(OC5(O3)CCCCC5)[H])[H])(OC6(O2)CCCCC6)[H])[H])[C@@H]7[C@H](N=[N+]=[N-])[C@@H](OCC8=CC=CC=C8)[C@H](O[C@@H]9[C@@H](OCC%10=CC=CC=C%10)[C@@H](O[Si](C(C)(C)C)(C%11=CC=CC=C%11)C%12=CC=CC=C%12)[C@H](OCC%13=CC=CC=C%13)[C@@H](CO[C@H]%14[C@@H]([C@@H](OCC%15=CC=CC=C%15)[C@]%16([C@](O%14)(CO[C@H](O%16)C%17=CC=CC=C%17)[H])[H])N%18C(=O)C=%19C(C%18=O)=CC=CC%19)O9)[C@@H](COCC%20=CC=CC=C%20)O7 | a | 0% | [Si](O[C@H]1[C@H](OCC2=CC=CC=C2)[C@@H](CO[C@H]3[C@@H]([C@@H](OCC4=CC=CC=C4)[C@]5([C@](O3)(CO[C@H](O5)C6=CC=CC=C6)[H])[H])N7C(=O)C=8C(C7=O)=CC=CC8)O[C@H](OC(C(Cl)(Cl)Cl)=N)[C@H]1OCC9=CC=CC=C9)(C(C)(C)C)(C%10=CC=CC=C%10)C%11=CC=CC=C%11.O([C@@H]1[C@@]2([C@@]([C@@]3([C@]([C@H]1OC(O[C@H]4[C@H]([C@H](C)C)CC[C@@H](C)C4)=O)(OC5(O3)CCCCC5)[H])[H])(OC6(O2)CCCCC6)[H])[H])[C@@H]7[C@H](N=[N+]=[N-])[C@@H](OCC8=CC=CC=C8)[C@H](OC(=O)C)[C@@H](COCC9=CC=CC=C9)O7>>O([C@@H]1[C@@]2([C@@]([C@@]3([C@]([C@H]1OC(O[C@H]4[C@H]([C@@H](C)C)CC[C@@H](C)C4)=O)(OC5(O3)CCCCC5)[H])[H])(OC6(O2)CCCCC6)[H])[H])[C@@H]7[C@H](N=[N+]=[N-])[C@@H](OCC8=CC=CC=C8)[C@H](O[C@@H]9[C@@H](OCC%10=CC=CC=C%10)[C@@H](O[Si](C(C)(C)C)(C%11=CC=CC=C%11)C%12=CC=CC=C%12)[C@H](OCC%13=CC=CC=C%13)[C@@H](CO[C@H]%14[C@@H]([C@@H](OCC%15=CC=CC=C%15)[C@]%16([C@](O%14)(CO[C@H](O%16)C%17=CC=CC=C%17)[H])[H])N%18C(=O)C=%19C(C%18=O)=CC=CC%19)O9)[C@@H](COCC%20=CC=CC=C%20)O7
233 | [Si](O[C@H]1[C@H](OCC2=CC=CC=C2)[C@@H](CO[C@H]3[C@@H]([C@@H](OCC4=CC=CC=C4)[C@]5([C@](O3)(CO[C@H](O5)C6=CC=CC=C6)[H])[H])N7C(=O)C=8C(C7=O)=CC=CC8)O[C@H](OC(C(Cl)(Cl)Cl)=N)[C@H]1OCC9=CC=CC=C9)(C(C)(C)C)(C%10=CC=CC=C%10)C%11=CC=CC=C%11 | a | Pyranose | O([C@@H]1[C@@]2([C@@]([C@@]3([C@]([C@H]1OC(O[C@H]4[C@H]([C@H](C)C)CC[C@@H](C)C4)=O)(OC5(O3)CCCCC5)[H])[H])(OC6(O2)CCCCC6)[H])[H])[C@@H]7[C@H](N=[N+]=[N-])[C@@H](OCC8=CC=CC=C8)[C@H](OC(=O)C)[C@@H](COCC9=CC=CC=C9)O7 | O-糖 | 1 | 同侧 | 0.38 | 中等吸电子基 | -0.82 | [H]N=[N+]=[N-] | Dichloromethane,Diethyl ether | ClCCl、O(CC)CC | 18.2,15.6 | -172.1,-151.9 | 84.93,74.12 | 1.6,1.15 | 8.93,4.3 | -95,-116 | 39.75,2.2 | Triethylamine,Trimethylsilyl triflate | Trimethylsilyl triflate | O=S(=O)(O[Si](C)(C)C)C(F)(F)F |  |  |  | O([C@@]1(C(OC)=O)O[C@@]([C@@H]([C@@H](COC(C)=O)OC(C)=O)OC(C)=O)([C@H](NC(COC(C)=O)=O)[C@@H](OC(C)=O)C1)[H])[C@@H]2[C@@H](OC(=O)C3=CC=CC=C3)[C@H](O[C@H]4[C@H](OCC5=CC=CC=C5)[C@@H](NC(CCCCCCCCCCC)=O)[C@H](O[C@@H]6[C@@H](OCC7=CC=CC=C7)[C@H](O[C@H]8[C@H](OCC9=CC=CC=C9)[C@@H](OCC%10=CC=CC=C%10)[C@H](OCC[Si](C)(C)C)O[C@@H]8COCC%11=CC=CC=C%11)O[C@H](COCC%12=CC=CC=C%12)[C@@H]6OCC%13=CC=CC=C%13)O[C@@H]4COCC%14=CC=CC=C%14)O[C@H](COC(=O)C%15=CC=CC=C%15)[C@@H]2OC(=O)C%16=CC=CC=C%16 | a | 0% | [Si](O[C@H]1[C@H](OCC2=CC=CC=C2)[C@@H](CO[C@H]3[C@@H]([C@@H](OCC4=CC=CC=C4)[C@]5([C@](O3)(CO[C@H](O5)C6=CC=CC=C6)[H])[H])N7C(=O)C=8C(C7=O)=CC=CC8)O[C@H](OC(C(Cl)(Cl)Cl)=N)[C@H]1OCC9=CC=CC=C9)(C(C)(C)C)(C%10=CC=CC=C%10)C%11=CC=CC=C%11.O([C@@H]1[C@@]2([C@@]([C@@]3([C@]([C@H]1OC(O[C@H]4[C@H]([C@H](C)C)CC[C@@H](C)C4)=O)(OC5(O3)CCCCC5)[H])[H])(OC6(O2)CCCCC6)[H])[H])[C@@H]7[C@H](N=[N+]=[N-])[C@@H](OCC8=CC=CC=C8)[C@H](OC(=O)C)[C@@H](COCC9=CC=CC=C9)O7>>O([C@@]1(C(OC)=O)O[C@@]([C@@H]([C@@H](COC(C)=O)OC(C)=O)OC(C)=O)([C@H](NC(COC(C)=O)=O)[C@@H](OC(C)=O)C1)[H])[C@@H]2[C@@H](OC(=O)C3=CC=CC=C3)[C@H](O[C@H]4[C@H](OCC5=CC=CC=C5)[C@@H](NC(CCCCCCCCCCC)=O)[C@H](O[C@@H]6[C@@H](OCC7=CC=CC=C7)[C@H](O[C@H]8[C@H](OCC9=CC=CC=C9)[C@@H](OCC%10=CC=CC=C%10)[C@H](OCC[Si](C)(C)C)O[C@@H]8COCC%11=CC=CC=C%11)O[C@H](COCC%12=CC=CC=C%12)[C@@H]6OCC%13=CC=CC=C%13)O[C@@H]4COCC%14=CC=CC=C%14)O[C@H](COC(=O)C%15=CC=CC=C%15)[C@@H]2OC(=O)C%16=CC=CC=C%16
234 | O([C@@]1(C(OC)=O)O[C@@]([C@@H]([C@@H](COC(C)=O)OC(C)=O)OC(C)=O)([C@H](NC(COC(C)=O)=O)[C@@H](OC(C)=O)C1)[H])[C@H]2[C@@H](OC(=O)C3=CC=CC=C3)[C@@H](COC(=O)C4=CC=CC=C4)O[C@@H](OC(C(Cl)(Cl)Cl)=N)[C@@H]2OC(=O)C5=CC=CC=C5 | b | Pyranose | O([C@@H]1[C@@H](OCC2=CC=CC=C2)[C@H](O[C@H]3[C@H](OCC4=CC=CC=C4)[C@@H](OCC5=CC=CC=C5)[C@H](OCC[Si](C)(C)C)O[C@@H]3COCC6=CC=CC=C6)O[C@H](COCC7=CC=CC=C7)[C@@H]1OCC8=CC=CC=C8)[C@H]9[C@H](NC(CCCCCCCCCCC)=O)[C@@H](OCC%10=CC=CC=C%10)[C@H](OC(=O)C)[C@@H](COCC%11=CC=CC=C%11)O9 | O-糖 | 3 | 同侧 | -0.005 | 弱给电子基 | -2.766 | [H]NC(=O)CCCCCCCCCCC | Dichloromethane | ClCCl | 18.2 | -172.1 | 84.93 | 1.6 | 8.93 | -95 | 39.75 | Sodium carbonate,Trimethylsilyl triflate | Trimethylsilyl triflate | O=S(=O)(O[Si](C)(C)C)C(F)(F)F | 0℃,12h | 0 | 720 | O([C@H]1[C@H](OCC2=CC=CC=C2)[C@@H](OC(=O)C3=CC=CC=C3)[C@H](O[C@H]4[C@H](OCC5=CC=CC=C5)[C@@H](N=[N+]=[N-])[C@@H](O[C@H]6[C@H](OCC7=CC=CC=C7)[C@@H](OC(=O)C8=CC=CC=C8)[C@H](O[C@H]9[C@H](OCC%10=CC=CC=C%10)[C@@H](N=[N+]=[N-])[C@@H](O[C@H]%11[C@H](OCC%12=CC=CC=C%12)[C@@H](OC(=O)C%13=CC=CC=C%13)[C@H](OC%14=CC=C(OC)C=C%14)O[C@H]%11COC(CCl)=O)O[C@@H]9COC(C)=O)O[C@H]6COC(CCl)=O)O[C@@H]4COC(C)=O)O[C@H]1COC(CCl)=O)[C@@H]%15[C@H](N=[N+]=[N-])[C@@H](OCC%16=CC=CC=C%16)[C@H](O[C@H]%17[C@H](OC(=O)C%18=CC=CC=C%18)[C@@H](OCC%19=CC=CC=C%19)[C@H](O[C@@H]%20[C@H](N=[N+]=[N-])[C@@H](OCC%21=CC=CC=C%21)[C@H](OC(OCC%22C=%23C(C=%24C%22=CC=CC%24)=CC=CC%23)=O)[C@@H](COC(C)=O)O%20)[C@H](COC(CCl)=O)O%17)[C@@H](COC(C)=O)O%15 | b | 0% | O([C@@]1(C(OC)=O)O[C@@]([C@@H]([C@@H](COC(C)=O)OC(C)=O)OC(C)=O)([C@H](NC(COC(C)=O)=O)[C@@H](OC(C)=O)C1)[H])[C@H]2[C@@H](OC(=O)C3=CC=CC=C3)[C@@H](COC(=O)C4=CC=CC=C4)O[C@@H](OC(C(Cl)(Cl)Cl)=N)[C@@H]2OC(=O)C5=CC=CC=C5.O([C@@H]1[C@@H](OCC2=CC=CC=C2)[C@H](O[C@H]3[C@H](OCC4=CC=CC=C4)[C@@H](OCC5=CC=CC=C5)[C@H](OCC[Si](C)(C)C)O[C@@H]3COCC6=CC=CC=C6)O[C@H](COCC7=CC=CC=C7)[C@@H]1OCC8=CC=CC=C8)[C@H]9[C@H](NC(CCCCCCCCCCC)=O)[C@@H](OCC%10=CC=CC=C%10)[C@H](OC(=O)C)[C@@H](COCC%11=CC=CC=C%11)O9>>O([C@H]1[C@H](OCC2=CC=CC=C2)[C@@H](OC(=O)C3=CC=CC=C3)[C@H](O[C@H]4[C@H](OCC5=CC=CC=C5)[C@@H](N=[N+]=[N-])[C@@H](O[C@H]6[C@H](OCC7=CC=CC=C7)[C@@H](OC(=O)C8=CC=CC=C8)[C@H](O[C@H]9[C@H](OCC%10=CC=CC=C%10)[C@@H](N=[N+]=[N-])[C@@H](O[C@H]%11[C@H](OCC%12=CC=CC=C%12)[C@@H](OC(=O)C%13=CC=CC=C%13)[C@H](OC%14=CC=C(OC)C=C%14)O[C@H]%11COC(CCl)=O)O[C@@H]9COC(C)=O)O[C@H]6COC(CCl)=O)O[C@@H]4COC(C)=O)O[C@H]1COC(CCl)=O)[C@@H]%15[C@H](N=[N+]=[N-])[C@@H](OCC%16=CC=CC=C%16)[C@H](O[C@H]%17[C@H](OC(=O)C%18=CC=CC=C%18)[C@@H](OCC%19=CC=CC=C%19)[C@H](O[C@@H]%20[C@H](N=[N+]=[N-])[C@@H](OCC%21=CC=CC=C%21)[C@H](OC(OCC%22C=%23C(C=%24C%22=CC=CC%24)=CC=CC%23)=O)[C@@H](COC(C)=O)O%20)[C@H](COC(CCl)=O)O%17)[C@@H](COC(C)=O)O%15
235 | O([C@H]1[C@H](OCC2=CC=CC=C2)[C@@H](OC(=O)C3=CC=CC=C3)[C@@H](OC(C(Cl)(Cl)Cl)=N)O[C@H]1COC(CCl)=O)[C@@H]4[C@H](N=[N+]=[N-])[C@@H](OCC5=CC=CC=C5)[C@H](OC(OCC6C=7C(C=8C6=CC=CC8)=CC=CC7)=O)[C@@H](COC(C)=O)O4 | b | Pyranose | O([C@H]1[C@H](OCC2=CC=CC=C2)[C@@H](OC(=O)C3=CC=CC=C3)[C@H](O[C@H]4[C@H](OCC5=CC=CC=C5)[C@@H](N=[N+]=[N-])[C@@H](O[C@H]6[C@H](OCC7=CC=CC=C7)[C@@H](OC(=O)C8=CC=CC=C8)[C@H](OC9=CC=C(OC)C=C9)O[C@H]6COC(CCl)=O)O[C@@H]4COC(C)=O)O[C@H]1COC(CCl)=O)[C@@H]%10[C@H](N=[N+]=[N-])[C@@H](OCC%11=CC=CC=C%11)[C@H](O[C@H]%12[C@H](OC(=O)C%13=CC=CC=C%13)[C@@H](OCC%14=CC=CC=C%14)[C@H](O[C@@H]%15[C@H](N=[N+]=[N-])[C@@H](OCC%16=CC=CC=C%16)[C@H](OC(=O)C)[C@@H](COC(C)=O)O%15)[C@H](COC(CCl)=O)O%12)[C@@H](COC(C)=O)O%10 | O-糖 | 6 | 同侧 | 0.38 | 中等吸电子基 | -0.82 | [H]N=[N+]=[N-] | Toluene | C=1C=CC(=CC1)C | 16.3 | -159.8 | 92.14 | 0.4 | 2.4 | -94.9 | 110.6 | Trimethylsilyl triflate | Trimethylsilyl triflate | O=S(=O)(O[Si](C)(C)C)C(F)(F)F | 15min,-20--10℃ | -20 | 15 | O([C@H]1[C@H](OCC2=CC=CC=C2)[C@@H](OC(=O)C3=CC=CC=C3)[C@H](O[C@H]4[C@H](OCC5=CC=CC=C5)[C@@H](N=[N+]=[N-])[C@@H](O[C@H]6[C@H](OCC7=CC=CC=C7)[C@@H](OC(=O)C8=CC=CC=C8)[C@H](O[C@H]9[C@H](OCC%10=CC=CC=C%10)[C@@H](N=[N+]=[N-])[C@@H](O[C@H]%11[C@H](OCC%12=CC=CC=C%12)[C@@H](OC(=O)C%13=CC=CC=C%13)[C@H](OC%14=CC=C(OC)C=C%14)O[C@H]%11COC(CCl)=O)O[C@@H]9COC(C)=O)O[C@H]6COC(CCl)=O)O[C@@H]4COC(C)=O)O[C@H]1COC(CCl)=O)[C@@H]%15[C@H](N=[N+]=[N-])[C@@H](OCC%16=CC=CC=C%16)[C@H](O[C@H]%17[C@H](OC(=O)C%18=CC=CC=C%18)[C@@H](OCC%19=CC=CC=C%19)[C@H](O[C@@H]%20[C@H](N=[N+]=[N-])[C@@H](OCC%21=CC=CC=C%21)[C@H](OC(OCC%22C=%23C(C=%24C%22=CC=CC%24)=CC=CC%23)=O)[C@@H](COC(C)=O)O%20)[C@H](COC(CCl)=O)O%17)[C@@H](COC(C)=O)O%15 | a | 0% | O([C@H]1[C@H](OCC2=CC=CC=C2)[C@@H](OC(=O)C3=CC=CC=C3)[C@@H](OC(C(Cl)(Cl)Cl)=N)O[C@H]1COC(CCl)=O)[C@@H]4[C@H](N=[N+]=[N-])[C@@H](OCC5=CC=CC=C5)[C@H](OC(OCC6C=7C(C=8C6=CC=CC8)=CC=CC7)=O)[C@@H](COC(C)=O)O4.O([C@H]1[C@H](OCC2=CC=CC=C2)[C@@H](OC(=O)C3=CC=CC=C3)[C@H](O[C@H]4[C@H](OCC5=CC=CC=C5)[C@@H](N=[N+]=[N-])[C@@H](O[C@H]6[C@H](OCC7=CC=CC=C7)[C@@H](OC(=O)C8=CC=CC=C8)[C@H](OC9=CC=C(OC)C=C9)O[C@H]6COC(CCl)=O)O[C@@H]4COC(C)=O)O[C@H]1COC(CCl)=O)[C@@H]%10[C@H](N=[N+]=[N-])[C@@H](OCC%11=CC=CC=C%11)[C@H](O[C@H]%12[C@H](OC(=O)C%13=CC=CC=C%13)[C@@H](OCC%14=CC=CC=C%14)[C@H](O[C@@H]%15[C@H](N=[N+]=[N-])[C@@H](OCC%16=CC=CC=C%16)[C@H](OC(=O)C)[C@@H](COC(C)=O)O%15)[C@H](COC(CCl)=O)O%12)[C@@H](COC(C)=O)O%10>>O([C@H]1[C@H](OCC2=CC=CC=C2)[C@@H](OC(=O)C3=CC=CC=C3)[C@H](O[C@H]4[C@H](OCC5=CC=CC=C5)[C@@H](N=[N+]=[N-])[C@@H](O[C@H]6[C@H](OCC7=CC=CC=C7)[C@@H](OC(=O)C8=CC=CC=C8)[C@H](O[C@H]9[C@H](OCC%10=CC=CC=C%10)[C@@H](N=[N+]=[N-])[C@@H](O[C@H]%11[C@H](OCC%12=CC=CC=C%12)[C@@H](OC(=O)C%13=CC=CC=C%13)[C@H](OC%14=CC=C(OC)C=C%14)O[C@H]%11COC(CCl)=O)O[C@@H]9COC(C)=O)O[C@H]6COC(CCl)=O)O[C@@H]4COC(C)=O)O[C@H]1COC(CCl)=O)[C@@H]%15[C@H](N=[N+]=[N-])[C@@H](OCC%16=CC=CC=C%16)[C@H](O[C@H]%17[C@H](OC(=O)C%18=CC=CC=C%18)[C@@H](OCC%19=CC=CC=C%19)[C@H](O[C@@H]%20[C@H](N=[N+]=[N-])[C@@H](OCC%21=CC=CC=C%21)[C@H](OC(OCC%22C=%23C(C=%24C%22=CC=CC%24)=CC=CC%23)=O)[C@@H](COC(C)=O)O%20)[C@H](COC(CCl)=O)O%17)[C@@H](COC(C)=O)O%15
236 | O([C@H]1[C@H](OCC2=CC=CC=C2)[C@H](OC(CCC(C)=O)=O)[C@@H](OC(C(Cl)(Cl)Cl)=N)O[C@@H]1CO[C@@H]3[C@@H](O[C@@H]4[C@@H](OCC5=CC=CC=C5)[C@@H](OCC6=CC=CC=C6)[C@H](OCC7=CC=CC=C7)[C@@H](CO[Si](C(C)C)(C(C)C)C(C)C)O4)[C@@H](OCC8=CC=CC=C8)[C@H](OCC9=CC=CC=C9)[C@@H](COCC%10=CC=CC=C%10)O3)[C@H]%11[C@H](NC(C)=O)[C@@H](OCC%12=CC=CC=C%12)[C@@H](O[C@@H]%13[C@H](OCC%14=CC=CC=C%14)[C@@H](OCC%15=CC=CC=C%15)[C@H](OCC%16=CC=CC=C%16)[C@@H](COCC%17=CC=CC=C%17)O%13)[C@@H](COCC%18=CC=CC=C%18)O%11 | a | Pyranose | O([C@@H]1[C@@H](OCC2=CC=CC=C2)[C@H](OCC3=CC=CC=C3)[C@@H](OCC4=CC=CC=C4)[C@@H](OCC5=CC=CC=C5)[C@H]1OCC=C)[C@@H]6[C@H](N=[N+]=[N-])[C@@H](OCC7=CC=CC=C7)[C@H](OC(=O)C)[C@@H](COCC8=CC=CC=C8)O6 | O-糖 | 1 | 同侧 | 0.38 | 中等吸电子基 | -0.82 | [H]N=[N+]=[N-] | Toluene | C=1C=CC(=CC1)C | 16.3 | -159.8 | 92.14 | 0.4 | 2.4 | -94.9 | 110.6 | Triethylamine,Trimethylsilyl triflate | Trimethylsilyl triflate | O=S(=O)(O[Si](C)(C)C)C(F)(F)F | 1h,-40℃ | -40 | 60 | O([C@@H]1[C@@H](OCC2=CC=CC=C2)[C@H](OCC3=CC=CC=C3)[C@@H](OCC4=CC=CC=C4)[C@@H](OCC5=CC=CC=C5)[C@H]1OCC=C)[C@@H]6[C@H](N=[N+]=[N-])[C@@H](OCC7=CC=CC=C7)[C@H](O[C@@H]8[C@@H](OC(CCC(C)=O)=O)[C@@H](OCC9=CC=CC=C9)[C@H](O[C@H]%10[C@H](NC(C)=O)[C@@H](OCC%11=CC=CC=C%11)[C@@H](O[C@@H]%12[C@H](OCC%13=CC=CC=C%13)[C@@H](OCC%14=CC=CC=C%14)[C@H](OCC%15=CC=CC=C%15)[C@@H](COCC%16=CC=CC=C%16)O%12)[C@@H](COCC%17=CC=CC=C%17)O%10)[C@@H](CO[C@@H]%18[C@@H](O[C@@H]%19[C@@H](OCC%20=CC=CC=C%20)[C@@H](OCC%21=CC=CC=C%21)[C@H](OCC%22=CC=CC=C%22)[C@@H](CO[Si](C(C)C)(C(C)C)C(C)C)O%19)[C@@H](OCC%23=CC=CC=C%23)[C@H](OCC%24=CC=CC=C%24)[C@@H](COCC%25=CC=CC=C%25)O%18)O8)[C@@H](COCC%26=CC=CC=C%26)O6 | a | 0% | O([C@H]1[C@H](OCC2=CC=CC=C2)[C@H](OC(CCC(C)=O)=O)[C@@H](OC(C(Cl)(Cl)Cl)=N)O[C@@H]1CO[C@@H]3[C@@H](O[C@@H]4[C@@H](OCC5=CC=CC=C5)[C@@H](OCC6=CC=CC=C6)[C@H](OCC7=CC=CC=C7)[C@@H](CO[Si](C(C)C)(C(C)C)C(C)C)O4)[C@@H](OCC8=CC=CC=C8)[C@H](OCC9=CC=CC=C9)[C@@H](COCC%10=CC=CC=C%10)O3)[C@H]%11[C@H](NC(C)=O)[C@@H](OCC%12=CC=CC=C%12)[C@@H](O[C@@H]%13[C@H](OCC%14=CC=CC=C%14)[C@@H](OCC%15=CC=CC=C%15)[C@H](OCC%16=CC=CC=C%16)[C@@H](COCC%17=CC=CC=C%17)O%13)[C@@H](COCC%18=CC=CC=C%18)O%11.O([C@@H]1[C@@H](OCC2=CC=CC=C2)[C@H](OCC3=CC=CC=C3)[C@@H](OCC4=CC=CC=C4)[C@@H](OCC5=CC=CC=C5)[C@H]1OCC=C)[C@@H]6[C@H](N=[N+]=[N-])[C@@H](OCC7=CC=CC=C7)[C@H](OC(=O)C)[C@@H](COCC8=CC=CC=C8)O6>>O([C@@H]1[C@@H](OCC2=CC=CC=C2)[C@H](OCC3=CC=CC=C3)[C@@H](OCC4=CC=CC=C4)[C@@H](OCC5=CC=CC=C5)[C@H]1OCC=C)[C@@H]6[C@H](N=[N+]=[N-])[C@@H](OCC7=CC=CC=C7)[C@H](O[C@@H]8[C@@H](OC(CCC(C)=O)=O)[C@@H](OCC9=CC=CC=C9)[C@H](O[C@H]%10[C@H](NC(C)=O)[C@@H](OCC%11=CC=CC=C%11)[C@@H](O[C@@H]%12[C@H](OCC%13=CC=CC=C%13)[C@@H](OCC%14=CC=CC=C%14)[C@H](OCC%15=CC=CC=C%15)[C@@H](COCC%16=CC=CC=C%16)O%12)[C@@H](COCC%17=CC=CC=C%17)O%10)[C@@H](CO[C@@H]%18[C@@H](O[C@@H]%19[C@@H](OCC%20=CC=CC=C%20)[C@@H](OCC%21=CC=CC=C%21)[C@H](OCC%22=CC=CC=C%22)[C@@H](CO[Si](C(C)C)(C(C)C)C(C)C)O%19)[C@@H](OCC%23=CC=CC=C%23)[C@H](OCC%24=CC=CC=C%24)[C@@H](COCC%25=CC=CC=C%25)O%18)O8)[C@@H](COCC%26=CC=CC=C%26)O6
237 | O([C@H]1[C@H](OCC2=CC=CC=C2)[C@H](OC(CCC(C)=O)=O)[C@@H](OC(C(Cl)(Cl)Cl)=N)O[C@@H]1CO[C@@H]3[C@@H](O[C@@H]4[C@@H](OCC5=CC=CC=C5)[C@@H](OCC6=CC=CC=C6)[C@H](OCC7=CC=CC=C7)[C@@H](CO[Si](C(C)C)(C(C)C)C(C)C)O4)[C@@H](OCC8=CC=CC=C8)[C@H](OCC9=CC=CC=C9)[C@@H](COCC%10=CC=CC=C%10)O3)[C@H]%11[C@H](NC(C)=O)[C@@H](OCC%12=CC=CC=C%12)[C@@H](O[C@@H]%13[C@H](OCC%14=CC=CC=C%14)[C@@H](OCC%15=CC=CC=C%15)[C@H](OCC%16=CC=CC=C%16)[C@@H](COCC%17=CC=CC=C%17)O%13)[C@@H](COCC%18=CC=CC=C%18)O%11 | a | Pyranose | O([C@@H]1[C@@H](OCC2=CC=CC=C2)[C@H](OCC3=CC=CC=C3)[C@@H](OCC4=CC=CC=C4)[C@@H](OCC5=CC=CC=C5)[C@H]1OCC=C)[C@@H]6[C@H](N=[N+]=[N-])[C@@H](OCC7=CC=CC=C7)[C@H](OC(=O)C)[C@@H](COCC8=CC=CC=C8)O6 | O-糖 | 1 | 同侧 | 0.38 | 中等吸电子基 | -0.82 | [H]N=[N+]=[N-] | Toluene | C=1C=CC(=CC1)C | 16.3 | -159.8 | 92.14 | 0.4 | 2.4 | -94.9 | 110.6 | Triethylamine,Trimethylsilyl triflate | Trimethylsilyl triflate | O=S(=O)(O[Si](C)(C)C)C(F)(F)F | 1h,-40℃ | -40 | 60 | O([C@@H]1[C@@H](OC(=O)C2=CC=CC=C2)[C@H](O[C@H]3[C@H](OCC4=CC=CC=C4)[C@@H](NC(C(Cl)(Cl)Cl)=O)[C@H](OC[C@@H]5[C@@H](OCC6=CC=CC=C6)[C@H](OCC7=CC=CC=C7)[C@H](OCC8=CC=CC=C8)[C@@H](OC[C@@H]9[C@@H](OCC%10=CC=CC=C%10)[C@H](OCC%11=CC=CC=C%11)[C@H](OCC%12=CC=CC=C%12)[C@H](OCCCCCCCC)O9)O5)O[C@@H]3COCC%13=CC=CC=C%13)O[C@H](COC(=O)C%14=CC=CC=C%14)[C@@H]1OC(=O)C%15=CC=CC=C%15)[C@H]%16[C@H](OC(=O)C%17=CC=CC=C%17)[C@@H](OC(=O)C%18=CC=CC=C%18)[C@H](OC(=O)C%19=CC=CC=C%19)[C@@H](C(OC)=O)O%16 | a | 0% | O([C@H]1[C@H](OCC2=CC=CC=C2)[C@H](OC(CCC(C)=O)=O)[C@@H](OC(C(Cl)(Cl)Cl)=N)O[C@@H]1CO[C@@H]3[C@@H](O[C@@H]4[C@@H](OCC5=CC=CC=C5)[C@@H](OCC6=CC=CC=C6)[C@H](OCC7=CC=CC=C7)[C@@H](CO[Si](C(C)C)(C(C)C)C(C)C)O4)[C@@H](OCC8=CC=CC=C8)[C@H](OCC9=CC=CC=C9)[C@@H](COCC%10=CC=CC=C%10)O3)[C@H]%11[C@H](NC(C)=O)[C@@H](OCC%12=CC=CC=C%12)[C@@H](O[C@@H]%13[C@H](OCC%14=CC=CC=C%14)[C@@H](OCC%15=CC=CC=C%15)[C@H](OCC%16=CC=CC=C%16)[C@@H](COCC%17=CC=CC=C%17)O%13)[C@@H](COCC%18=CC=CC=C%18)O%11.O([C@@H]1[C@@H](OCC2=CC=CC=C2)[C@H](OCC3=CC=CC=C3)[C@@H](OCC4=CC=CC=C4)[C@@H](OCC5=CC=CC=C5)[C@H]1OCC=C)[C@@H]6[C@H](N=[N+]=[N-])[C@@H](OCC7=CC=CC=C7)[C@H](OC(=O)C)[C@@H](COCC8=CC=CC=C8)O6>>O([C@@H]1[C@@H](OC(=O)C2=CC=CC=C2)[C@H](O[C@H]3[C@H](OCC4=CC=CC=C4)[C@@H](NC(C(Cl)(Cl)Cl)=O)[C@H](OC[C@@H]5[C@@H](OCC6=CC=CC=C6)[C@H](OCC7=CC=CC=C7)[C@H](OCC8=CC=CC=C8)[C@@H](OC[C@@H]9[C@@H](OCC%10=CC=CC=C%10)[C@H](OCC%11=CC=CC=C%11)[C@H](OCC%12=CC=CC=C%12)[C@H](OCCCCCCCC)O9)O5)O[C@@H]3COCC%13=CC=CC=C%13)O[C@H](COC(=O)C%14=CC=CC=C%14)[C@@H]1OC(=O)C%15=CC=CC=C%15)[C@H]%16[C@H](OC(=O)C%17=CC=CC=C%17)[C@@H](OC(=O)C%18=CC=CC=C%18)[C@H](OC(=O)C%19=CC=CC=C%19)[C@@H](C(OC)=O)O%16
238 | O([C@H]1[C@H](OCC2=CC=CC=C2)[C@@H](OC(=O)C3=CC=CC=C3)[C@@H](OC(C(Cl)(Cl)Cl)=N)O[C@H]1COC(CCl)=O)[C@@H]4[C@H](N=[N+]=[N-])[C@@H](OCC5=CC=CC=C5)[C@H](OC(OCC6C=7C(C=8C6=CC=CC8)=CC=CC7)=O)[C@@H](COC(C)=O)O4 | b | Pyranose | O([C@H]1[C@H](OCC2=CC=CC=C2)[C@@H](OC(=O)C3=CC=CC=C3)[C@H](OC4=CC=C(OC)C=C4)O[C@H]1COC(CCl)=O)[C@@H]5[C@H](N=[N+]=[N-])[C@@H](OCC6=CC=CC=C6)[C@H](OC(=O)C)[C@@H](COC(C)=O)O5 | O-糖 | 2 | 同侧 | 0.38 | 中等吸电子基 | -0.82 | [H]N=[N+]=[N-] | Toluene | C=1C=CC(=CC1)C | 16.3 | -159.8 | 92.14 | 0.4 | 2.4 | -94.9 | 110.6 | Trimethylsilyl triflate | Trimethylsilyl triflate | O=S(=O)(O[Si](C)(C)C)C(F)(F)F | 15min,-20--10℃ | -20 | 15 | O([C@H]1[C@H](OCC2=CC=CC=C2)[C@@H](OC(=O)C3=CC=CC=C3)[C@H](O[C@H]4[C@H](OCC5=CC=CC=C5)[C@@H](N=[N+]=[N-])[C@@H](O[C@H]6[C@H](OCC7=CC=CC=C7)[C@@H](OC(=O)C8=CC=CC=C8)[C@H](OC9=CC=C(OC)C=C9)O[C@H]6COC(CCl)=O)O[C@@H]4COC(C)=O)O[C@H]1COC(CCl)=O)[C@@H]%10[C@H](N=[N+]=[N-])[C@@H](OCC%11=CC=CC=C%11)[C@H](OC(OCC%12C=%13C(C=%14C%12=CC=CC%14)=CC=CC%13)=O)[C@@H](COC(C)=O)O%10 | a | 0% | O([C@H]1[C@H](OCC2=CC=CC=C2)[C@@H](OC(=O)C3=CC=CC=C3)[C@@H](OC(C(Cl)(Cl)Cl)=N)O[C@H]1COC(CCl)=O)[C@@H]4[C@H](N=[N+]=[N-])[C@@H](OCC5=CC=CC=C5)[C@H](OC(OCC6C=7C(C=8C6=CC=CC8)=CC=CC7)=O)[C@@H](COC(C)=O)O4.O([C@H]1[C@H](OCC2=CC=CC=C2)[C@@H](OC(=O)C3=CC=CC=C3)[C@H](OC4=CC=C(OC)C=C4)O[C@H]1COC(CCl)=O)[C@@H]5[C@H](N=[N+]=[N-])[C@@H](OCC6=CC=CC=C6)[C@H](OC(=O)C)[C@@H](COC(C)=O)O5>>O([C@H]1[C@H](OCC2=CC=CC=C2)[C@@H](OC(=O)C3=CC=CC=C3)[C@H](O[C@H]4[C@H](OCC5=CC=CC=C5)[C@@H](N=[N+]=[N-])[C@@H](O[C@H]6[C@H](OCC7=CC=CC=C7)[C@@H](OC(=O)C8=CC=CC=C8)[C@H](OC9=CC=C(OC)C=C9)O[C@H]6COC(CCl)=O)O[C@@H]4COC(C)=O)O[C@H]1COC(CCl)=O)[C@@H]%10[C@H](N=[N+]=[N-])[C@@H](OCC%11=CC=CC=C%11)[C@H](OC(OCC%12C=%13C(C=%14C%12=CC=CC%14)=CC=CC%13)=O)[C@@H](COC(C)=O)O%10
239 | O([C@H]1[C@@H](OCC2=CC=CC=C2)[C@H](OCC3=CC=CC=C3)[C@@H](COCC4=CC=CC=C4)O[C@@H]1OC[C@@H]5[C@@H](OCC6=CC=CC=C6)[C@H](OCC7=CC=CC=C7)[C@H](OC(=O)C8=CC=CC=C8)[C@@H](OC(C(Cl)(Cl)Cl)=N)O5)[C@@H]9[C@@H](OC(C)=O)[C@@H](OCC%10=CC=CC=C%10)[C@H](OCC%11=CC=CC=C%11)[C@@H](CO[Si](C(C)C)(C(C)C)C(C)C)O9 | a | Pyranose | O([C@@H]1[C@@H](OCC2=CC=CC=C2)[C@H](OCC3=CC=CC=C3)[C@@H](OCC4=CC=CC=C4)[C@@H](OCC5=CC=CC=C5)[C@H]1OCC=C)[C@@H]6[C@H](N=[N+]=[N-])[C@@H](OCC7=CC=CC=C7)[C@H](OC(=O)C)[C@@H](COCC8=CC=CC=C8)O6 | O-糖 | 1 | 同侧 | 0.38 | 中等吸电子基 | -0.82 | [H]N=[N+]=[N-] | Dichloromethane | ClCCl | 18.2 | -172.1 | 84.93 | 1.6 | 8.93 | -95 | 39.75 | Trimethylsilyl triflate,Triethylamine | Trimethylsilyl triflate | O=S(=O)(O[Si](C)(C)C)C(F)(F)F | 1h,-24℃ | -24 | 60 | O([C@@H]1[C@@H](OCC2=CC=CC=C2)[C@H](OCC3=CC=CC=C3)[C@@H](OCC4=CC=CC=C4)[C@@H](OCC5=CC=CC=C5)[C@H]1OCC=C)[C@@H]6[C@H](N=[N+]=[N-])[C@@H](OCC7=CC=CC=C7)[C@H](O[C@@H]8[C@@H](OC(=O)C9=CC=CC=C9)[C@@H](OCC%10=CC=CC=C%10)[C@H](OCC%11=CC=CC=C%11)[C@@H](CO[C@@H]%12[C@@H](O[C@@H]%13[C@@H](OC(C)=O)[C@@H](OCC%14=CC=CC=C%14)[C@H](OCC%15=CC=CC=C%15)[C@@H](CO[Si](C(C)C)(C(C)C)C(C)C)O%13)[C@@H](OCC%16=CC=CC=C%16)[C@H](OCC%17=CC=CC=C%17)[C@@H](COCC%18=CC=CC=C%18)O%12)O8)[C@@H](COCC%19=CC=CC=C%19)O6 | a | 0% | O([C@H]1[C@@H](OCC2=CC=CC=C2)[C@H](OCC3=CC=CC=C3)[C@@H](COCC4=CC=CC=C4)O[C@@H]1OC[C@@H]5[C@@H](OCC6=CC=CC=C6)[C@H](OCC7=CC=CC=C7)[C@H](OC(=O)C8=CC=CC=C8)[C@@H](OC(C(Cl)(Cl)Cl)=N)O5)[C@@H]9[C@@H](OC(C)=O)[C@@H](OCC%10=CC=CC=C%10)[C@H](OCC%11=CC=CC=C%11)[C@@H](CO[Si](C(C)C)(C(C)C)C(C)C)O9.O([C@@H]1[C@@H](OCC2=CC=CC=C2)[C@H](OCC3=CC=CC=C3)[C@@H](OCC4=CC=CC=C4)[C@@H](OCC5=CC=CC=C5)[C@H]1OCC=C)[C@@H]6[C@H](N=[N+]=[N-])[C@@H](OCC7=CC=CC=C7)[C@H](OC(=O)C)[C@@H](COCC8=CC=CC=C8)O6>>O([C@@H]1[C@@H](OCC2=CC=CC=C2)[C@H](OCC3=CC=CC=C3)[C@@H](OCC4=CC=CC=C4)[C@@H](OCC5=CC=CC=C5)[C@H]1OCC=C)[C@@H]6[C@H](N=[N+]=[N-])[C@@H](OCC7=CC=CC=C7)[C@H](O[C@@H]8[C@@H](OC(=O)C9=CC=CC=C9)[C@@H](OCC%10=CC=CC=C%10)[C@H](OCC%11=CC=CC=C%11)[C@@H](CO[C@@H]%12[C@@H](O[C@@H]%13[C@@H](OC(C)=O)[C@@H](OCC%14=CC=CC=C%14)[C@H](OCC%15=CC=CC=C%15)[C@@H](CO[Si](C(C)C)(C(C)C)C(C)C)O%13)[C@@H](OCC%16=CC=CC=C%16)[C@H](OCC%17=CC=CC=C%17)[C@@H](COCC%18=CC=CC=C%18)O%12)O8)[C@@H](COCC%19=CC=CC=C%19)O6
240 | O([C@H]1[C@@H](OCC2=CC=CC=C2)[C@H](OCC3=CC=CC=C3)[C@@H](COCC4=CC=CC=C4)O[C@@H]1OC[C@@H]5[C@@H](OCC6=CC=CC=C6)[C@H](OCC7=CC=CC=C7)[C@H](OC(=O)C8=CC=CC=C8)[C@@H](OC(C(Cl)(Cl)Cl)=N)O5)[C@@H]9[C@@H](OC(C)=O)[C@@H](OCC%10=CC=CC=C%10)[C@H](OCC%11=CC=CC=C%11)[C@@H](CO[Si](C(C)C)(C(C)C)C(C)C)O9 | a | Pyranose | O([C@@H]1[C@@H](OCC2=CC=CC=C2)[C@H](OCC3=CC=CC=C3)[C@@H](OCC4=CC=CC=C4)[C@@H](OCC5=CC=CC=C5)[C@H]1OCC=C)[C@@H]6[C@H](N=[N+]=[N-])[C@@H](OCC7=CC=CC=C7)[C@H](OC(=O)C)[C@@H](COCC8=CC=CC=C8)O6 | O-糖 | 1 | 同侧 | 0.38 | 中等吸电子基 | -0.82 | [H]N=[N+]=[N-] | Dichloromethane | ClCCl | 18.2 | -172.1 | 84.93 | 1.6 | 8.93 | -95 | 39.75 | Trimethylsilyl triflate | Trimethylsilyl triflate | O=S(=O)(O[Si](C)(C)C)C(F)(F)F | -40℃ | -40 |  | O([C@H]1[C@H](OCC2=CC=CC=C2)[C@@H](OC(=O)C3=CC=CC=C3)[C@H](O[C@H]4[C@H](OCC5=CC=CC=C5)[C@@H](N=[N+]=[N-])[C@@H](O[C@H]6[C@H](OCC7=CC=CC=C7)[C@@H](OC(=O)C8=CC=CC=C8)[C@H](OC9=CC=C(OC)C=C9)O[C@@H]6COC(CCl)=O)O[C@@H]4COC(C)=O)O[C@@H]1COC(CCl)=O)[C@@H]%10[C@H](N=[N+]=[N-])[C@@H](OCC%11=CC=CC=C%11)[C@H](O[C@H]%12[C@H](OC(=O)C%13=CC=CC=C%13)[C@@H](OCC%14=CC=CC=C%14)[C@H](O[C@@H]%15[C@H](N=[N+]=[N-])[C@@H](OCC%16=CC=CC=C%16)[C@H](OC(OCC%17C=%18C(C=%19C%17=CC=CC%19)=CC=CC%18)=O)[C@@H](COC(C)=O)O%15)[C@@H](COC(CCl)=O)O%12)[C@@H](COC(C)=O)O%10 | a | 0% | O([C@H]1[C@@H](OCC2=CC=CC=C2)[C@H](OCC3=CC=CC=C3)[C@@H](COCC4=CC=CC=C4)O[C@@H]1OC[C@@H]5[C@@H](OCC6=CC=CC=C6)[C@H](OCC7=CC=CC=C7)[C@H](OC(=O)C8=CC=CC=C8)[C@@H](OC(C(Cl)(Cl)Cl)=N)O5)[C@@H]9[C@@H](OC(C)=O)[C@@H](OCC%10=CC=CC=C%10)[C@H](OCC%11=CC=CC=C%11)[C@@H](CO[Si](C(C)C)(C(C)C)C(C)C)O9.O([C@@H]1[C@@H](OCC2=CC=CC=C2)[C@H](OCC3=CC=CC=C3)[C@@H](OCC4=CC=CC=C4)[C@@H](OCC5=CC=CC=C5)[C@H]1OCC=C)[C@@H]6[C@H](N=[N+]=[N-])[C@@H](OCC7=CC=CC=C7)[C@H](OC(=O)C)[C@@H](COCC8=CC=CC=C8)O6>>O([C@H]1[C@H](OCC2=CC=CC=C2)[C@@H](OC(=O)C3=CC=CC=C3)[C@H](O[C@H]4[C@H](OCC5=CC=CC=C5)[C@@H](N=[N+]=[N-])[C@@H](O[C@H]6[C@H](OCC7=CC=CC=C7)[C@@H](OC(=O)C8=CC=CC=C8)[C@H](OC9=CC=C(OC)C=C9)O[C@@H]6COC(CCl)=O)O[C@@H]4COC(C)=O)O[C@@H]1COC(CCl)=O)[C@@H]%10[C@H](N=[N+]=[N-])[C@@H](OCC%11=CC=CC=C%11)[C@H](O[C@H]%12[C@H](OC(=O)C%13=CC=CC=C%13)[C@@H](OCC%14=CC=CC=C%14)[C@H](O[C@@H]%15[C@H](N=[N+]=[N-])[C@@H](OCC%16=CC=CC=C%16)[C@H](OC(OCC%17C=%18C(C=%19C%17=CC=CC%19)=CC=CC%18)=O)[C@@H](COC(C)=O)O%15)[C@@H](COC(CCl)=O)O%12)[C@@H](COC(C)=O)O%10
241 | O([C@H]1[C@H](OCC2=CC=CC=C2)[C@@H](OC(=O)C3=CC=CC=C3)[C@H](OC(C(Cl)(Cl)Cl)=N)O[C@@H]1COC(CCl)=O)[C@@H]4[C@H](N=[N+]=[N-])[C@@H](OCC5=CC=CC=C5)[C@H](OC(OCC6C=7C(C=8C6=CC=CC8)=CC=CC7)=O)[C@@H](COC(C)=O)O4 | b | Pyranose | O([C@H]1[C@H](OCC2=CC=CC=C2)[C@@H](OC(=O)C3=CC=CC=C3)[C@H](O[C@H]4[C@H](OCC5=CC=CC=C5)[C@@H](N=[N+]=[N-])[C@@H](O[C@H]6[C@H](OCC7=CC=CC=C7)[C@@H](OC(=O)C8=CC=CC=C8)[C@H](OC9=CC=C(OC)C=C9)O[C@@H]6COC(CCl)=O)O[C@@H]4COC(C)=O)O[C@@H]1COC(CCl)=O)[C@@H]%10[C@H](N=[N+]=[N-])[C@@H](OCC%11=CC=CC=C%11)[C@H](OC(=O)C)[C@@H](COC(C)=O)O%10 | O-糖 | 4 | 同侧 | 0.38 | 中等吸电子基 | -0.82 | [H]N=[N+]=[N-] | Toluene | C=1C=CC(=CC1)C | 16.3 | -159.8 | 92.14 | 0.4 | 2.4 | -94.9 | 110.6 | Trimethylsilyl triflate | Trimethylsilyl triflate | O=S(=O)(O[Si](C)(C)C)C(F)(F)F | 15min,-20--10℃ | -20 | 15 | O([C@H]1[C@H](OCC2=CC=CC=C2)[C@@H](OC(=O)C3=CC=CC=C3)[C@H](O[C@H]4[C@H](OCC5=CC=CC=C5)[C@@H](N=[N+]=[N-])[C@@H](O[C@H]6[C@H](OCC7=CC=CC=C7)[C@@H](OC(=O)C8=CC=CC=C8)[C@H](OC9=CC=C(OC)C=C9)O[C@@H]6COC(CCl)=O)O[C@@H]4COC(C)=O)O[C@@H]1COC(CCl)=O)[C@@H]%10[C@H](N=[N+]=[N-])[C@@H](OCC%11=CC=CC=C%11)[C@H](O[C@H]%12[C@H](OC(=O)C%13=CC=CC=C%13)[C@@H](OCC%14=CC=CC=C%14)[C@H](O[C@@H]%15[C@H](N=[N+]=[N-])[C@@H](OCC%16=CC=CC=C%16)[C@H](OC(OCC%17C=%18C(C=%19C%17=CC=CC%19)=CC=CC%18)=O)[C@@H](COC(C)=O)O%15)[C@@H](COC(CCl)=O)O%12)[C@@H](COC(C)=O)O%10 | b | 0% | O([C@H]1[C@H](OCC2=CC=CC=C2)[C@@H](OC(=O)C3=CC=CC=C3)[C@H](OC(C(Cl)(Cl)Cl)=N)O[C@@H]1COC(CCl)=O)[C@@H]4[C@H](N=[N+]=[N-])[C@@H](OCC5=CC=CC=C5)[C@H](OC(OCC6C=7C(C=8C6=CC=CC8)=CC=CC7)=O)[C@@H](COC(C)=O)O4.O([C@H]1[C@H](OCC2=CC=CC=C2)[C@@H](OC(=O)C3=CC=CC=C3)[C@H](O[C@H]4[C@H](OCC5=CC=CC=C5)[C@@H](N=[N+]=[N-])[C@@H](O[C@H]6[C@H](OCC7=CC=CC=C7)[C@@H](OC(=O)C8=CC=CC=C8)[C@H](OC9=CC=C(OC)C=C9)O[C@@H]6COC(CCl)=O)O[C@@H]4COC(C)=O)O[C@@H]1COC(CCl)=O)[C@@H]%10[C@H](N=[N+]=[N-])[C@@H](OCC%11=CC=CC=C%11)[C@H](OC(=O)C)[C@@H](COC(C)=O)O%10>>O([C@H]1[C@H](OCC2=CC=CC=C2)[C@@H](OC(=O)C3=CC=CC=C3)[C@H](O[C@H]4[C@H](OCC5=CC=CC=C5)[C@@H](N=[N+]=[N-])[C@@H](O[C@H]6[C@H](OCC7=CC=CC=C7)[C@@H](OC(=O)C8=CC=CC=C8)[C@H](OC9=CC=C(OC)C=C9)O[C@@H]6COC(CCl)=O)O[C@@H]4COC(C)=O)O[C@@H]1COC(CCl)=O)[C@@H]%10[C@H](N=[N+]=[N-])[C@@H](OCC%11=CC=CC=C%11)[C@H](O[C@H]%12[C@H](OC(=O)C%13=CC=CC=C%13)[C@@H](OCC%14=CC=CC=C%14)[C@H](O[C@@H]%15[C@H](N=[N+]=[N-])[C@@H](OCC%16=CC=CC=C%16)[C@H](OC(OCC%17C=%18C(C=%19C%17=CC=CC%19)=CC=CC%18)=O)[C@@H](COC(C)=O)O%15)[C@@H](COC(CCl)=O)O%12)[C@@H](COC(C)=O)O%10
242 | O([C@H]1[C@]2([C@](O[C@H](OC(C(Cl)(Cl)Cl)=N)[C@H]1OC(=O)C3=CC=CC=C3)(CO[Si](C(C)C)(C(C)C)O[Si](C(C)C)(C(C)C)O2)[H])[H])[C@@H]4[C@H](OCC5=CC=CC=C5)[C@@H](OCC6=CC=CC=C6)[C@@H](OCC7=CC=CC=C7)[C@@H](COCC8=CC=CC=C8)O4 | a | Pyranose | N(=[N+]=[N-])[C@@H]1[C@@H](OCC2=CC=CC=C2)[C@H](OC(=O)C)[C@@H](COCC3=CC=CC=C3)O[C@@H]1SCCCCCCCC | S-糖 | 1 | 同侧 | 0.38 | 中等吸电子基 | -0.82 | [H]N=[N+]=[N-] | Diethyl ether | O(CC)CC | 15.6 | -151.9 | 74.12 | 1.15 | 4.3 | -116 | 2.2 | Sodium bicarbonate | Sodium bicarbonate | [Na].O=C(O)O | 1.5h,-20℃ | -20 | 90 | O([C@H]1[C@H](OCC2=CC=CC=C2)[C@@H](N=[N+]=[N-])[C@@H](O[C@H]3[C@H](OCC4=CC=CC=C4)[C@@H](OC(CCl)=O)[C@H](OCCCC=C)O[C@@H]3C(OC)=O)O[C@@H]1COC(C)=O)[C@H]5[C@H](OC(C)=O)[C@@H](OCC6=CC=CC=C6)[C@H](O[C@@H]7[C@H](N=[N+]=[N-])[C@@H](OC(C)=O)[C@H](O[Si](C(C)(C)C)(C)C)[C@@H](COC(C)=O)O7)[C@H](C(OC)=O)O5 | a | 0% | O([C@H]1[C@]2([C@](O[C@H](OC(C(Cl)(Cl)Cl)=N)[C@H]1OC(=O)C3=CC=CC=C3)(CO[Si](C(C)C)(C(C)C)O[Si](C(C)C)(C(C)C)O2)[H])[H])[C@@H]4[C@H](OCC5=CC=CC=C5)[C@@H](OCC6=CC=CC=C6)[C@@H](OCC7=CC=CC=C7)[C@@H](COCC8=CC=CC=C8)O4.N(=[N+]=[N-])[C@@H]1[C@@H](OCC2=CC=CC=C2)[C@H](OC(=O)C)[C@@H](COCC3=CC=CC=C3)O[C@@H]1SCCCCCCCC>>O([C@H]1[C@H](OCC2=CC=CC=C2)[C@@H](N=[N+]=[N-])[C@@H](O[C@H]3[C@H](OCC4=CC=CC=C4)[C@@H](OC(CCl)=O)[C@H](OCCCC=C)O[C@@H]3C(OC)=O)O[C@@H]1COC(C)=O)[C@H]5[C@H](OC(C)=O)[C@@H](OCC6=CC=CC=C6)[C@H](O[C@@H]7[C@H](N=[N+]=[N-])[C@@H](OC(C)=O)[C@H](O[Si](C(C)(C)C)(C)C)[C@@H](COC(C)=O)O7)[C@H](C(OC)=O)O5
243 | O([C@H]1[C@H](OCC2=CC=CC=C2)[C@@H](OC(C)=O)[C@@H](OC(C(Cl)(Cl)Cl)=N)O[C@H]1C(OC)=O)[C@@H]3[C@H](N=[N+]=[N-])[C@@H](OC(C)=O)[C@H](O[Si](C(C)(C)C)(C)C)[C@@H](COC(C)=O)O3 | b | Pyranose | O([C@H]1[C@H](OCC2=CC=CC=C2)[C@@H](OC(CCl)=O)[C@H](OCCCC=C)O[C@@H]1C(OC)=O)[C@@H]3[C@H](N=[N+]=[N-])[C@@H](OCC4=CC=CC=C4)[C@H](OC(=O)C)[C@@H](COC(C)=O)O3 | O-糖 | 2 | 同侧 | 0.38 | 中等吸电子基 | -0.82 | [H]N=[N+]=[N-] | Dichloromethane | ClCCl | 18.2 | -172.1 | 84.93 | 1.6 | 8.93 | -95 | 39.75 | (1,1-Dimethylethyl)dimethylsilyl 1,1,1-trifluoromethanesulfonate,Tetrabutylammonium iodide | (1,1-Dimethylethyl)dimethylsilyl 1,1,1-trifluoromethanesulfonate | O=S(=O)(O[Si](C)(C)C(C)(C)C)C(F)(F)F | 4h,-25℃ | -25 | 240 | O([C@H]1[C@H](OCC2=CC=CC=C2)[C@@H](N=[N+]=[N-])[C@@H](O[C@H]3[C@H](OCC4=CC=CC=C4)[C@@H](OC(CCl)=O)[C@H](OCCCC=C)O[C@@H]3C(OC)=O)O[C@@H]1COC(C)=O)[C@H]5[C@H](OC(C)=O)[C@@H](OCC6=CC=CC=C6)[C@H](O[C@@H]7[C@H](N=[N+]=[N-])[C@@H](OC(C)=O)[C@H](O[Si](C(C)(C)C)(C)C)[C@@H](COC(C)=O)O7)[C@H](C(OC)=O)O5 | a | 0% | O([C@H]1[C@H](OCC2=CC=CC=C2)[C@@H](OC(C)=O)[C@@H](OC(C(Cl)(Cl)Cl)=N)O[C@H]1C(OC)=O)[C@@H]3[C@H](N=[N+]=[N-])[C@@H](OC(C)=O)[C@H](O[Si](C(C)(C)C)(C)C)[C@@H](COC(C)=O)O3.O([C@H]1[C@H](OCC2=CC=CC=C2)[C@@H](OC(CCl)=O)[C@H](OCCCC=C)O[C@@H]1C(OC)=O)[C@@H]3[C@H](N=[N+]=[N-])[C@@H](OCC4=CC=CC=C4)[C@H](OC(=O)C)[C@@H](COC(C)=O)O3>>O([C@H]1[C@H](OCC2=CC=CC=C2)[C@@H](N=[N+]=[N-])[C@@H](O[C@H]3[C@H](OCC4=CC=CC=C4)[C@@H](OC(CCl)=O)[C@H](OCCCC=C)O[C@@H]3C(OC)=O)O[C@@H]1COC(C)=O)[C@H]5[C@H](OC(C)=O)[C@@H](OCC6=CC=CC=C6)[C@H](O[C@@H]7[C@H](N=[N+]=[N-])[C@@H](OC(C)=O)[C@H](O[Si](C(C)(C)C)(C)C)[C@@H](COC(C)=O)O7)[C@H](C(OC)=O)O5
244 | O([C@H]1[C@H](OCC2=CC=CC=C2)[C@@H](OC(C)=O)[C@@H](OC(C(Cl)(Cl)Cl)=N)O[C@H]1C(OC)=O)[C@@H]3[C@H](N=[N+]=[N-])[C@@H](OC(C)=O)[C@H](O[Si](C(C)(C)C)(C)C)[C@@H](COC(C)=O)O3 | b | Pyranose | O([C@H]1[C@H](OCC2=CC=CC=C2)[C@@H](OC(CCl)=O)[C@H](OCCCC=C)O[C@@H]1C(OC)=O)[C@@H]3[C@H](N=[N+]=[N-])[C@@H](OCC4=CC=CC=C4)[C@H](OC(=O)C)[C@@H](COC(C)=O)O3 | O-糖 | 2 | 同侧 | 0.38 | 中等吸电子基 | -0.82 | [H]N=[N+]=[N-] | Dichloromethane | ClCCl | 18.2 | -172.1 | 84.93 | 1.6 | 8.93 | -95 | 39.75 | Trimethylsilyl triflate | Trimethylsilyl triflate | O=S(=O)(O[Si](C)(C)C)C(F)(F)F | 4h,-25℃ | -25 | 240 | O([C@@H]1[C@@H](OCC2=CC=CC=C2)[C@H](OCC3=CC=CC=C3)[C@@H](OCC4=CC=CC=C4)[C@@H](OCC5=CC=CC=C5)[C@H]1OCC=C)[C@@H]6[C@H](N=[N+]=[N-])[C@@H](OCC7=CC=CC=C7)[C@H](O[C@@H]8[C@@H](OC(=O)C9=CC=CC=C9)[C@@H](OCC%10=CC=CC=C%10)[C@H](O[C@H]%11[C@H](NC(C)=O)[C@@H](OCC%12=CC=CC=C%12)[C@@H](OCC%13=CC=CC=C%13)[C@@H](COCC%14=CC=CC=C%14)O%11)[C@@H](CO[C@@H]%15[C@@H](O[C@@H]%16[C@@H](OC(C)=O)[C@@H](OCC%17=CC=CC=C%17)[C@H](OCC%18=CC=CC=C%18)[C@@H](CO[Si](C(C)C)(C(C)C)C(C)C)O%16)[C@@H](OCC%19=CC=CC=C%19)[C@H](OCC%20=CC=CC=C%20)[C@@H](COCC%21=CC=CC=C%21)O%15)O8)[C@@H](COCC%22=CC=CC=C%22)O6 | a | 0% | O([C@H]1[C@H](OCC2=CC=CC=C2)[C@@H](OC(C)=O)[C@@H](OC(C(Cl)(Cl)Cl)=N)O[C@H]1C(OC)=O)[C@@H]3[C@H](N=[N+]=[N-])[C@@H](OC(C)=O)[C@H](O[Si](C(C)(C)C)(C)C)[C@@H](COC(C)=O)O3.O([C@H]1[C@H](OCC2=CC=CC=C2)[C@@H](OC(CCl)=O)[C@H](OCCCC=C)O[C@@H]1C(OC)=O)[C@@H]3[C@H](N=[N+]=[N-])[C@@H](OCC4=CC=CC=C4)[C@H](OC(=O)C)[C@@H](COC(C)=O)O3>>O([C@@H]1[C@@H](OCC2=CC=CC=C2)[C@H](OCC3=CC=CC=C3)[C@@H](OCC4=CC=CC=C4)[C@@H](OCC5=CC=CC=C5)[C@H]1OCC=C)[C@@H]6[C@H](N=[N+]=[N-])[C@@H](OCC7=CC=CC=C7)[C@H](O[C@@H]8[C@@H](OC(=O)C9=CC=CC=C9)[C@@H](OCC%10=CC=CC=C%10)[C@H](O[C@H]%11[C@H](NC(C)=O)[C@@H](OCC%12=CC=CC=C%12)[C@@H](OCC%13=CC=CC=C%13)[C@@H](COCC%14=CC=CC=C%14)O%11)[C@@H](CO[C@@H]%15[C@@H](O[C@@H]%16[C@@H](OC(C)=O)[C@@H](OCC%17=CC=CC=C%17)[C@H](OCC%18=CC=CC=C%18)[C@@H](CO[Si](C(C)C)(C(C)C)C(C)C)O%16)[C@@H](OCC%19=CC=CC=C%19)[C@H](OCC%20=CC=CC=C%20)[C@@H](COCC%21=CC=CC=C%21)O%15)O8)[C@@H](COCC%22=CC=CC=C%22)O6
245 | O([C@H]1[C@H](OCC2=CC=CC=C2)[C@@H](OC(=O)C3=CC=CC=C3)[C@H](OC(C(Cl)(Cl)Cl)=N)O[C@@H]1COC(CCl)=O)[C@@H]4[C@H](N=[N+]=[N-])[C@@H](OCC5=CC=CC=C5)[C@H](OC(OCC6C=7C(C=8C6=CC=CC8)=CC=CC7)=O)[C@@H](COC(C)=O)O4 | b | Pyranose | O([C@H]1[C@H](OCC2=CC=CC=C2)[C@@H](OC(=O)C3=CC=CC=C3)[C@H](OC4=CC=C(OC)C=C4)O[C@@H]1COC(CCl)=O)[C@@H]5[C@H](N=[N+]=[N-])[C@@H](OCC6=CC=CC=C6)[C@H](OC(=O)C)[C@@H](COC(C)=O)O5 | O-糖 | 2 | 同侧 | 0.38 | 中等吸电子基 | -0.82 | [H]N=[N+]=[N-] | Dichloromethane | ClCCl | 18.2 | -172.1 | 84.93 | 1.6 | 8.93 | -95 | 39.75 | Trimethylsilyl triflate | Trimethylsilyl triflate | O=S(=O)(O[Si](C)(C)C)C(F)(F)F | -10℃ | -10 |  | O([C@H]1[C@H](OCC2=CC=CC=C2)[C@@H](OC(=O)C3=CC=CC=C3)[C@H](O[C@H]4[C@H](OCC5=CC=CC=C5)[C@@H](N=[N+]=[N-])[C@@H](O[C@H]6[C@H](OCC7=CC=CC=C7)[C@@H](OC(=O)C8=CC=CC=C8)[C@H](OC9=CC=C(OC)C=C9)O[C@@H]6COC(CCl)=O)O[C@@H]4COC(C)=O)O[C@@H]1COC(CCl)=O)[C@@H]%10[C@H](N=[N+]=[N-])[C@@H](OCC%11=CC=CC=C%11)[C@H](OC(OCC%12C=%13C(C=%14C%12=CC=CC%14)=CC=CC%13)=O)[C@@H](COC(C)=O)O%10 | b | 0% | O([C@H]1[C@H](OCC2=CC=CC=C2)[C@@H](OC(=O)C3=CC=CC=C3)[C@H](OC(C(Cl)(Cl)Cl)=N)O[C@@H]1COC(CCl)=O)[C@@H]4[C@H](N=[N+]=[N-])[C@@H](OCC5=CC=CC=C5)[C@H](OC(OCC6C=7C(C=8C6=CC=CC8)=CC=CC7)=O)[C@@H](COC(C)=O)O4.O([C@H]1[C@H](OCC2=CC=CC=C2)[C@@H](OC(=O)C3=CC=CC=C3)[C@H](OC4=CC=C(OC)C=C4)O[C@@H]1COC(CCl)=O)[C@@H]5[C@H](N=[N+]=[N-])[C@@H](OCC6=CC=CC=C6)[C@H](OC(=O)C)[C@@H](COC(C)=O)O5>>O([C@H]1[C@H](OCC2=CC=CC=C2)[C@@H](OC(=O)C3=CC=CC=C3)[C@H](O[C@H]4[C@H](OCC5=CC=CC=C5)[C@@H](N=[N+]=[N-])[C@@H](O[C@H]6[C@H](OCC7=CC=CC=C7)[C@@H](OC(=O)C8=CC=CC=C8)[C@H](OC9=CC=C(OC)C=C9)O[C@@H]6COC(CCl)=O)O[C@@H]4COC(C)=O)O[C@@H]1COC(CCl)=O)[C@@H]%10[C@H](N=[N+]=[N-])[C@@H](OCC%11=CC=CC=C%11)[C@H](OC(OCC%12C=%13C(C=%14C%12=CC=CC%14)=CC=CC%13)=O)[C@@H](COC(C)=O)O%10
246 | O([C@H]1[C@H](OCC2=CC=CC=C2)[C@@H](OC(=O)C3=CC=CC=C3)[C@H](OC(C(Cl)(Cl)Cl)=N)O[C@@H]1COC(CCl)=O)[C@@H]4[C@H](N=[N+]=[N-])[C@@H](OCC5=CC=CC=C5)[C@H](OC(OCC6C=7C(C=8C6=CC=CC8)=CC=CC7)=O)[C@@H](COC(C)=O)O4 | b | Pyranose | O([C@H]1[C@H](OCC2=CC=CC=C2)[C@@H](OC(=O)C3=CC=CC=C3)[C@H](OC4=CC=C(OC)C=C4)O[C@@H]1COC(CCl)=O)[C@@H]5[C@H](N=[N+]=[N-])[C@@H](OCC6=CC=CC=C6)[C@H](OC(=O)C)[C@@H](COC(C)=O)O5 | O-糖 | 2 | 同侧 | 0.38 | 中等吸电子基 | -0.82 | [H]N=[N+]=[N-] | Toluene | C=1C=CC(=CC1)C | 16.3 | -159.8 | 92.14 | 0.4 | 2.4 | -94.9 | 110.6 | Trimethylsilyl triflate | Trimethylsilyl triflate | O=S(=O)(O[Si](C)(C)C)C(F)(F)F | 15min,-20--10℃ | -20 | 15 | O([C@@H]1[C@@H](OC(=O)C2=CC=CC=C2)[C@H](O[C@@H]3[C@@H](COCC4=CC=CC=C4)O[C@@H](SC5=CC=C(OC)C=C5)[C@@H]([C@H]3O)N6C(=O)C=7C(C6=O)=CC=CC7)O[C@H](COC(=O)C8=CC=CC=C8)[C@@H]1OC(=O)C9=CC=CC=C9)[C@@H]%10[C@H](OCC%11=CC=CC=C%11)[C@@H](OCC%12=CC=CC=C%12)[C@@H](OCC%13=CC=CC=C%13)[C@@H](COCC%14=CC=CC=C%14)O%10 | b | 0% | O([C@H]1[C@H](OCC2=CC=CC=C2)[C@@H](OC(=O)C3=CC=CC=C3)[C@H](OC(C(Cl)(Cl)Cl)=N)O[C@@H]1COC(CCl)=O)[C@@H]4[C@H](N=[N+]=[N-])[C@@H](OCC5=CC=CC=C5)[C@H](OC(OCC6C=7C(C=8C6=CC=CC8)=CC=CC7)=O)[C@@H](COC(C)=O)O4.O([C@H]1[C@H](OCC2=CC=CC=C2)[C@@H](OC(=O)C3=CC=CC=C3)[C@H](OC4=CC=C(OC)C=C4)O[C@@H]1COC(CCl)=O)[C@@H]5[C@H](N=[N+]=[N-])[C@@H](OCC6=CC=CC=C6)[C@H](OC(=O)C)[C@@H](COC(C)=O)O5>>O([C@@H]1[C@@H](OC(=O)C2=CC=CC=C2)[C@H](O[C@@H]3[C@@H](COCC4=CC=CC=C4)O[C@@H](SC5=CC=C(OC)C=C5)[C@@H]([C@H]3O)N6C(=O)C=7C(C6=O)=CC=CC7)O[C@H](COC(=O)C8=CC=CC=C8)[C@@H]1OC(=O)C9=CC=CC=C9)[C@@H]%10[C@H](OCC%11=CC=CC=C%11)[C@@H](OCC%12=CC=CC=C%12)[C@@H](OCC%13=CC=CC=C%13)[C@@H](COCC%14=CC=CC=C%14)O%10
247 | O([C@H]1[C@H](OCC2=CC=CC=C2)[C@@H](OC(C)=O)[C@@H](OC(C(Cl)(Cl)Cl)=N)O[C@H]1C(OC)=O)[C@@H]3[C@H](N=[N+]=[N-])[C@@H](OC(C)=O)[C@H](O[Si](C(C)(C)C)(C)C)[C@@H](COC(C)=O)O3 | b | Pyranose | O([C@H]1[C@H](OCC2=CC=CC=C2)[C@@H](OC(CCC(C)=O)=O)[C@H](OCCCC=C)O[C@@H]1C(OC)=O)[C@@H]3[C@H](N=[N+]=[N-])[C@@H](OCC4=CC=CC=C4)[C@H](OC(=O)C)[C@@H](COC(C)=O)O3 | O-糖 | 2 | 同侧 | 0.38 | 中等吸电子基 | -0.82 | [H]N=[N+]=[N-] | Dichloromethane | ClCCl | 18.2 | -172.1 | 84.93 | 1.6 | 8.93 | -95 | 39.75 | Tetrabutylammonium iodide | Tetrabutylammonium iodide | [I-].CCCC[N+](CCCC)(CCCC)CCCC | 4h,-25℃ | -25 | 240 | O([C@H]1[C@H](OCC2=CC=CC=C2)[C@@H](OC(C)=O)[C@H](O[C@H]3[C@H](OCC4=CC=CC=C4)[C@@H](N=[N+]=[N-])[C@@H](O[C@H]5[C@H](OCC6=CC=CC=C6)[C@@H](OC(CCC(C)=O)=O)[C@H](OCCCC=C)O[C@@H]5C(OC)=O)O[C@@H]3COC(C)=O)O[C@H]1C(OC)=O)[C@@H]7[C@H](N=[N+]=[N-])[C@@H](OC(C)=O)[C@H](O[Si](C(C)(C)C)(C)C)[C@@H](COC(C)=O)O7 | a | 0% | O([C@H]1[C@H](OCC2=CC=CC=C2)[C@@H](OC(C)=O)[C@@H](OC(C(Cl)(Cl)Cl)=N)O[C@H]1C(OC)=O)[C@@H]3[C@H](N=[N+]=[N-])[C@@H](OC(C)=O)[C@H](O[Si](C(C)(C)C)(C)C)[C@@H](COC(C)=O)O3.O([C@H]1[C@H](OCC2=CC=CC=C2)[C@@H](OC(CCC(C)=O)=O)[C@H](OCCCC=C)O[C@@H]1C(OC)=O)[C@@H]3[C@H](N=[N+]=[N-])[C@@H](OCC4=CC=CC=C4)[C@H](OC(=O)C)[C@@H](COC(C)=O)O3>>O([C@H]1[C@H](OCC2=CC=CC=C2)[C@@H](OC(C)=O)[C@H](O[C@H]3[C@H](OCC4=CC=CC=C4)[C@@H](N=[N+]=[N-])[C@@H](O[C@H]5[C@H](OCC6=CC=CC=C6)[C@@H](OC(CCC(C)=O)=O)[C@H](OCCCC=C)O[C@@H]5C(OC)=O)O[C@@H]3COC(C)=O)O[C@H]1C(OC)=O)[C@@H]7[C@H](N=[N+]=[N-])[C@@H](OC(C)=O)[C@H](O[Si](C(C)(C)C)(C)C)[C@@H](COC(C)=O)O7
248 | O([C@H]1[C@H](OCC2=CC=CC=C2)[C@@H](OC(C)=O)[C@@H](OC(C(Cl)(Cl)Cl)=N)O[C@H]1C(OC)=O)[C@@H]3[C@H](N=[N+]=[N-])[C@@H](OC(C)=O)[C@H](O[Si](C(C)(C)C)(C)C)[C@@H](COC(C)=O)O3 | b | Pyranose | O([C@H]1[C@H](OCC2=CC=CC=C2)[C@@H](OC(CCC(C)=O)=O)[C@H](OCCCC=C)O[C@@H]1C(OC)=O)[C@@H]3[C@H](N=[N+]=[N-])[C@@H](OCC4=CC=CC=C4)[C@H](OC(=O)C)[C@@H](COC(C)=O)O3 | O-糖 | 2 | 同侧 | 0.38 | 中等吸电子基 | -0.82 | [H]N=[N+]=[N-] | Dichloromethane | ClCCl | 18.2 | -172.1 | 84.93 | 1.6 | 8.93 | -95 | 39.75 | Trimethylsilyl triflate | Trimethylsilyl triflate | O=S(=O)(O[Si](C)(C)C)C(F)(F)F | 4h,-25℃ | -25 | 240 | O([C@H]1[C@H](OCC2=CC=CC=C2)[C@@H](OC(=O)C3=CC=CC=C3)[C@H](O[C@H]4[C@H](OCC5=CC=CC=C5)[C@@H](N=[N+]=[N-])[C@@H](O[C@H]6[C@H](OCC7=CC=CC=C7)[C@@H](OC(=O)C8=CC=CC=C8)[C@H](O[C@H]9[C@H](OCC%10=CC=CC=C%10)[C@@H](N=[N+]=[N-])[C@@H](O[C@H]%11[C@H](OCC%12=CC=CC=C%12)[C@@H](OC(=O)C%13=CC=CC=C%13)[C@H](OC%14=CC=C(OC)C=C%14)O[C@@H]%11COC(CCl)=O)O[C@@H]9COC(C)=O)O[C@@H]6COC(CCl)=O)O[C@@H]4COC(C)=O)O[C@@H]1COC(CCl)=O)[C@@H]%15[C@H](N=[N+]=[N-])[C@@H](OCC%16=CC=CC=C%16)[C@H](O[C@H]%17[C@H](OC(=O)C%18=CC=CC=C%18)[C@@H](OCC%19=CC=CC=C%19)[C@H](O[C@@H]%20[C@H](N=[N+]=[N-])[C@@H](OCC%21=CC=CC=C%21)[C@H](OCC%22=CC=CC=C%22)[C@@H](COC(C)=O)O%20)[C@@H](COC(CCl)=O)O%17)[C@@H](COC(C)=O)O%15 | a | 0% | O([C@H]1[C@H](OCC2=CC=CC=C2)[C@@H](OC(C)=O)[C@@H](OC(C(Cl)(Cl)Cl)=N)O[C@H]1C(OC)=O)[C@@H]3[C@H](N=[N+]=[N-])[C@@H](OC(C)=O)[C@H](O[Si](C(C)(C)C)(C)C)[C@@H](COC(C)=O)O3.O([C@H]1[C@H](OCC2=CC=CC=C2)[C@@H](OC(CCC(C)=O)=O)[C@H](OCCCC=C)O[C@@H]1C(OC)=O)[C@@H]3[C@H](N=[N+]=[N-])[C@@H](OCC4=CC=CC=C4)[C@H](OC(=O)C)[C@@H](COC(C)=O)O3>>O([C@H]1[C@H](OCC2=CC=CC=C2)[C@@H](OC(=O)C3=CC=CC=C3)[C@H](O[C@H]4[C@H](OCC5=CC=CC=C5)[C@@H](N=[N+]=[N-])[C@@H](O[C@H]6[C@H](OCC7=CC=CC=C7)[C@@H](OC(=O)C8=CC=CC=C8)[C@H](O[C@H]9[C@H](OCC%10=CC=CC=C%10)[C@@H](N=[N+]=[N-])[C@@H](O[C@H]%11[C@H](OCC%12=CC=CC=C%12)[C@@H](OC(=O)C%13=CC=CC=C%13)[C@H](OC%14=CC=C(OC)C=C%14)O[C@@H]%11COC(CCl)=O)O[C@@H]9COC(C)=O)O[C@@H]6COC(CCl)=O)O[C@@H]4COC(C)=O)O[C@@H]1COC(CCl)=O)[C@@H]%15[C@H](N=[N+]=[N-])[C@@H](OCC%16=CC=CC=C%16)[C@H](O[C@H]%17[C@H](OC(=O)C%18=CC=CC=C%18)[C@@H](OCC%19=CC=CC=C%19)[C@H](O[C@@H]%20[C@H](N=[N+]=[N-])[C@@H](OCC%21=CC=CC=C%21)[C@H](OCC%22=CC=CC=C%22)[C@@H](COC(C)=O)O%20)[C@@H](COC(CCl)=O)O%17)[C@@H](COC(C)=O)O%15
249 | O([C@H]1[C@@H](OCC2=CC=CC=C2)[C@H](OCC3=CC=CC=C3)[C@@H](COCC4=CC=CC=C4)O[C@@H]1OC[C@@H]5[C@@H](OCC6=CC=CC=C6)[C@H](OCC7=CC=CC=C7)[C@H](OCC8=CC=CC=C8)[C@@H](OC(C(Cl)(Cl)Cl)=N)O5)[C@@H]9[C@@H](OCC%10=CC=CC=C%10)[C@@H](OCC%11=CC=CC=C%11)[C@H](OCC%12=CC=CC=C%12)[C@@H](CO[Si](C(C)(C)C)(C)C)O9 | a | Pyranose | O([C@H]1[C@H](OCC2=CC=C(OC)C=C2)[C@H](OCC3=CC=CC=C3)[C@H](OCC4=CC=CC=C4)[C@@H](OCC5=CC=CC=C5)[C@@H]1OCC6=CC=CC=C6)[C@@H]7[C@H](N=[N+]=[N-])[C@@H](OCC8=CC=CC=C8)[C@H](OC(=O)C)[C@@H](COCC9=CC=CC=C9)O7 | O-糖 | 1 | 同侧 | 0.38 | 中等吸电子基 | -0.82 | [H]N=[N+]=[N-] | Diethyl ether | O(CC)CC | 15.6 | -151.9 | 74.12 | 1.15 | 4.3 | -116 | 2.2 | Trimethylsilyl triflate,Triethylamine | Trimethylsilyl triflate | O=S(=O)(O[Si](C)(C)C)C(F)(F)F | 15min,0℃ | 0 | 15 | O([C@H]1[C@H](OCC2=CC=CC=C2)[C@@H](OC(=O)C3=CC=CC=C3)[C@H](O[C@H]4[C@H](OCC5=CC=CC=C5)[C@@H](N=[N+]=[N-])[C@@H](O[C@H]6[C@H](OCC7=CC=CC=C7)[C@@H](OC(=O)C8=CC=CC=C8)[C@H](O[C@H]9[C@H](OCC%10=CC=CC=C%10)[C@@H](N=[N+]=[N-])[C@@H](O[C@H]%11[C@H](OCC%12=CC=CC=C%12)[C@@H](OC(=O)C%13=CC=CC=C%13)[C@H](OC%14=CC=C(OC)C=C%14)O[C@H]%11COC(CCl)=O)O[C@@H]9COC(C)=O)O[C@@H]6COC(CCl)=O)O[C@@H]4COC(C)=O)O[C@H]1COC(CCl)=O)[C@@H]%15[C@H](N=[N+]=[N-])[C@@H](OCC%16=CC=CC=C%16)[C@H](O[C@H]%17[C@H](OC(=O)C%18=CC=CC=C%18)[C@@H](OCC%19=CC=CC=C%19)[C@H](O[C@@H]%20[C@H](N=[N+]=[N-])[C@@H](OCC%21=CC=CC=C%21)[C@H](OCC%22=CC=CC=C%22)[C@@H](COC(C)=O)O%20)[C@@H](COC(CCl)=O)O%17)[C@@H](COC(C)=O)O%15 | a | 0% | O([C@H]1[C@@H](OCC2=CC=CC=C2)[C@H](OCC3=CC=CC=C3)[C@@H](COCC4=CC=CC=C4)O[C@@H]1OC[C@@H]5[C@@H](OCC6=CC=CC=C6)[C@H](OCC7=CC=CC=C7)[C@H](OCC8=CC=CC=C8)[C@@H](OC(C(Cl)(Cl)Cl)=N)O5)[C@@H]9[C@@H](OCC%10=CC=CC=C%10)[C@@H](OCC%11=CC=CC=C%11)[C@H](OCC%12=CC=CC=C%12)[C@@H](CO[Si](C(C)(C)C)(C)C)O9.O([C@H]1[C@H](OCC2=CC=C(OC)C=C2)[C@H](OCC3=CC=CC=C3)[C@H](OCC4=CC=CC=C4)[C@@H](OCC5=CC=CC=C5)[C@@H]1OCC6=CC=CC=C6)[C@@H]7[C@H](N=[N+]=[N-])[C@@H](OCC8=CC=CC=C8)[C@H](OC(=O)C)[C@@H](COCC9=CC=CC=C9)O7>>O([C@H]1[C@H](OCC2=CC=CC=C2)[C@@H](OC(=O)C3=CC=CC=C3)[C@H](O[C@H]4[C@H](OCC5=CC=CC=C5)[C@@H](N=[N+]=[N-])[C@@H](O[C@H]6[C@H](OCC7=CC=CC=C7)[C@@H](OC(=O)C8=CC=CC=C8)[C@H](O[C@H]9[C@H](OCC%10=CC=CC=C%10)[C@@H](N=[N+]=[N-])[C@@H](O[C@H]%11[C@H](OCC%12=CC=CC=C%12)[C@@H](OC(=O)C%13=CC=CC=C%13)[C@H](OC%14=CC=C(OC)C=C%14)O[C@H]%11COC(CCl)=O)O[C@@H]9COC(C)=O)O[C@@H]6COC(CCl)=O)O[C@@H]4COC(C)=O)O[C@H]1COC(CCl)=O)[C@@H]%15[C@H](N=[N+]=[N-])[C@@H](OCC%16=CC=CC=C%16)[C@H](O[C@H]%17[C@H](OC(=O)C%18=CC=CC=C%18)[C@@H](OCC%19=CC=CC=C%19)[C@H](O[C@@H]%20[C@H](N=[N+]=[N-])[C@@H](OCC%21=CC=CC=C%21)[C@H](OCC%22=CC=CC=C%22)[C@@H](COC(C)=O)O%20)[C@@H](COC(CCl)=O)O%17)[C@@H](COC(C)=O)O%15
250 | O([C@H]1[C@H](OCC2=CC=CC=C2)[C@H](OC(CCC(C)=O)=O)[C@@H](OC(C(Cl)(Cl)Cl)=N)O[C@@H]1CO[C@@H]3[C@@H](O[C@@H]4[C@@H](OCC5=CC=CC=C5)[C@@H](OCC6=CC=CC=C6)[C@H](OCC7=CC=CC=C7)[C@@H](CO[Si](C(C)C)(C(C)C)C(C)C)O4)[C@@H](OCC8=CC=CC=C8)[C@H](OCC9=CC=CC=C9)[C@@H](COCC%10=CC=CC=C%10)O3)[C@H]%11[C@H](NC(C)=O)[C@@H](OCC%12=CC=CC=C%12)[C@H](OCC%13=CC=CC=C%13)[C@@H](CO[C@H]%14[C@H](OCC%15=CC=CC=C%15)[C@@H](OCC%16=CC=CC=C%16)[C@@H](OCC%17=CC=CC=C%17)[C@@H](COCC%18=CC=CC=C%18)O%14)O%11 | a | Pyranose | O([C@@H]1[C@@H](OCC2=CC=CC=C2)[C@H](OCC3=CC=CC=C3)[C@@H](OCC4=CC=CC=C4)[C@@H](OCC5=CC=CC=C5)[C@H]1OCC=C)[C@@H]6[C@H](N=[N+]=[N-])[C@@H](OCC7=CC=CC=C7)[C@H](OC(=O)C)[C@@H](COCC8=CC=CC=C8)O6 | O-糖 | 1 | 同侧 | 0.38 | 中等吸电子基 | -0.82 | [H]N=[N+]=[N-] | Toluene | C=1C=CC(=CC1)C | 16.3 | -159.8 | 92.14 | 0.4 | 2.4 | -94.9 | 110.6 | Trimethylsilyl triflate,Thiophene,Triethylamine | Trimethylsilyl triflate | O=S(=O)(O[Si](C)(C)C)C(F)(F)F | 1h,-40℃ | -40 | 60 | O([C@@]1(C(OC)=O)O[C@@]([C@@H]([C@@H](COC(C)=O)OC(C)=O)OC(C)=O)([C@H](N(C(C)=O)C(C)=O)[C@@H](OC(C)=O)C1)[H])[C@@H]2[C@@H](OC(C)=O)[C@H](O[C@@H]3[C@@H](COCC4=CC5=C(C=C4)C=CC=C5)O[C@@H](SC6=CC=CC=C6)[C@@H]([C@H]3O)N7C(=O)C=8C(C7=O)=CC=CC8)O[C@H](COC(C(C)(C)C)=O)[C@@H]2OC(C)=O | a | 0% | O([C@H]1[C@H](OCC2=CC=CC=C2)[C@H](OC(CCC(C)=O)=O)[C@@H](OC(C(Cl)(Cl)Cl)=N)O[C@@H]1CO[C@@H]3[C@@H](O[C@@H]4[C@@H](OCC5=CC=CC=C5)[C@@H](OCC6=CC=CC=C6)[C@H](OCC7=CC=CC=C7)[C@@H](CO[Si](C(C)C)(C(C)C)C(C)C)O4)[C@@H](OCC8=CC=CC=C8)[C@H](OCC9=CC=CC=C9)[C@@H](COCC%10=CC=CC=C%10)O3)[C@H]%11[C@H](NC(C)=O)[C@@H](OCC%12=CC=CC=C%12)[C@H](OCC%13=CC=CC=C%13)[C@@H](CO[C@H]%14[C@H](OCC%15=CC=CC=C%15)[C@@H](OCC%16=CC=CC=C%16)[C@@H](OCC%17=CC=CC=C%17)[C@@H](COCC%18=CC=CC=C%18)O%14)O%11.O([C@@H]1[C@@H](OCC2=CC=CC=C2)[C@H](OCC3=CC=CC=C3)[C@@H](OCC4=CC=CC=C4)[C@@H](OCC5=CC=CC=C5)[C@H]1OCC=C)[C@@H]6[C@H](N=[N+]=[N-])[C@@H](OCC7=CC=CC=C7)[C@H](OC(=O)C)[C@@H](COCC8=CC=CC=C8)O6>>O([C@@]1(C(OC)=O)O[C@@]([C@@H]([C@@H](COC(C)=O)OC(C)=O)OC(C)=O)([C@H](N(C(C)=O)C(C)=O)[C@@H](OC(C)=O)C1)[H])[C@@H]2[C@@H](OC(C)=O)[C@H](O[C@@H]3[C@@H](COCC4=CC5=C(C=C4)C=CC=C5)O[C@@H](SC6=CC=CC=C6)[C@@H]([C@H]3O)N7C(=O)C=8C(C7=O)=CC=CC8)O[C@H](COC(C(C)(C)C)=O)[C@@H]2OC(C)=O
251 | O([C@H]1[C@H](OCC2=CC=CC=C2)[C@@H](OC(C)=O)[C@@H](OC(C(Cl)(Cl)Cl)=N)O[C@H]1C(OC)=O)[C@@H]3[C@H](N=[N+]=[N-])[C@@H](OCC4=CC=CC=C4)[C@H](O[Si](C(C)(C)C)(C)C)[C@@H](COC(C)=O)O3 | b | Pyranose | O([C@H]1[C@H](OCC2=CC=CC=C2)[C@@H](OC(CCC(C)=O)=O)[C@H](OCCCC=C)O[C@@H]1C(OC)=O)[C@@H]3[C@H](N=[N+]=[N-])[C@@H](OCC4=CC=CC=C4)[C@H](OC(=O)C)[C@@H](COC(C)=O)O3 | O-糖 | 2 | 同侧 | 0.38 | 中等吸电子基 | -0.82 | [H]N=[N+]=[N-] | Dichloromethane | ClCCl | 18.2 | -172.1 | 84.93 | 1.6 | 8.93 | -95 | 39.75 | Trimethylsilyl triflate | Trimethylsilyl triflate | O=S(=O)(O[Si](C)(C)C)C(F)(F)F | 4h,-25℃ | -25 | 240 | O([C@@H]1[C@@H](OCC2=CC=CC=C2)[C@H](OCC3=CC=CC=C3)[C@@H](OCC4=CC=CC=C4)[C@@H](OCC5=CC=CC=C5)[C@H]1OCC=C)[C@@H]6[C@H](N=[N+]=[N-])[C@@H](OCC7=CC=CC=C7)[C@H](O[C@H]8O[C@H](CO[C@@H]9[C@@H](O[C@@H]%10[C@@H](OCC%11=CC=CC=C%11)[C@@H](OCC%12=CC=CC=C%12)[C@H](OCC%13=CC=CC=C%13)[C@@H](CO[Si](C(C)C)(C(C)C)C(C)C)O%10)[C@@H](OCC%14=CC=CC=C%14)[C@H](OCC%15=CC=CC=C%15)[C@@H](COCC%16=CC=CC=C%16)O9)[C@@H](OCC%17=CC=CC=C%17)[C@H](OCC%18=CC=CC=C%18)[C@@H]8O)[C@@H](COCC%19=CC=CC=C%19)O6 | a | 0% | O([C@H]1[C@H](OCC2=CC=CC=C2)[C@@H](OC(C)=O)[C@@H](OC(C(Cl)(Cl)Cl)=N)O[C@H]1C(OC)=O)[C@@H]3[C@H](N=[N+]=[N-])[C@@H](OCC4=CC=CC=C4)[C@H](O[Si](C(C)(C)C)(C)C)[C@@H](COC(C)=O)O3.O([C@H]1[C@H](OCC2=CC=CC=C2)[C@@H](OC(CCC(C)=O)=O)[C@H](OCCCC=C)O[C@@H]1C(OC)=O)[C@@H]3[C@H](N=[N+]=[N-])[C@@H](OCC4=CC=CC=C4)[C@H](OC(=O)C)[C@@H](COC(C)=O)O3>>O([C@@H]1[C@@H](OCC2=CC=CC=C2)[C@H](OCC3=CC=CC=C3)[C@@H](OCC4=CC=CC=C4)[C@@H](OCC5=CC=CC=C5)[C@H]1OCC=C)[C@@H]6[C@H](N=[N+]=[N-])[C@@H](OCC7=CC=CC=C7)[C@H](O[C@H]8O[C@H](CO[C@@H]9[C@@H](O[C@@H]%10[C@@H](OCC%11=CC=CC=C%11)[C@@H](OCC%12=CC=CC=C%12)[C@H](OCC%13=CC=CC=C%13)[C@@H](CO[Si](C(C)C)(C(C)C)C(C)C)O%10)[C@@H](OCC%14=CC=CC=C%14)[C@H](OCC%15=CC=CC=C%15)[C@@H](COCC%16=CC=CC=C%16)O9)[C@@H](OCC%17=CC=CC=C%17)[C@H](OCC%18=CC=CC=C%18)[C@@H]8O)[C@@H](COCC%19=CC=CC=C%19)O6
252 | O([C@H]1[C@@H](OCC2=CC=CC=C2)[C@H](OCC3=CC=CC=C3)[C@@H](COCC4=CC=CC=C4)O[C@@H]1OC[C@@H]5[C@@H](OCC6=CC=CC=C6)[C@H](OCC7=CC=CC=C7)[C@H](OC(=O)C8=CC=CC=C8)[C@@H](OC(C(Cl)(Cl)Cl)=N)O5)[C@@H]9[C@@H](OCC%10=CC=CC=C%10)[C@@H](OCC%11=CC=CC=C%11)[C@H](OCC%12=CC=CC=C%12)[C@@H](CO[Si](C(C)C)(C(C)C)C(C)C)O9 | a | Pyranose | O([C@@H]1[C@@H](OCC2=CC=CC=C2)[C@H](OCC3=CC=CC=C3)[C@@H](OCC4=CC=CC=C4)[C@@H](OCC5=CC=CC=C5)[C@H]1OCC=C)[C@@H]6[C@H](N=[N+]=[N-])[C@@H](OCC7=CC=CC=C7)[C@H](OC(=O)C)[C@@H](COCC8=CC=CC=C8)O6 | O-糖 | 1 | 同侧 | 0.38 | 中等吸电子基 | -0.82 | [H]N=[N+]=[N-] | Dichloromethane,Methanol | ClCCl,OC | 18.2，23.5 | -172.1，-204.1 | 84.93,32.04 | 1.6,2.87 | 8.93,33 | -95,-97.8 | 39.75,64.7 | Sodium methoxide,Triethylamine | Triethylamine | N(CC)(CC)CC | 0℃,12h | 0 | 720 | [Si](OC[C@@H]1[C@@H](O[C@H]2[C@H](OC(C)=O)[C@@H](OC(C)=O)[C@@H](OC(C)=O)[C@@H](COC(C)=O)O2)[C@H](O)[C@@H](NC(C)=O)[C@H](OCC#C)O1)(C(C)(C)C)(C3=CC=CC=C3)C4=CC=CC=C4 | a | 0% | O([C@H]1[C@@H](OCC2=CC=CC=C2)[C@H](OCC3=CC=CC=C3)[C@@H](COCC4=CC=CC=C4)O[C@@H]1OC[C@@H]5[C@@H](OCC6=CC=CC=C6)[C@H](OCC7=CC=CC=C7)[C@H](OC(=O)C8=CC=CC=C8)[C@@H](OC(C(Cl)(Cl)Cl)=N)O5)[C@@H]9[C@@H](OCC%10=CC=CC=C%10)[C@@H](OCC%11=CC=CC=C%11)[C@H](OCC%12=CC=CC=C%12)[C@@H](CO[Si](C(C)C)(C(C)C)C(C)C)O9.O([C@@H]1[C@@H](OCC2=CC=CC=C2)[C@H](OCC3=CC=CC=C3)[C@@H](OCC4=CC=CC=C4)[C@@H](OCC5=CC=CC=C5)[C@H]1OCC=C)[C@@H]6[C@H](N=[N+]=[N-])[C@@H](OCC7=CC=CC=C7)[C@H](OC(=O)C)[C@@H](COCC8=CC=CC=C8)O6>>[Si](OC[C@@H]1[C@@H](O[C@H]2[C@H](OC(C)=O)[C@@H](OC(C)=O)[C@@H](OC(C)=O)[C@@H](COC(C)=O)O2)[C@H](O)[C@@H](NC(C)=O)[C@H](OCC#C)O1)(C(C)(C)C)(C3=CC=CC=C3)C4=CC=CC=C4
253 | O([C@H]1[C@H](OCC2=CC=CC=C2)[C@@H](OC(=O)C3=CC=CC=C3)[C@@H](OC(C(Cl)(Cl)Cl)=N)O[C@H]1COC(CCl)=O)[C@@H]4[C@H](N=[N+]=[N-])[C@@H](OCC5=CC=CC=C5)[C@H](OC(OCC6C=7C(C=8C6=CC=CC8)=CC=CC7)=O)[C@@H](COC(C)=O)O4 | b | Pyranose | O([C@H]1[C@H](OCC2=CC=CC=C2)[C@@H](OC(=O)C3=CC=CC=C3)[C@H](O[C@H]4[C@H](OCC5=CC=CC=C5)[C@@H](N=[N+]=[N-])[C@@H](O[C@H]6[C@H](OCC7=CC=CC=C7)[C@@H](OC(=O)C8=CC=CC=C8)[C@H](OC9=CC=C(OC)C=C9)O[C@H]6COC(CCl)=O)O[C@@H]4COC(C)=O)O[C@H]1COC(CCl)=O)[C@@H]%10[C@H](N=[N+]=[N-])[C@@H](OCC%11=CC=CC=C%11)[C@H](OC(=O)C)[C@@H](COC(C)=O)O%10 | O-糖 | 4 | 同侧 | 0.38 | 中等吸电子基 | -0.82 | [H]N=[N+]=[N-] | Toluene | C=1C=CC(=CC1)C | 16.3 | -159.8 | 92.14 | 0.4 | 2.4 | -94.9 | 110.6 | Trimethylsilyl triflate | Trimethylsilyl triflate | O=S(=O)(O[Si](C)(C)C)C(F)(F)F | 15min,-20--10℃ | -20 | 15 | O([C@H]1[C@H](OCC2=CC=CC=C2)[C@@H](OC(=O)C3=CC=CC=C3)[C@H](O[C@H]4[C@H](OCC5=CC=CC=C5)[C@@H](N=[N+]=[N-])[C@@H](O[C@H]6[C@H](OCC7=CC=CC=C7)[C@@H](OC(=O)C8=CC=CC=C8)[C@H](OC9=CC=C(OC)C=C9)O[C@H]6COC(CCl)=O)O[C@@H]4COC(C)=O)O[C@H]1COC(CCl)=O)[C@@H]%10[C@H](N=[N+]=[N-])[C@@H](OCC%11=CC=CC=C%11)[C@H](O[C@H]%12[C@H](OC(=O)C%13=CC=CC=C%13)[C@@H](OCC%14=CC=CC=C%14)[C@H](O[C@@H]%15[C@H](N=[N+]=[N-])[C@@H](OCC%16=CC=CC=C%16)[C@H](OC(OCC%17C=%18C(C=%19C%17=CC=CC%19)=CC=CC%18)=O)[C@@H](COC(C)=O)O%15)[C@H](COC(CCl)=O)O%12)[C@@H](COC(C)=O)O%10 | a | 0% | O([C@H]1[C@H](OCC2=CC=CC=C2)[C@@H](OC(=O)C3=CC=CC=C3)[C@@H](OC(C(Cl)(Cl)Cl)=N)O[C@H]1COC(CCl)=O)[C@@H]4[C@H](N=[N+]=[N-])[C@@H](OCC5=CC=CC=C5)[C@H](OC(OCC6C=7C(C=8C6=CC=CC8)=CC=CC7)=O)[C@@H](COC(C)=O)O4.O([C@H]1[C@H](OCC2=CC=CC=C2)[C@@H](OC(=O)C3=CC=CC=C3)[C@H](O[C@H]4[C@H](OCC5=CC=CC=C5)[C@@H](N=[N+]=[N-])[C@@H](O[C@H]6[C@H](OCC7=CC=CC=C7)[C@@H](OC(=O)C8=CC=CC=C8)[C@H](OC9=CC=C(OC)C=C9)O[C@H]6COC(CCl)=O)O[C@@H]4COC(C)=O)O[C@H]1COC(CCl)=O)[C@@H]%10[C@H](N=[N+]=[N-])[C@@H](OCC%11=CC=CC=C%11)[C@H](OC(=O)C)[C@@H](COC(C)=O)O%10>>O([C@H]1[C@H](OCC2=CC=CC=C2)[C@@H](OC(=O)C3=CC=CC=C3)[C@H](O[C@H]4[C@H](OCC5=CC=CC=C5)[C@@H](N=[N+]=[N-])[C@@H](O[C@H]6[C@H](OCC7=CC=CC=C7)[C@@H](OC(=O)C8=CC=CC=C8)[C@H](OC9=CC=C(OC)C=C9)O[C@H]6COC(CCl)=O)O[C@@H]4COC(C)=O)O[C@H]1COC(CCl)=O)[C@@H]%10[C@H](N=[N+]=[N-])[C@@H](OCC%11=CC=CC=C%11)[C@H](O[C@H]%12[C@H](OC(=O)C%13=CC=CC=C%13)[C@@H](OCC%14=CC=CC=C%14)[C@H](O[C@@H]%15[C@H](N=[N+]=[N-])[C@@H](OCC%16=CC=CC=C%16)[C@H](OC(OCC%17C=%18C(C=%19C%17=CC=CC%19)=CC=CC%18)=O)[C@@H](COC(C)=O)O%15)[C@H](COC(CCl)=O)O%12)[C@@H](COC(C)=O)O%10
254 | O([C@@]1(C(OC)=O)O[C@@]([C@@H]([C@@H](COC(C)=O)OC(C)=O)OC(C)=O)([C@H](NC(C)=O)[C@@H](OC(C)=O)C1)[H])[C@@H]2[C@@H](OC(=O)C3=CC=CC=C3)C(OC(C(Cl)(Cl)Cl)=N)O[C@H](COC(CCC(C)=O)=O)[C@@H]2OC(=O)C4=CC=CC=C4 | ab | Pyranose | O([C@@H]1[C@@H](OCC2=CC=CC=C2)[C@H](O[C@H]3[C@H](OCC4=CC=CC=C4)[C@@H](OCC5=CC=CC=C5)[C@H](OCC[Si](C)(C)C)O[C@@H]3COCC6=CC=CC=C6)O[C@H](COCC7=CC=CC=C7)[C@@H]1OCC8=CC=CC=C8)[C@H]9[C@H](NC(C)=O)[C@@H](OCC%10=CC=CC=C%10)[C@H](OC(=O)C)[C@@H](COC%11=CC=C(OC)C=C%11)O9 | O-糖 | 3 | 同侧 | -0.005 | 弱给电子基 | -1.039 | [H]NC(C)=O | Dichloromethane,Chloroform | ClCCl,ClC(Cl)Cl | 18.2,17.4 | -172.1,-166.2 | 84.93, 119.38 | 1.6, 1.15 | 8.93,4.81 | -95,-63.2 | 39.75，61.2 | Trimethylsilyl triflate | Trimethylsilyl triflate | O=S(=O)(O[Si](C)(C)C)C(F)(F)F |  |  |  | O([C@@]1(C(OC)=O)O[C@@]([C@@H]([C@@H](COC(C)=O)OC(C)=O)OC(C)=O)([C@H](NC(C)=O)[C@@H](OC(C)=O)C1)[H])[C@H]2[C@@H](O[C@H]3[C@H](NC(C)=O)[C@@H](OC(C)=O)[C@@H](OC(C)=O)[C@@H](COC(=O)C4=CC=CC=C4)O3)[C@@H](COC(=O)C5=CC=CC=C5)O[C@@H](O[C@H]6[C@H](OCC7=CC=CC=C7)[C@@H](NC(C)=O)[C@H](O[C@H]8[C@@H](O[C@H]9[C@H](NC(C)=O)[C@@H](O[C@H]%10[C@H](OC(=O)C%11=CC=CC=C%11)[C@@H](OCC%12=CC=CC=C%12)[C@@H](OCC%13=CC=CC=C%13)[C@@H](COCC%14=CC=CC=C%14)O%10)[C@@H](OC(C)=O)[C@@H](COC(C)=O)O9)[C@@H](COCC%15=CC=CC=C%15)O[C@@H](O[C@H]%16[C@H](OCC%17=CC=CC=C%17)[C@@H](OCC%18=CC=CC=C%18)[C@H](OCC[Si](C)(C)C)O[C@@H]%16COCC%19=CC=CC=C%19)[C@@H]8OCC%20=CC=CC=C%20)O[C@@H]6COCC%21=CC=CC=C%21)[C@@H]2OC(=O)C%22=CC=CC=C%22 | b | 0% | O([C@@]1(C(OC)=O)O[C@@]([C@@H]([C@@H](COC(C)=O)OC(C)=O)OC(C)=O)([C@H](NC(C)=O)[C@@H](OC(C)=O)C1)[H])[C@@H]2[C@@H](OC(=O)C3=CC=CC=C3)C(OC(C(Cl)(Cl)Cl)=N)O[C@H](COC(CCC(C)=O)=O)[C@@H]2OC(=O)C4=CC=CC=C4.O([C@@H]1[C@@H](OCC2=CC=CC=C2)[C@H](O[C@H]3[C@H](OCC4=CC=CC=C4)[C@@H](OCC5=CC=CC=C5)[C@H](OCC[Si](C)(C)C)O[C@@H]3COCC6=CC=CC=C6)O[C@H](COCC7=CC=CC=C7)[C@@H]1OCC8=CC=CC=C8)[C@H]9[C@H](NC(C)=O)[C@@H](OCC%10=CC=CC=C%10)[C@H](OC(=O)C)[C@@H](COC%11=CC=C(OC)C=C%11)O9>>O([C@@]1(C(OC)=O)O[C@@]([C@@H]([C@@H](COC(C)=O)OC(C)=O)OC(C)=O)([C@H](NC(C)=O)[C@@H](OC(C)=O)C1)[H])[C@H]2[C@@H](O[C@H]3[C@H](NC(C)=O)[C@@H](OC(C)=O)[C@@H](OC(C)=O)[C@@H](COC(=O)C4=CC=CC=C4)O3)[C@@H](COC(=O)C5=CC=CC=C5)O[C@@H](O[C@H]6[C@H](OCC7=CC=CC=C7)[C@@H](NC(C)=O)[C@H](O[C@H]8[C@@H](O[C@H]9[C@H](NC(C)=O)[C@@H](O[C@H]%10[C@H](OC(=O)C%11=CC=CC=C%11)[C@@H](OCC%12=CC=CC=C%12)[C@@H](OCC%13=CC=CC=C%13)[C@@H](COCC%14=CC=CC=C%14)O%10)[C@@H](OC(C)=O)[C@@H](COC(C)=O)O9)[C@@H](COCC%15=CC=CC=C%15)O[C@@H](O[C@H]%16[C@H](OCC%17=CC=CC=C%17)[C@@H](OCC%18=CC=CC=C%18)[C@H](OCC[Si](C)(C)C)O[C@@H]%16COCC%19=CC=CC=C%19)[C@@H]8OCC%20=CC=CC=C%20)O[C@@H]6COCC%21=CC=CC=C%21)[C@@H]2OC(=O)C%22=CC=CC=C%22
255 | O([C@@]1(C(OC)=O)O[C@@]([C@@H]([C@@H](COC(C)=O)OC(C)=O)OC(C)=O)([C@H](NC(C)=O)[C@@H](OC(C)=O)C1)[H])[C@H]2[C@@H](O[C@H]3[C@H](NC(C)=O)[C@@H](OC(C)=O)[C@@H](OC(C)=O)[C@@H](COC(=O)C4=CC=CC=C4)O3)[C@@H](COC(=O)C5=CC=CC=C5)OC(OC(C(Cl)(Cl)Cl)=N)[C@@H]2OC(=O)C6=CC=CC=C6 | ab | Pyranose | O([C@H]1[C@@H](O[C@H]2[C@H](NC(C)=O)[C@@H](O[C@H]3[C@H](OC(=O)C4=CC=CC=C4)[C@@H](OCC5=CC=CC=C5)[C@@H](OCC6=CC=CC=C6)[C@@H](COCC7=CC=CC=C7)O3)[C@@H](OC(C)=O)[C@@H](COC(C)=O)O2)[C@@H](COCC8=CC=CC=C8)O[C@@H](O[C@H]9[C@H](OCC%10=CC=CC=C%10)[C@@H](OCC%11=CC=CC=C%11)[C@H](OCC[Si](C)(C)C)O[C@@H]9COCC%12=CC=CC=C%12)[C@@H]1OCC%13=CC=CC=C%13)[C@H]%14[C@H](NC(C)=O)[C@@H](OCC%15=CC=CC=C%15)[C@H](OC(=O)C)[C@@H](COCC%16=CC=CC=C%16)O%14 | O-糖 | 5 | 同侧 | -0.005 | 弱给电子基 | -1.039 | [H]NC(C)=O | Dichloromethane | ClCCl | 18.2 | -172.1 | 84.93 | 1.6 | 8.93 | -95 | 39.75 | Trimethylsilyl triflate | Trimethylsilyl triflate | O=S(=O)(O[Si](C)(C)C)C(F)(F)F |  |  |  | O(CC1=CC=CC=C1)[C@@H]2[C@H]([C@H](O[C@H]3[C@H](OCC4=CC=CC=C4)[C@H]([C@H](O[C@H]5[C@H](OCC6=CC=CC=C6)[C@H]([C@H](OCCN=[N+]=[N-])O[C@@H]5COCC7=CC=CC=C7)N8C(=O)C=9C(C8=O)=CC=CC9)O[C@@H]3COCC%10=CC=CC=C%10)N%11C(=O)C=%12C(C%11=O)=CC=CC%12)O[C@H](COCC%13=CC=CC=C%13)[C@H]2O[C@H]%14[C@@H]([C@@H](OCC%15=CC=CC=C%15)[C@H](O[C@H]%16[C@@H]([C@@H](OCC%17=CC=CC=C%17)[C@H](OC(C)=O)[C@@H](COCC%18=CC=CC=C%18)O%16)N%19C(=O)C=%20C(C%19=O)=CC=CC%20)[C@@H](COCC%21=CC=CC=C%21)O%14)N%22C(=O)C=%23C(C%22=O)=CC=CC%23)N%24C(=O)C=%25C(C%24=O)=CC=CC%25 | b | 0% | O([C@@]1(C(OC)=O)O[C@@]([C@@H]([C@@H](COC(C)=O)OC(C)=O)OC(C)=O)([C@H](NC(C)=O)[C@@H](OC(C)=O)C1)[H])[C@H]2[C@@H](O[C@H]3[C@H](NC(C)=O)[C@@H](OC(C)=O)[C@@H](OC(C)=O)[C@@H](COC(=O)C4=CC=CC=C4)O3)[C@@H](COC(=O)C5=CC=CC=C5)OC(OC(C(Cl)(Cl)Cl)=N)[C@@H]2OC(=O)C6=CC=CC=C6.O([C@H]1[C@@H](O[C@H]2[C@H](NC(C)=O)[C@@H](O[C@H]3[C@H](OC(=O)C4=CC=CC=C4)[C@@H](OCC5=CC=CC=C5)[C@@H](OCC6=CC=CC=C6)[C@@H](COCC7=CC=CC=C7)O3)[C@@H](OC(C)=O)[C@@H](COC(C)=O)O2)[C@@H](COCC8=CC=CC=C8)O[C@@H](O[C@H]9[C@H](OCC%10=CC=CC=C%10)[C@@H](OCC%11=CC=CC=C%11)[C@H](OCC[Si](C)(C)C)O[C@@H]9COCC%12=CC=CC=C%12)[C@@H]1OCC%13=CC=CC=C%13)[C@H]%14[C@H](NC(C)=O)[C@@H](OCC%15=CC=CC=C%15)[C@H](OC(=O)C)[C@@H](COCC%16=CC=CC=C%16)O%14>>O(CC1=CC=CC=C1)[C@@H]2[C@H]([C@H](O[C@H]3[C@H](OCC4=CC=CC=C4)[C@H]([C@H](O[C@H]5[C@H](OCC6=CC=CC=C6)[C@H]([C@H](OCCN=[N+]=[N-])O[C@@H]5COCC7=CC=CC=C7)N8C(=O)C=9C(C8=O)=CC=CC9)O[C@@H]3COCC%10=CC=CC=C%10)N%11C(=O)C=%12C(C%11=O)=CC=CC%12)O[C@H](COCC%13=CC=CC=C%13)[C@H]2O[C@H]%14[C@@H]([C@@H](OCC%15=CC=CC=C%15)[C@H](O[C@H]%16[C@@H]([C@@H](OCC%17=CC=CC=C%17)[C@H](OC(C)=O)[C@@H](COCC%18=CC=CC=C%18)O%16)N%19C(=O)C=%20C(C%19=O)=CC=CC%20)[C@@H](COCC%21=CC=CC=C%21)O%14)N%22C(=O)C=%23C(C%22=O)=CC=CC%23)N%24C(=O)C=%25C(C%24=O)=CC=CC%25
256 | O([C@@H]1[C@@H](OC(=O)C2=CC=CC=C2)C(OC(C(Cl)(Cl)Cl)=N)O[C@H](COC(=O)C3=CC=CC=C3)[C@@H]1OC(C)=O)[C@@H]4[C@H](OCC5=CC=CC=C5)[C@@H](OCC6=CC=CC=C6)[C@@H](OCC7=CC=CC=C7)[C@@H](COCC8=CC=CC=C8)O4 | ab | Pyranose | N(=[N+]=[N-])[C@@H]1[C@@H](OCC2=CC=CC=C2)[C@H](OC(=O)C)[C@@H](COCC3=CC=CC=C3)O[C@H]1OCCCCCCC=C | O-糖 | 1 | 同侧 | 0.38 | 中等吸电子基 | -0.82 | [H]N=[N+]=[N-] | Dichloromethane | ClCCl | 18.2 | -172.1 | 84.93 | 1.6 | 8.93 | -95 | 39.75 | Trimethylsilyl triflate,Triethylamine | Trimethylsilyl triflate | O=S(=O)(O[Si](C)(C)C)C(F)(F)F | 20min,-10℃ | -10 | 20 | O([C@@H]1[C@@H](OC(=O)C2=CC=CC=C2)[C@H](O[C@H]3[C@H](OCC4=CC=CC=C4)[C@@H](N=[N+]=[N-])[C@H](OCCCCCCC=C)O[C@@H]3COCC5=CC=CC=C5)O[C@H](COC(=O)C6=CC=CC=C6)[C@@H]1OC(C)=O)[C@@H]7[C@H](OCC8=CC=CC=C8)[C@@H](OCC9=CC=CC=C9)[C@@H](OCC%10=CC=CC=C%10)[C@@H](COCC%11=CC=CC=C%11)O7 | b | 0% | O([C@@H]1[C@@H](OC(=O)C2=CC=CC=C2)C(OC(C(Cl)(Cl)Cl)=N)O[C@H](COC(=O)C3=CC=CC=C3)[C@@H]1OC(C)=O)[C@@H]4[C@H](OCC5=CC=CC=C5)[C@@H](OCC6=CC=CC=C6)[C@@H](OCC7=CC=CC=C7)[C@@H](COCC8=CC=CC=C8)O4.N(=[N+]=[N-])[C@@H]1[C@@H](OCC2=CC=CC=C2)[C@H](OC(=O)C)[C@@H](COCC3=CC=CC=C3)O[C@H]1OCCCCCCC=C>>O([C@@H]1[C@@H](OC(=O)C2=CC=CC=C2)[C@H](O[C@H]3[C@H](OCC4=CC=CC=C4)[C@@H](N=[N+]=[N-])[C@H](OCCCCCCC=C)O[C@@H]3COCC5=CC=CC=C5)O[C@H](COC(=O)C6=CC=CC=C6)[C@@H]1OC(C)=O)[C@@H]7[C@H](OCC8=CC=CC=C8)[C@@H](OCC9=CC=CC=C9)[C@@H](OCC%10=CC=CC=C%10)[C@@H](COCC%11=CC=CC=C%11)O7
257 | O([C@H]1[C@H](OCC2=CC=CC=C2)[C@@H](OCC3=CC=CC=C3)C(OC(C(Cl)(Cl)Cl)=N)O[C@@H]1C(OC)=O)[C@@H]4[C@H](N=[N+]=[N-])[C@@H](OCC5=CC=CC=C5)[C@H](OCC6=CC=CC=C6)[C@@H](COCC7=CC=C(OC)C=C7)O4 | ab | Pyranose | [Si](O[C@H]1[C@H](N=[N+]=[N-])[C@@H](OCC2=CC=C(OC)C=C2)[C@H](OC(=O)C)[C@@H](COCC3=CC=C(OC)C=C3)O1)(C(C)(C)C)(C4=CC=CC=C4)C5=CC=CC=C5 | O-糖 | 1 | 同侧 | 0.38 | 中等吸电子基 | -0.82 | [H]N=[N+]=[N-] | Dichloromethane | ClCCl | 18.2 | -172.1 | 84.93 | 1.6 | 8.93 | -95 | 39.75 | Triethylamine | Triethylamine | N(CC)(CC)CC | 0℃ | 0 |  | [Si](O[C@H]1[C@H](N=[N+]=[N-])[C@@H](OCC2=CC=C(OC)C=C2)[C@H](O[C@H]3[C@H](OCC4=CC=CC=C4)[C@@H](OCC5=CC=CC=C5)[C@H](O[C@@H]6[C@H](N=[N+]=[N-])[C@@H](OCC7=CC=CC=C7)[C@H](OCC8=CC=CC=C8)[C@@H](COCC9=CC=C(OC)C=C9)O6)[C@@H](C(OC)=O)O3)[C@@H](COCC%10=CC=C(OC)C=C%10)O1)(C(C)(C)C)(C%11=CC=CC=C%11)C%12=CC=CC=C%12 | b | 0% | O([C@H]1[C@H](OCC2=CC=CC=C2)[C@@H](OCC3=CC=CC=C3)C(OC(C(Cl)(Cl)Cl)=N)O[C@@H]1C(OC)=O)[C@@H]4[C@H](N=[N+]=[N-])[C@@H](OCC5=CC=CC=C5)[C@H](OCC6=CC=CC=C6)[C@@H](COCC7=CC=C(OC)C=C7)O4.[Si](O[C@H]1[C@H](N=[N+]=[N-])[C@@H](OCC2=CC=C(OC)C=C2)[C@H](OC(=O)C)[C@@H](COCC3=CC=C(OC)C=C3)O1)(C(C)(C)C)(C4=CC=CC=C4)C5=CC=CC=C5>>[Si](O[C@H]1[C@H](N=[N+]=[N-])[C@@H](OCC2=CC=C(OC)C=C2)[C@H](O[C@H]3[C@H](OCC4=CC=CC=C4)[C@@H](OCC5=CC=CC=C5)[C@H](O[C@@H]6[C@H](N=[N+]=[N-])[C@@H](OCC7=CC=CC=C7)[C@H](OCC8=CC=CC=C8)[C@@H](COCC9=CC=C(OC)C=C9)O6)[C@@H](C(OC)=O)O3)[C@@H](COCC%10=CC=C(OC)C=C%10)O1)(C(C)(C)C)(C%11=CC=CC=C%11)C%12=CC=CC=C%12
258 | O([C@H]1[C@H](OCC2=CC=CC=C2)[C@@H](OCC3=CC=CC=C3)C(OC(C(Cl)(Cl)Cl)=N)O[C@@H]1C(OC)=O)[C@@H]4[C@H](N=[N+]=[N-])[C@@H](OCC5=CC=CC=C5)[C@H](OCC6=CC=CC=C6)[C@@H](COCC7=CC=C(OC)C=C7)O4 | ab | Pyranose | [Si](O[C@H]1[C@H](N=[N+]=[N-])[C@@H](OCC2=CC=C(OC)C=C2)[C@H](OC(=O)C)[C@@H](COCC3=CC=C(OC)C=C3)O1)(C(C)(C)C)(C4=CC=CC=C4)C5=CC=CC=C5 | O-糖 | 1 | 同侧 | 0.38 | 中等吸电子基 | -0.82 | [H]N=[N+]=[N-] | Dichloromethane | ClCCl | 18.2 | -172.1 | 84.93 | 1.6 | 8.93 | -95 | 39.75 | Triethylamine | Triethylamine | N(CC)(CC)CC | 0℃ | 0 |  | [Si](O[C@H]1[C@H](N=[N+]=[N-])[C@@H](OCC2=CC=C(OC)C=C2)[C@H](O[C@H]3[C@H](OCC4=CC=CC=C4)[C@@H](OCC5=CC=CC=C5)[C@H](O[C@@H]6[C@H](N=[N+]=[N-])[C@@H](OCC7=CC=CC=C7)[C@H](OCC8=CC=CC=C8)[C@@H](COCC9=CC=C(OC)C=C9)O6)[C@@H](C(OC)=O)O3)[C@@H](COC%10=CC=C(OC)C=C%10)O1)(C(C)(C)C)(C%11=CC=CC=C%11)C%12=CC=CC=C%12 | b | 0% | O([C@H]1[C@H](OCC2=CC=CC=C2)[C@@H](OCC3=CC=CC=C3)C(OC(C(Cl)(Cl)Cl)=N)O[C@@H]1C(OC)=O)[C@@H]4[C@H](N=[N+]=[N-])[C@@H](OCC5=CC=CC=C5)[C@H](OCC6=CC=CC=C6)[C@@H](COCC7=CC=C(OC)C=C7)O4.[Si](O[C@H]1[C@H](N=[N+]=[N-])[C@@H](OCC2=CC=C(OC)C=C2)[C@H](OC(=O)C)[C@@H](COCC3=CC=C(OC)C=C3)O1)(C(C)(C)C)(C4=CC=CC=C4)C5=CC=CC=C5>>[Si](O[C@H]1[C@H](N=[N+]=[N-])[C@@H](OCC2=CC=C(OC)C=C2)[C@H](O[C@H]3[C@H](OCC4=CC=CC=C4)[C@@H](OCC5=CC=CC=C5)[C@H](O[C@@H]6[C@H](N=[N+]=[N-])[C@@H](OCC7=CC=CC=C7)[C@H](OCC8=CC=CC=C8)[C@@H](COCC9=CC=C(OC)C=C9)O6)[C@@H](C(OC)=O)O3)[C@@H](COC%10=CC=C(OC)C=C%10)O1)(C(C)(C)C)(C%11=CC=CC=C%11)C%12=CC=CC=C%12
259 | O([C@H]1[C@H](OCC2=CC=CC=C2)[C@@H](OCC3=CC=CC=C3)C(OC(C(Cl)(Cl)Cl)=N)O[C@@H]1C(OC)=O)[C@@H]4[C@H](N=[N+]=[N-])[C@@H](OCC5=CC=CC=C5)[C@H](OCC6=CC=CC=C6)[C@@H](COCC7=CC=C(OC)C=C7)O4 | ab | Pyranose | [Si](O[C@H]1[C@H](N=[N+]=[N-])[C@@H](OCC2=CC=C(OC)C=C2)[C@H](OC(=O)C)[C@@H](COC3=CC=C(OC)C=C3)O1)(C(C)(C)C)(C4=CC=CC=C4)C5=CC=CC=C5 | O-糖 | 1 | 同侧 | 0.38 | 中等吸电子基 | -0.82 | [H]N=[N+]=[N-] | Dichloromethane | ClCCl | 18.2 | -172.1 | 84.93 | 1.6 | 8.93 | -95 | 39.75 | Triethylamine | Triethylamine | N(CC)(CC)CC | 0℃ | 0 |  | [Si](O[C@H]1[C@H](N=[N+]=[N-])[C@@H](OCC2=CC=C(OC)C=C2)[C@H](O[C@H]3[C@H](OCC4=CC=CC=C4)[C@@H](OCC5=CC=CC=C5)[C@H](O[C@@H]6[C@H](N=[N+]=[N-])[C@@H](OCC7=CC=CC=C7)[C@H](OCC8=CC=CC=C8)[C@@H](COCC9=CC=C(OC)C=C9)O6)[C@@H](C(OC)=O)O3)[C@@H](COC%10=CC=C(OC)C=C%10)O1)(C(C)(C)C)(C%11=CC=CC=C%11)C%12=CC=CC=C%12 | b | 0% | O([C@H]1[C@H](OCC2=CC=CC=C2)[C@@H](OCC3=CC=CC=C3)C(OC(C(Cl)(Cl)Cl)=N)O[C@@H]1C(OC)=O)[C@@H]4[C@H](N=[N+]=[N-])[C@@H](OCC5=CC=CC=C5)[C@H](OCC6=CC=CC=C6)[C@@H](COCC7=CC=C(OC)C=C7)O4.[Si](O[C@H]1[C@H](N=[N+]=[N-])[C@@H](OCC2=CC=C(OC)C=C2)[C@H](OC(=O)C)[C@@H](COC3=CC=C(OC)C=C3)O1)(C(C)(C)C)(C4=CC=CC=C4)C5=CC=CC=C5>>[Si](O[C@H]1[C@H](N=[N+]=[N-])[C@@H](OCC2=CC=C(OC)C=C2)[C@H](O[C@H]3[C@H](OCC4=CC=CC=C4)[C@@H](OCC5=CC=CC=C5)[C@H](O[C@@H]6[C@H](N=[N+]=[N-])[C@@H](OCC7=CC=CC=C7)[C@H](OCC8=CC=CC=C8)[C@@H](COCC9=CC=C(OC)C=C9)O6)[C@@H](C(OC)=O)O3)[C@@H](COC%10=CC=C(OC)C=C%10)O1)(C(C)(C)C)(C%11=CC=CC=C%11)C%12=CC=CC=C%12
260 | O([C@H]1[C@H](OCC2=CC=CC=C2)[C@@H](OCC3=CC=CC=C3)C(OC(C(Cl)(Cl)Cl)=N)O[C@@H]1C(OC)=O)[C@@H]4[C@H](N=[N+]=[N-])[C@@H](OCC5=CC=CC=C5)[C@H](OCC6=CC=CC=C6)[C@@H](COCC7=CC=C(OC)C=C7)O4 | ab | Pyranose | [Si](O[C@H]1[C@H](N=[N+]=[N-])[C@@H](OCC2=CC=C(OC)C=C2)[C@H](OC(=O)C)[C@@H](COC3=CC=C(OC)C=C3)O1)(C(C)(C)C)(C4=CC=CC=C4)C5=CC=CC=C5 | O-糖 | 1 | 同侧 | 0.38 | 中等吸电子基 | -0.82 | [H]N=[N+]=[N-] | Dichloromethane | ClCCl | 18.2 | -172.1 | 84.93 | 1.6 | 8.93 | -95 | 39.75 | Triethylamine | Triethylamine | N(CC)(CC)CC | 0℃ | 0 |  | [Si](O[C@H]1[C@H](N=[N+]=[N-])[C@@H](OC(=O)C2=CC=CC=C2)[C@H](O[C@H]3[C@H](OCC4=CC=CC=C4)[C@@H](OCC5=CC=CC=C5)[C@H](O[C@@H]6[C@H](N=[N+]=[N-])[C@@H](OCC7=CC=CC=C7)[C@H](OCC8=CC=CC=C8)[C@@H](COCC9=CC=C(OC)C=C9)O6)[C@@H](C(OC)=O)O3)[C@@H](COCC%10=CC=C(OC)C=C%10)O1)(C(C)(C)C)(C%11=CC=CC=C%11)C%12=CC=CC=C%12 | b | 0% | O([C@H]1[C@H](OCC2=CC=CC=C2)[C@@H](OCC3=CC=CC=C3)C(OC(C(Cl)(Cl)Cl)=N)O[C@@H]1C(OC)=O)[C@@H]4[C@H](N=[N+]=[N-])[C@@H](OCC5=CC=CC=C5)[C@H](OCC6=CC=CC=C6)[C@@H](COCC7=CC=C(OC)C=C7)O4.[Si](O[C@H]1[C@H](N=[N+]=[N-])[C@@H](OCC2=CC=C(OC)C=C2)[C@H](OC(=O)C)[C@@H](COC3=CC=C(OC)C=C3)O1)(C(C)(C)C)(C4=CC=CC=C4)C5=CC=CC=C5>>[Si](O[C@H]1[C@H](N=[N+]=[N-])[C@@H](OC(=O)C2=CC=CC=C2)[C@H](O[C@H]3[C@H](OCC4=CC=CC=C4)[C@@H](OCC5=CC=CC=C5)[C@H](O[C@@H]6[C@H](N=[N+]=[N-])[C@@H](OCC7=CC=CC=C7)[C@H](OCC8=CC=CC=C8)[C@@H](COCC9=CC=C(OC)C=C9)O6)[C@@H](C(OC)=O)O3)[C@@H](COCC%10=CC=C(OC)C=C%10)O1)(C(C)(C)C)(C%11=CC=CC=C%11)C%12=CC=CC=C%12
261 | O([C@H]1[C@H](OCC2=CC=CC=C2)[C@@H](OCC3=CC=CC=C3)C(OC(C(Cl)(Cl)Cl)=N)O[C@@H]1C(OC)=O)[C@@H]4[C@H](N=[N+]=[N-])[C@@H](OCC5=CC=CC=C5)[C@H](OCC6=CC=CC=C6)[C@@H](COCC7=CC=C(OC)C=C7)O4 | ab | Pyranose | [Si](O[C@H]1[C@H](N=[N+]=[N-])[C@@H](OC(=O)C2=CC=CC=C2)[C@H](OC(=O)C)[C@@H](COCC3=CC=C(OC)C=C3)O1)(C(C)(C)C)(C4=CC=CC=C4)C5=CC=CC=C5 | O-糖 | 1 | 同侧 | 0.38 | 中等吸电子基 | -0.82 | [H]N=[N+]=[N-] | Dichloromethane | ClCCl | 18.2 | -172.1 | 84.93 | 1.6 | 8.93 | -95 | 39.75 | Triethylamine | Triethylamine | N(CC)(CC)CC | 0℃ | 0 |  | [Si](O[C@H]1[C@H](N=[N+]=[N-])[C@@H](OC(=O)C2=CC=CC=C2)[C@H](O[C@H]3[C@H](OCC4=CC=CC=C4)[C@@H](OCC5=CC=CC=C5)[C@H](O[C@@H]6[C@H](N=[N+]=[N-])[C@@H](OCC7=CC=CC=C7)[C@H](OCC8=CC=CC=C8)[C@@H](COCC9=CC=C(OC)C=C9)O6)[C@@H](C(OC)=O)O3)[C@@H](COCC%10=CC=C(OC)C=C%10)O1)(C(C)(C)C)(C%11=CC=CC=C%11)C%12=CC=CC=C%12 | b | 0% | O([C@H]1[C@H](OCC2=CC=CC=C2)[C@@H](OCC3=CC=CC=C3)C(OC(C(Cl)(Cl)Cl)=N)O[C@@H]1C(OC)=O)[C@@H]4[C@H](N=[N+]=[N-])[C@@H](OCC5=CC=CC=C5)[C@H](OCC6=CC=CC=C6)[C@@H](COCC7=CC=C(OC)C=C7)O4.[Si](O[C@H]1[C@H](N=[N+]=[N-])[C@@H](OC(=O)C2=CC=CC=C2)[C@H](OC(=O)C)[C@@H](COCC3=CC=C(OC)C=C3)O1)(C(C)(C)C)(C4=CC=CC=C4)C5=CC=CC=C5>>[Si](O[C@H]1[C@H](N=[N+]=[N-])[C@@H](OC(=O)C2=CC=CC=C2)[C@H](O[C@H]3[C@H](OCC4=CC=CC=C4)[C@@H](OCC5=CC=CC=C5)[C@H](O[C@@H]6[C@H](N=[N+]=[N-])[C@@H](OCC7=CC=CC=C7)[C@H](OCC8=CC=CC=C8)[C@@H](COCC9=CC=C(OC)C=C9)O6)[C@@H](C(OC)=O)O3)[C@@H](COCC%10=CC=C(OC)C=C%10)O1)(C(C)(C)C)(C%11=CC=CC=C%11)C%12=CC=CC=C%12
262 | O([C@H]1[C@H](OCC2=CC=CC=C2)[C@@H](OCC3=CC=CC=C3)C(OC(C(Cl)(Cl)Cl)=N)O[C@@H]1C(OC)=O)[C@@H]4[C@H](N=[N+]=[N-])[C@@H](OCC5=CC=CC=C5)[C@H](OCC6=CC=CC=C6)[C@@H](COCC7=CC=C(OC)C=C7)O4 | ab | Pyranose | [Si](O[C@H]1[C@H](N=[N+]=[N-])[C@@H](OC(=O)C2=CC=CC=C2)[C@H](OC(=O)C)[C@@H](COCC3=CC=C(OC)C=C3)O1)(C(C)(C)C)(C4=CC=CC=C4)C5=CC=CC=C5 | O-糖 | 1 | 同侧 | 0.38 | 中等吸电子基 | -0.82 | [H]N=[N+]=[N-] | Dichloromethane | ClCCl | 18.2 | -172.1 | 84.93 | 1.6 | 8.93 | -95 | 39.75 | Triethylamine | Triethylamine | N(CC)(CC)CC | 0℃ | 0 |  | [Si](O[C@H]1[C@H](N=[N+]=[N-])[C@@H](OC(=O)C2=CC=CC=C2)[C@H](O[C@H]3[C@H](OCC4=CC=CC=C4)[C@@H](OCC5=CC=CC=C5)[C@H](O[C@@H]6[C@H](N=[N+]=[N-])[C@@H](OCC7=CC=CC=C7)[C@H](OCC8=CC=CC=C8)[C@@H](COCC9=CC=C(OC)C=C9)O6)[C@@H](C(OC)=O)O3)[C@@H](COC%10=CC=C(OC)C=C%10)O1)(C(C)(C)C)(C%11=CC=CC=C%11)C%12=CC=CC=C%12 | b | 0% | O([C@H]1[C@H](OCC2=CC=CC=C2)[C@@H](OCC3=CC=CC=C3)C(OC(C(Cl)(Cl)Cl)=N)O[C@@H]1C(OC)=O)[C@@H]4[C@H](N=[N+]=[N-])[C@@H](OCC5=CC=CC=C5)[C@H](OCC6=CC=CC=C6)[C@@H](COCC7=CC=C(OC)C=C7)O4.[Si](O[C@H]1[C@H](N=[N+]=[N-])[C@@H](OC(=O)C2=CC=CC=C2)[C@H](OC(=O)C)[C@@H](COCC3=CC=C(OC)C=C3)O1)(C(C)(C)C)(C4=CC=CC=C4)C5=CC=CC=C5>>[Si](O[C@H]1[C@H](N=[N+]=[N-])[C@@H](OC(=O)C2=CC=CC=C2)[C@H](O[C@H]3[C@H](OCC4=CC=CC=C4)[C@@H](OCC5=CC=CC=C5)[C@H](O[C@@H]6[C@H](N=[N+]=[N-])[C@@H](OCC7=CC=CC=C7)[C@H](OCC8=CC=CC=C8)[C@@H](COCC9=CC=C(OC)C=C9)O6)[C@@H](C(OC)=O)O3)[C@@H](COC%10=CC=C(OC)C=C%10)O1)(C(C)(C)C)(C%11=CC=CC=C%11)C%12=CC=CC=C%12
263 | O([C@H]1[C@H](OCC2=CC=CC=C2)[C@@H](OCC3=CC=CC=C3)C(OC(C(Cl)(Cl)Cl)=N)O[C@@H]1C(OC)=O)[C@@H]4[C@H](N=[N+]=[N-])[C@@H](OCC5=CC=CC=C5)[C@H](OCC6=CC=CC=C6)[C@@H](COCC7=CC=C(OC)C=C7)O4 | ab | Pyranose | [Si](O[C@H]1[C@H](N=[N+]=[N-])[C@@H](OC(=O)C2=CC=CC=C2)[C@H](OC(=O)C)[C@@H](COC3=CC=C(OC)C=C3)O1)(C(C)(C)C)(C4=CC=CC=C4)C5=CC=CC=C5 | O-糖 | 1 | 同侧 | 0.38 | 中等吸电子基 | -0.82 | [H]N=[N+]=[N-] | Dichloromethane | ClCCl | 18.2 | -172.1 | 84.93 | 1.6 | 8.93 | -95 | 39.75 | Triethylamine | Triethylamine | N(CC)(CC)CC | 0℃ | 0 |  | [Si](O[C@H]1[C@H](N=[N+]=[N-])[C@@H](OC(=O)C2=CC=CC=C2)[C@H](O[C@H]3[C@H](OCC4=CC=CC=C4)[C@@H](OCC5=CC=CC=C5)[C@H](O[C@@H]6[C@H](N=[N+]=[N-])[C@@H](OCC7=CC=CC=C7)[C@H](OCC8=CC=CC=C8)[C@@H](COCC9=CC=C(OC)C=C9)O6)[C@@H](C(OC)=O)O3)[C@@H](COC%10=CC=C(OC)C=C%10)O1)(C(C)(C)C)(C%11=CC=CC=C%11)C%12=CC=CC=C%12 | b | 0% | O([C@H]1[C@H](OCC2=CC=CC=C2)[C@@H](OCC3=CC=CC=C3)C(OC(C(Cl)(Cl)Cl)=N)O[C@@H]1C(OC)=O)[C@@H]4[C@H](N=[N+]=[N-])[C@@H](OCC5=CC=CC=C5)[C@H](OCC6=CC=CC=C6)[C@@H](COCC7=CC=C(OC)C=C7)O4.[Si](O[C@H]1[C@H](N=[N+]=[N-])[C@@H](OC(=O)C2=CC=CC=C2)[C@H](OC(=O)C)[C@@H](COC3=CC=C(OC)C=C3)O1)(C(C)(C)C)(C4=CC=CC=C4)C5=CC=CC=C5>>[Si](O[C@H]1[C@H](N=[N+]=[N-])[C@@H](OC(=O)C2=CC=CC=C2)[C@H](O[C@H]3[C@H](OCC4=CC=CC=C4)[C@@H](OCC5=CC=CC=C5)[C@H](O[C@@H]6[C@H](N=[N+]=[N-])[C@@H](OCC7=CC=CC=C7)[C@H](OCC8=CC=CC=C8)[C@@H](COCC9=CC=C(OC)C=C9)O6)[C@@H](C(OC)=O)O3)[C@@H](COC%10=CC=C(OC)C=C%10)O1)(C(C)(C)C)(C%11=CC=CC=C%11)C%12=CC=CC=C%12
264 | O([C@H]1[C@H](OCC2=CC=CC=C2)[C@@H](OCC3=CC=CC=C3)C(OC(C(Cl)(Cl)Cl)=N)O[C@@H]1C(OC)=O)[C@@H]4[C@H](N=[N+]=[N-])[C@@H](OCC5=CC=CC=C5)[C@H](OCC6=CC=CC=C6)[C@@H](COCC7=CC=C(OC)C=C7)O4 | ab | Pyranose | [Si](O[C@H]1[C@H](N=[N+]=[N-])[C@@H](OC(=O)C2=CC=CC=C2)[C@H](OC(=O)C)[C@@H](COC3=CC=C(OC)C=C3)O1)(C(C)(C)C)(C4=CC=CC=C4)C5=CC=CC=C5 | O-糖 | 1 | 同侧 | 0.38 | 中等吸电子基 | -0.82 | [H]N=[N+]=[N-] | Dichloromethane | ClCCl | 18.2 | -172.1 | 84.93 | 1.6 | 8.93 | -95 | 39.75 | Triethylamine | Triethylamine | N(CC)(CC)CC | 0℃ | 0 |  | [Si](O[C@H]1[C@H](N=[N+]=[N-])[C@@H](OCC2=CC=C(OC)C=C2)[C@H](O[C@H]3[C@H](OCC4=CC=CC=C4)[C@@H](OCC5=CC=CC=C5)[C@H](O[C@@H]6[C@H](N=[N+]=[N-])[C@@H](OCC7=CC=CC=C7)[C@H](OCC8=CC=CC=C8)[C@@H](COC(=O)C9=CC=CC=C9)O6)[C@@H](C(OC)=O)O3)[C@@H](COCC%10=CC=C(OC)C=C%10)O1)(C(C)(C)C)(C%11=CC=CC=C%11)C%12=CC=CC=C%12 | b | 0% | O([C@H]1[C@H](OCC2=CC=CC=C2)[C@@H](OCC3=CC=CC=C3)C(OC(C(Cl)(Cl)Cl)=N)O[C@@H]1C(OC)=O)[C@@H]4[C@H](N=[N+]=[N-])[C@@H](OCC5=CC=CC=C5)[C@H](OCC6=CC=CC=C6)[C@@H](COCC7=CC=C(OC)C=C7)O4.[Si](O[C@H]1[C@H](N=[N+]=[N-])[C@@H](OC(=O)C2=CC=CC=C2)[C@H](OC(=O)C)[C@@H](COC3=CC=C(OC)C=C3)O1)(C(C)(C)C)(C4=CC=CC=C4)C5=CC=CC=C5>>[Si](O[C@H]1[C@H](N=[N+]=[N-])[C@@H](OCC2=CC=C(OC)C=C2)[C@H](O[C@H]3[C@H](OCC4=CC=CC=C4)[C@@H](OCC5=CC=CC=C5)[C@H](O[C@@H]6[C@H](N=[N+]=[N-])[C@@H](OCC7=CC=CC=C7)[C@H](OCC8=CC=CC=C8)[C@@H](COC(=O)C9=CC=CC=C9)O6)[C@@H](C(OC)=O)O3)[C@@H](COCC%10=CC=C(OC)C=C%10)O1)(C(C)(C)C)(C%11=CC=CC=C%11)C%12=CC=CC=C%12
265 | O([C@H]1[C@H](OCC2=CC=CC=C2)[C@@H](OCC3=CC=CC=C3)C(OC(C(Cl)(Cl)Cl)=N)O[C@@H]1C(OC)=O)[C@@H]4[C@H](N=[N+]=[N-])[C@@H](OCC5=CC=CC=C5)[C@H](OCC6=CC=CC=C6)[C@@H](COC(=O)C7=CC=CC=C7)O4 | ab | Pyranose | [Si](O[C@H]1[C@H](N=[N+]=[N-])[C@@H](OCC2=CC=C(OC)C=C2)[C@H](OC(=O)C)[C@@H](COCC3=CC=C(OC)C=C3)O1)(C(C)(C)C)(C4=CC=CC=C4)C5=CC=CC=C5 | O-糖 | 1 | 同侧 | 0.38 | 中等吸电子基 | -0.82 | [H]N=[N+]=[N-] | Dichloromethane | ClCCl | 18.2 | -172.1 | 84.93 | 1.6 | 8.93 | -95 | 39.75 | Triethylamine | Triethylamine | N(CC)(CC)CC | 0℃ | 0 |  | [Si](O[C@H]1[C@H](N=[N+]=[N-])[C@@H](OCC2=CC=C(OC)C=C2)[C@H](O[C@H]3[C@H](OCC4=CC=CC=C4)[C@@H](OCC5=CC=CC=C5)[C@H](O[C@@H]6[C@H](N=[N+]=[N-])[C@@H](OCC7=CC=CC=C7)[C@H](OCC8=CC=CC=C8)[C@@H](COC(=O)C9=CC=CC=C9)O6)[C@@H](C(OC)=O)O3)[C@@H](COCC%10=CC=C(OC)C=C%10)O1)(C(C)(C)C)(C%11=CC=CC=C%11)C%12=CC=CC=C%12 | b | 0% | O([C@H]1[C@H](OCC2=CC=CC=C2)[C@@H](OCC3=CC=CC=C3)C(OC(C(Cl)(Cl)Cl)=N)O[C@@H]1C(OC)=O)[C@@H]4[C@H](N=[N+]=[N-])[C@@H](OCC5=CC=CC=C5)[C@H](OCC6=CC=CC=C6)[C@@H](COC(=O)C7=CC=CC=C7)O4.[Si](O[C@H]1[C@H](N=[N+]=[N-])[C@@H](OCC2=CC=C(OC)C=C2)[C@H](OC(=O)C)[C@@H](COCC3=CC=C(OC)C=C3)O1)(C(C)(C)C)(C4=CC=CC=C4)C5=CC=CC=C5>>[Si](O[C@H]1[C@H](N=[N+]=[N-])[C@@H](OCC2=CC=C(OC)C=C2)[C@H](O[C@H]3[C@H](OCC4=CC=CC=C4)[C@@H](OCC5=CC=CC=C5)[C@H](O[C@@H]6[C@H](N=[N+]=[N-])[C@@H](OCC7=CC=CC=C7)[C@H](OCC8=CC=CC=C8)[C@@H](COC(=O)C9=CC=CC=C9)O6)[C@@H](C(OC)=O)O3)[C@@H](COCC%10=CC=C(OC)C=C%10)O1)(C(C)(C)C)(C%11=CC=CC=C%11)C%12=CC=CC=C%12
266 | O([C@H]1[C@H](OCC2=CC=CC=C2)[C@@H](OCC3=CC=CC=C3)C(OC(C(Cl)(Cl)Cl)=N)O[C@@H]1C(OC)=O)[C@@H]4[C@H](N=[N+]=[N-])[C@@H](OCC5=CC=CC=C5)[C@H](OCC6=CC=CC=C6)[C@@H](COC(=O)C7=CC=CC=C7)O4 | ab | Pyranose | [Si](O[C@H]1[C@H](N=[N+]=[N-])[C@@H](OCC2=CC=C(OC)C=C2)[C@H](OC(=O)C)[C@@H](COCC3=CC=C(OC)C=C3)O1)(C(C)(C)C)(C4=CC=CC=C4)C5=CC=CC=C5 | O-糖 | 1 | 同侧 | 0.38 | 中等吸电子基 | -0.82 | [H]N=[N+]=[N-] | Dichloromethane | ClCCl | 18.2 | -172.1 | 84.93 | 1.6 | 8.93 | -95 | 39.75 | Triethylamine | Triethylamine | N(CC)(CC)CC | 0℃ | 0 |  | [Si](O[C@H]1[C@H](N=[N+]=[N-])[C@@H](OCC2=CC=C(OC)C=C2)[C@H](O[C@H]3[C@H](OC(=O)C4=CC=CC=C4)[C@@H](OCC5=CC=CC=C5)[C@H](O[C@@H]6[C@H](N=[N+]=[N-])[C@@H](OCC7=CC=CC=C7)[C@H](OCC8=CC=CC=C8)[C@@H](COCC9=CC=C(OC)C=C9)O6)[C@@H](C(OC)=O)O3)[C@@H](COCC%10=CC=C(OC)C=C%10)O1)(C(C)(C)C)(C%11=CC=CC=C%11)C%12=CC=CC=C%12 | b | 0% | O([C@H]1[C@H](OCC2=CC=CC=C2)[C@@H](OCC3=CC=CC=C3)C(OC(C(Cl)(Cl)Cl)=N)O[C@@H]1C(OC)=O)[C@@H]4[C@H](N=[N+]=[N-])[C@@H](OCC5=CC=CC=C5)[C@H](OCC6=CC=CC=C6)[C@@H](COC(=O)C7=CC=CC=C7)O4.[Si](O[C@H]1[C@H](N=[N+]=[N-])[C@@H](OCC2=CC=C(OC)C=C2)[C@H](OC(=O)C)[C@@H](COCC3=CC=C(OC)C=C3)O1)(C(C)(C)C)(C4=CC=CC=C4)C5=CC=CC=C5>>[Si](O[C@H]1[C@H](N=[N+]=[N-])[C@@H](OCC2=CC=C(OC)C=C2)[C@H](O[C@H]3[C@H](OC(=O)C4=CC=CC=C4)[C@@H](OCC5=CC=CC=C5)[C@H](O[C@@H]6[C@H](N=[N+]=[N-])[C@@H](OCC7=CC=CC=C7)[C@H](OCC8=CC=CC=C8)[C@@H](COCC9=CC=C(OC)C=C9)O6)[C@@H](C(OC)=O)O3)[C@@H](COCC%10=CC=C(OC)C=C%10)O1)(C(C)(C)C)(C%11=CC=CC=C%11)C%12=CC=CC=C%12
267 | O([C@H]1[C@H](OCC2=CC=CC=C2)[C@@H](OC(=O)C3=CC=CC=C3)C(OC(C(Cl)(Cl)Cl)=N)O[C@@H]1C(OC)=O)[C@@H]4[C@H](N=[N+]=[N-])[C@@H](OCC5=CC=CC=C5)[C@H](OCC6=CC=CC=C6)[C@@H](COCC7=CC=C(OC)C=C7)O4 | ab | Pyranose | [Si](O[C@H]1[C@H](N=[N+]=[N-])[C@@H](OCC2=CC=C(OC)C=C2)[C@H](OC(=O)C)[C@@H](COCC3=CC=C(OC)C=C3)O1)(C(C)(C)C)(C4=CC=CC=C4)C5=CC=CC=C5 | O-糖 | 1 | 同侧 | 0.38 | 中等吸电子基 | -0.82 | [H]N=[N+]=[N-] | Dichloromethane | ClCCl | 18.2 | -172.1 | 84.93 | 1.6 | 8.93 | -95 | 39.75 | Triethylamine | Triethylamine | N(CC)(CC)CC | 0℃ | 0 |  | [Si](O[C@H]1[C@H](N=[N+]=[N-])[C@@H](OC(=O)C2=CC=CC=C2)[C@H](O[C@H]3[C@H](OC(=O)C4=CC=CC=C4)[C@@H](OCC5=CC=CC=C5)[C@H](O[C@@H]6[C@H](N=[N+]=[N-])[C@@H](OCC7=CC=CC=C7)[C@H](OCC8=CC=CC=C8)[C@@H](COCC9=CC=C(OC)C=C9)O6)[C@@H](C(OC)=O)O3)[C@@H](COCC%10=CC=C(OC)C=C%10)O1)(C(C)(C)C)(C%11=CC=CC=C%11)C%12=CC=CC=C%12 | b | 0% | O([C@H]1[C@H](OCC2=CC=CC=C2)[C@@H](OC(=O)C3=CC=CC=C3)C(OC(C(Cl)(Cl)Cl)=N)O[C@@H]1C(OC)=O)[C@@H]4[C@H](N=[N+]=[N-])[C@@H](OCC5=CC=CC=C5)[C@H](OCC6=CC=CC=C6)[C@@H](COCC7=CC=C(OC)C=C7)O4.[Si](O[C@H]1[C@H](N=[N+]=[N-])[C@@H](OCC2=CC=C(OC)C=C2)[C@H](OC(=O)C)[C@@H](COCC3=CC=C(OC)C=C3)O1)(C(C)(C)C)(C4=CC=CC=C4)C5=CC=CC=C5>>[Si](O[C@H]1[C@H](N=[N+]=[N-])[C@@H](OC(=O)C2=CC=CC=C2)[C@H](O[C@H]3[C@H](OC(=O)C4=CC=CC=C4)[C@@H](OCC5=CC=CC=C5)[C@H](O[C@@H]6[C@H](N=[N+]=[N-])[C@@H](OCC7=CC=CC=C7)[C@H](OCC8=CC=CC=C8)[C@@H](COCC9=CC=C(OC)C=C9)O6)[C@@H](C(OC)=O)O3)[C@@H](COCC%10=CC=C(OC)C=C%10)O1)(C(C)(C)C)(C%11=CC=CC=C%11)C%12=CC=CC=C%12
268 | O([C@H]1[C@H](OCC2=CC=CC=C2)[C@@H](OC(=O)C3=CC=CC=C3)C(OC(C(Cl)(Cl)Cl)=N)O[C@@H]1C(OC)=O)[C@@H]4[C@H](N=[N+]=[N-])[C@@H](OCC5=CC=CC=C5)[C@H](OCC6=CC=CC=C6)[C@@H](COCC7=CC=C(OC)C=C7)O4 | ab | Pyranose | [Si](O[C@H]1[C@H](N=[N+]=[N-])[C@@H](OC(=O)C2=CC=CC=C2)[C@H](OC(=O)C)[C@@H](COCC3=CC=C(OC)C=C3)O1)(C(C)(C)C)(C4=CC=CC=C4)C5=CC=CC=C5 | O-糖 | 1 | 同侧 | 0.38 | 中等吸电子基 | -0.82 | [H]N=[N+]=[N-] | Dichloromethane | ClCCl | 18.2 | -172.1 | 84.93 | 1.6 | 8.93 | -95 | 39.75 | Triethylamine | Triethylamine | N(CC)(CC)CC | 0℃ | 0 |  | [Si](O[C@H]1[C@H](N=[N+]=[N-])[C@@H](OC(=O)C2=CC=CC=C2)[C@H](O[C@H]3[C@H](OC(=O)C4=CC=CC=C4)[C@@H](OCC5=CC=CC=C5)[C@H](O[C@@H]6[C@H](N=[N+]=[N-])[C@@H](OCC7=CC=CC=C7)[C@H](OCC8=CC=CC=C8)[C@@H](COCC9=CC=C(OC)C=C9)O6)[C@@H](C(OC)=O)O3)[C@@H](COCC%10=CC=C(OC)C=C%10)O1)(C(C)(C)C)(C%11=CC=CC=C%11)C%12=CC=CC=C%12 | b | 0% | O([C@H]1[C@H](OCC2=CC=CC=C2)[C@@H](OC(=O)C3=CC=CC=C3)C(OC(C(Cl)(Cl)Cl)=N)O[C@@H]1C(OC)=O)[C@@H]4[C@H](N=[N+]=[N-])[C@@H](OCC5=CC=CC=C5)[C@H](OCC6=CC=CC=C6)[C@@H](COCC7=CC=C(OC)C=C7)O4.[Si](O[C@H]1[C@H](N=[N+]=[N-])[C@@H](OC(=O)C2=CC=CC=C2)[C@H](OC(=O)C)[C@@H](COCC3=CC=C(OC)C=C3)O1)(C(C)(C)C)(C4=CC=CC=C4)C5=CC=CC=C5>>[Si](O[C@H]1[C@H](N=[N+]=[N-])[C@@H](OC(=O)C2=CC=CC=C2)[C@H](O[C@H]3[C@H](OC(=O)C4=CC=CC=C4)[C@@H](OCC5=CC=CC=C5)[C@H](O[C@@H]6[C@H](N=[N+]=[N-])[C@@H](OCC7=CC=CC=C7)[C@H](OCC8=CC=CC=C8)[C@@H](COCC9=CC=C(OC)C=C9)O6)[C@@H](C(OC)=O)O3)[C@@H](COCC%10=CC=C(OC)C=C%10)O1)(C(C)(C)C)(C%11=CC=CC=C%11)C%12=CC=CC=C%12
269 | O([C@H]1[C@H](OCC2=CC=CC=C2)[C@@H](OC(=O)C3=CC=CC=C3)C(OC(C(Cl)(Cl)Cl)=N)O[C@@H]1C(OC)=O)[C@@H]4[C@H](N=[N+]=[N-])[C@@H](OCC5=CC=CC=C5)[C@H](OCC6=CC=CC=C6)[C@@H](COCC7=CC=C(OC)C=C7)O4 | ab | Pyranose | [Si](O[C@H]1[C@H](N=[N+]=[N-])[C@@H](OC(=O)C2=CC=CC=C2)[C@H](OC(=O)C)[C@@H](COCC3=CC=C(OC)C=C3)O1)(C(C)(C)C)(C4=CC=CC=C4)C5=CC=CC=C5 | O-糖 | 1 | 同侧 | 0.38 | 中等吸电子基 | -0.82 | [H]N=[N+]=[N-] | Dichloromethane | ClCCl | 18.2 | -172.1 | 84.93 | 1.6 | 8.93 | -95 | 39.75 | Triethylamine | Triethylamine | N(CC)(CC)CC | 0℃ | 0 |  | [Si](O[C@H]1[C@H](N=[N+]=[N-])[C@@H](OC(=O)C2=CC=CC=C2)[C@H](O[C@H]3[C@H](OCC4=CC=CC=C4)[C@@H](OCC5=CC=CC=C5)[C@H](O[C@@H]6[C@H](N=[N+]=[N-])[C@@H](OCC7=CC=CC=C7)[C@H](OCC8=CC=CC=C8)[C@@H](COC(=O)C9=CC=CC=C9)O6)[C@@H](C(OC)=O)O3)[C@@H](COC%10=CC=C(OC)C=C%10)O1)(C(C)(C)C)(C%11=CC=CC=C%11)C%12=CC=CC=C%12 | b | 0% | O([C@H]1[C@H](OCC2=CC=CC=C2)[C@@H](OC(=O)C3=CC=CC=C3)C(OC(C(Cl)(Cl)Cl)=N)O[C@@H]1C(OC)=O)[C@@H]4[C@H](N=[N+]=[N-])[C@@H](OCC5=CC=CC=C5)[C@H](OCC6=CC=CC=C6)[C@@H](COCC7=CC=C(OC)C=C7)O4.[Si](O[C@H]1[C@H](N=[N+]=[N-])[C@@H](OC(=O)C2=CC=CC=C2)[C@H](OC(=O)C)[C@@H](COCC3=CC=C(OC)C=C3)O1)(C(C)(C)C)(C4=CC=CC=C4)C5=CC=CC=C5>>[Si](O[C@H]1[C@H](N=[N+]=[N-])[C@@H](OC(=O)C2=CC=CC=C2)[C@H](O[C@H]3[C@H](OCC4=CC=CC=C4)[C@@H](OCC5=CC=CC=C5)[C@H](O[C@@H]6[C@H](N=[N+]=[N-])[C@@H](OCC7=CC=CC=C7)[C@H](OCC8=CC=CC=C8)[C@@H](COC(=O)C9=CC=CC=C9)O6)[C@@H](C(OC)=O)O3)[C@@H](COC%10=CC=C(OC)C=C%10)O1)(C(C)(C)C)(C%11=CC=CC=C%11)C%12=CC=CC=C%12
270 | O([C@H]1[C@H](OCC2=CC=CC=C2)[C@@H](OCC3=CC=CC=C3)C(OC(C(Cl)(Cl)Cl)=N)O[C@@H]1C(OC)=O)[C@@H]4[C@H](N=[N+]=[N-])[C@@H](OCC5=CC=CC=C5)[C@H](OCC6=CC=CC=C6)[C@@H](COC(=O)C7=CC=CC=C7)O4 | ab | Pyranose | [Si](O[C@H]1[C@H](N=[N+]=[N-])[C@@H](OC(=O)C2=CC=CC=C2)[C@H](OC(=O)C)[C@@H](COC3=CC=C(OC)C=C3)O1)(C(C)(C)C)(C4=CC=CC=C4)C5=CC=CC=C5 | O-糖 | 1 | 同侧 | 0.38 | 中等吸电子基 | -0.82 | [H]N=[N+]=[N-] | Dichloromethane | ClCCl | 18.2 | -172.1 | 84.93 | 1.6 | 8.93 | -95 | 39.75 | Triethylamine | Triethylamine | N(CC)(CC)CC | 0℃ | 0 |  | [Si](O[C@H]1[C@H](N=[N+]=[N-])[C@@H](OC(=O)C2=CC=CC=C2)[C@H](O[C@H]3[C@H](OCC4=CC=CC=C4)[C@@H](OCC5=CC=CC=C5)[C@H](O[C@@H]6[C@H](N=[N+]=[N-])[C@@H](OCC7=CC=CC=C7)[C@H](OCC8=CC=CC=C8)[C@@H](COC(=O)C9=CC=CC=C9)O6)[C@@H](C(OC)=O)O3)[C@@H](COC%10=CC=C(OC)C=C%10)O1)(C(C)(C)C)(C%11=CC=CC=C%11)C%12=CC=CC=C%12 | b | 0% | O([C@H]1[C@H](OCC2=CC=CC=C2)[C@@H](OCC3=CC=CC=C3)C(OC(C(Cl)(Cl)Cl)=N)O[C@@H]1C(OC)=O)[C@@H]4[C@H](N=[N+]=[N-])[C@@H](OCC5=CC=CC=C5)[C@H](OCC6=CC=CC=C6)[C@@H](COC(=O)C7=CC=CC=C7)O4.[Si](O[C@H]1[C@H](N=[N+]=[N-])[C@@H](OC(=O)C2=CC=CC=C2)[C@H](OC(=O)C)[C@@H](COC3=CC=C(OC)C=C3)O1)(C(C)(C)C)(C4=CC=CC=C4)C5=CC=CC=C5>>[Si](O[C@H]1[C@H](N=[N+]=[N-])[C@@H](OC(=O)C2=CC=CC=C2)[C@H](O[C@H]3[C@H](OCC4=CC=CC=C4)[C@@H](OCC5=CC=CC=C5)[C@H](O[C@@H]6[C@H](N=[N+]=[N-])[C@@H](OCC7=CC=CC=C7)[C@H](OCC8=CC=CC=C8)[C@@H](COC(=O)C9=CC=CC=C9)O6)[C@@H](C(OC)=O)O3)[C@@H](COC%10=CC=C(OC)C=C%10)O1)(C(C)(C)C)(C%11=CC=CC=C%11)C%12=CC=CC=C%12
271 | O([C@H]1[C@H](OCC2=CC=CC=C2)[C@@H](OCC3=CC=CC=C3)C(OC(C(Cl)(Cl)Cl)=N)O[C@@H]1C(OC)=O)[C@@H]4[C@H](N=[N+]=[N-])[C@@H](OCC5=CC=CC=C5)[C@H](OCC6=CC=CC=C6)[C@@H](COC(=O)C7=CC=CC=C7)O4 | ab | Pyranose | [Si](O[C@H]1[C@H](N=[N+]=[N-])[C@@H](OC(=O)C2=CC=CC=C2)[C@H](OC(=O)C)[C@@H](COC3=CC=C(OC)C=C3)O1)(C(C)(C)C)(C4=CC=CC=C4)C5=CC=CC=C5 | O-糖 | 1 | 同侧 | 0.38 | 中等吸电子基 | -0.82 | [H]N=[N+]=[N-] | Dichloromethane | ClCCl | 18.2 | -172.1 | 84.93 | 1.6 | 8.93 | -95 | 39.75 | Triethylamine | Triethylamine | N(CC)(CC)CC | 0℃ | 0 |  | [Si](O[C@H]1[C@H](N=[N+]=[N-])[C@@H](OCC2=CC=C(OC)C=C2)[C@H](O[C@H]3[C@H](OCC4=CC=CC=C4)[C@@H](OCC5=CC=CC=C5)[C@H](O[C@@H]6[C@H](N=[N+]=[N-])[C@@H](OCC7=CC=CC=C7)[C@H](OCC8=CC=CC=C8)[C@@H](COC(=O)C9=CC=CC=C9)O6)[C@@H](C(OC)=O)O3)[C@@H](COC%10=CC=C(OC)C=C%10)O1)(C(C)(C)C)(C%11=CC=CC=C%11)C%12=CC=CC=C%12 | b | 0% | O([C@H]1[C@H](OCC2=CC=CC=C2)[C@@H](OCC3=CC=CC=C3)C(OC(C(Cl)(Cl)Cl)=N)O[C@@H]1C(OC)=O)[C@@H]4[C@H](N=[N+]=[N-])[C@@H](OCC5=CC=CC=C5)[C@H](OCC6=CC=CC=C6)[C@@H](COC(=O)C7=CC=CC=C7)O4.[Si](O[C@H]1[C@H](N=[N+]=[N-])[C@@H](OC(=O)C2=CC=CC=C2)[C@H](OC(=O)C)[C@@H](COC3=CC=C(OC)C=C3)O1)(C(C)(C)C)(C4=CC=CC=C4)C5=CC=CC=C5>>[Si](O[C@H]1[C@H](N=[N+]=[N-])[C@@H](OCC2=CC=C(OC)C=C2)[C@H](O[C@H]3[C@H](OCC4=CC=CC=C4)[C@@H](OCC5=CC=CC=C5)[C@H](O[C@@H]6[C@H](N=[N+]=[N-])[C@@H](OCC7=CC=CC=C7)[C@H](OCC8=CC=CC=C8)[C@@H](COC(=O)C9=CC=CC=C9)O6)[C@@H](C(OC)=O)O3)[C@@H](COC%10=CC=C(OC)C=C%10)O1)(C(C)(C)C)(C%11=CC=CC=C%11)C%12=CC=CC=C%12
272 | O([C@H]1[C@H](OCC2=CC=CC=C2)[C@@H](OCC3=CC=CC=C3)C(OC(C(Cl)(Cl)Cl)=N)O[C@@H]1C(OC)=O)[C@@H]4[C@H](N=[N+]=[N-])[C@@H](OCC5=CC=CC=C5)[C@H](OCC6=CC=CC=C6)[C@@H](COC(=O)C7=CC=CC=C7)O4 | ab | Pyranose | [Si](O[C@H]1[C@H](N=[N+]=[N-])[C@@H](OCC2=CC=C(OC)C=C2)[C@H](OC(=O)C)[C@@H](COC3=CC=C(OC)C=C3)O1)(C(C)(C)C)(C4=CC=CC=C4)C5=CC=CC=C5 | O-糖 | 1 | 同侧 | 0.38 | 中等吸电子基 | -0.82 | [H]N=[N+]=[N-] | Dichloromethane | ClCCl | 18.2 | -172.1 | 84.93 | 1.6 | 8.93 | -95 | 39.75 | Triethylamine | Triethylamine | N(CC)(CC)CC | 0℃ | 0 |  | [Si](O[C@H]1[C@H](N=[N+]=[N-])[C@@H](OCC2=CC=C(OC)C=C2)[C@H](O[C@H]3[C@H](OCC4=CC=CC=C4)[C@@H](OCC5=CC=CC=C5)[C@H](O[C@@H]6[C@H](N=[N+]=[N-])[C@@H](OCC7=CC=CC=C7)[C@H](OCC8=CC=CC=C8)[C@@H](COC(=O)C9=CC=CC=C9)O6)[C@@H](C(OC)=O)O3)[C@@H](COC%10=CC=C(OC)C=C%10)O1)(C(C)(C)C)(C%11=CC=CC=C%11)C%12=CC=CC=C%12 | b | 0% | O([C@H]1[C@H](OCC2=CC=CC=C2)[C@@H](OCC3=CC=CC=C3)C(OC(C(Cl)(Cl)Cl)=N)O[C@@H]1C(OC)=O)[C@@H]4[C@H](N=[N+]=[N-])[C@@H](OCC5=CC=CC=C5)[C@H](OCC6=CC=CC=C6)[C@@H](COC(=O)C7=CC=CC=C7)O4.[Si](O[C@H]1[C@H](N=[N+]=[N-])[C@@H](OCC2=CC=C(OC)C=C2)[C@H](OC(=O)C)[C@@H](COC3=CC=C(OC)C=C3)O1)(C(C)(C)C)(C4=CC=CC=C4)C5=CC=CC=C5>>[Si](O[C@H]1[C@H](N=[N+]=[N-])[C@@H](OCC2=CC=C(OC)C=C2)[C@H](O[C@H]3[C@H](OCC4=CC=CC=C4)[C@@H](OCC5=CC=CC=C5)[C@H](O[C@@H]6[C@H](N=[N+]=[N-])[C@@H](OCC7=CC=CC=C7)[C@H](OCC8=CC=CC=C8)[C@@H](COC(=O)C9=CC=CC=C9)O6)[C@@H](C(OC)=O)O3)[C@@H](COC%10=CC=C(OC)C=C%10)O1)(C(C)(C)C)(C%11=CC=CC=C%11)C%12=CC=CC=C%12
273 | O([C@H]1[C@H](OCC2=CC=CC=C2)[C@@H](OCC3=CC=CC=C3)C(OC(C(Cl)(Cl)Cl)=N)O[C@@H]1C(OC)=O)[C@@H]4[C@H](N=[N+]=[N-])[C@@H](OCC5=CC=CC=C5)[C@H](OCC6=CC=CC=C6)[C@@H](COC(=O)C7=CC=CC=C7)O4 | ab | Pyranose | [Si](O[C@H]1[C@H](N=[N+]=[N-])[C@@H](OCC2=CC=C(OC)C=C2)[C@H](OC(=O)C)[C@@H](COC3=CC=C(OC)C=C3)O1)(C(C)(C)C)(C4=CC=CC=C4)C5=CC=CC=C5 | O-糖 | 1 | 同侧 | 0.38 | 中等吸电子基 | -0.82 | [H]N=[N+]=[N-] | Dichloromethane | ClCCl | 18.2 | -172.1 | 84.93 | 1.6 | 8.93 | -95 | 39.75 | Triethylamine | Triethylamine | N(CC)(CC)CC | 0℃ | 0 |  | [Si](O[C@H]1[C@H](N=[N+]=[N-])[C@@H](OCC2=CC=C(OC)C=C2)[C@H](O[C@H]3[C@H](OC(=O)C4=CC=CC=C4)[C@@H](OCC5=CC=CC=C5)[C@H](O[C@@H]6[C@H](N=[N+]=[N-])[C@@H](OCC7=CC=CC=C7)[C@H](OCC8=CC=CC=C8)[C@@H](COCC9=CC=C(OC)C=C9)O6)[C@@H](C(OC)=O)O3)[C@@H](COC%10=CC=C(OC)C=C%10)O1)(C(C)(C)C)(C%11=CC=CC=C%11)C%12=CC=CC=C%12 | b | 0% | O([C@H]1[C@H](OCC2=CC=CC=C2)[C@@H](OCC3=CC=CC=C3)C(OC(C(Cl)(Cl)Cl)=N)O[C@@H]1C(OC)=O)[C@@H]4[C@H](N=[N+]=[N-])[C@@H](OCC5=CC=CC=C5)[C@H](OCC6=CC=CC=C6)[C@@H](COC(=O)C7=CC=CC=C7)O4.[Si](O[C@H]1[C@H](N=[N+]=[N-])[C@@H](OCC2=CC=C(OC)C=C2)[C@H](OC(=O)C)[C@@H](COC3=CC=C(OC)C=C3)O1)(C(C)(C)C)(C4=CC=CC=C4)C5=CC=CC=C5>>[Si](O[C@H]1[C@H](N=[N+]=[N-])[C@@H](OCC2=CC=C(OC)C=C2)[C@H](O[C@H]3[C@H](OC(=O)C4=CC=CC=C4)[C@@H](OCC5=CC=CC=C5)[C@H](O[C@@H]6[C@H](N=[N+]=[N-])[C@@H](OCC7=CC=CC=C7)[C@H](OCC8=CC=CC=C8)[C@@H](COCC9=CC=C(OC)C=C9)O6)[C@@H](C(OC)=O)O3)[C@@H](COC%10=CC=C(OC)C=C%10)O1)(C(C)(C)C)(C%11=CC=CC=C%11)C%12=CC=CC=C%12
274 | O([C@H]1[C@H](OCC2=CC=CC=C2)[C@@H](OC(=O)C3=CC=CC=C3)C(OC(C(Cl)(Cl)Cl)=N)O[C@@H]1C(OC)=O)[C@@H]4[C@H](N=[N+]=[N-])[C@@H](OCC5=CC=CC=C5)[C@H](OCC6=CC=CC=C6)[C@@H](COCC7=CC=C(OC)C=C7)O4 | ab | Pyranose | [Si](O[C@H]1[C@H](N=[N+]=[N-])[C@@H](OCC2=CC=C(OC)C=C2)[C@H](OC(=O)C)[C@@H](COC3=CC=C(OC)C=C3)O1)(C(C)(C)C)(C4=CC=CC=C4)C5=CC=CC=C5 | O-糖 | 1 | 同侧 | 0.38 | 中等吸电子基 | -0.82 | [H]N=[N+]=[N-] | Dichloromethane | ClCCl | 18.2 | -172.1 | 84.93 | 1.6 | 8.93 | -95 | 39.75 | Triethylamine | Triethylamine | N(CC)(CC)CC | 0℃ | 0 |  | [Si](O[C@H]1[C@H](N=[N+]=[N-])[C@@H](OCC2=CC=C(OC)C=C2)[C@H](O[C@H]3[C@H](OC(=O)C4=CC=CC=C4)[C@@H](OCC5=CC=CC=C5)[C@H](O[C@@H]6[C@H](N=[N+]=[N-])[C@@H](OCC7=CC=CC=C7)[C@H](OCC8=CC=CC=C8)[C@@H](COCC9=CC=C(OC)C=C9)O6)[C@@H](C(OC)=O)O3)[C@@H](COC%10=CC=C(OC)C=C%10)O1)(C(C)(C)C)(C%11=CC=CC=C%11)C%12=CC=CC=C%12 | b | 0% | O([C@H]1[C@H](OCC2=CC=CC=C2)[C@@H](OC(=O)C3=CC=CC=C3)C(OC(C(Cl)(Cl)Cl)=N)O[C@@H]1C(OC)=O)[C@@H]4[C@H](N=[N+]=[N-])[C@@H](OCC5=CC=CC=C5)[C@H](OCC6=CC=CC=C6)[C@@H](COCC7=CC=C(OC)C=C7)O4.[Si](O[C@H]1[C@H](N=[N+]=[N-])[C@@H](OCC2=CC=C(OC)C=C2)[C@H](OC(=O)C)[C@@H](COC3=CC=C(OC)C=C3)O1)(C(C)(C)C)(C4=CC=CC=C4)C5=CC=CC=C5>>[Si](O[C@H]1[C@H](N=[N+]=[N-])[C@@H](OCC2=CC=C(OC)C=C2)[C@H](O[C@H]3[C@H](OC(=O)C4=CC=CC=C4)[C@@H](OCC5=CC=CC=C5)[C@H](O[C@@H]6[C@H](N=[N+]=[N-])[C@@H](OCC7=CC=CC=C7)[C@H](OCC8=CC=CC=C8)[C@@H](COCC9=CC=C(OC)C=C9)O6)[C@@H](C(OC)=O)O3)[C@@H](COC%10=CC=C(OC)C=C%10)O1)(C(C)(C)C)(C%11=CC=CC=C%11)C%12=CC=CC=C%12
275 | O([C@H]1[C@H](OCC2=CC=CC=C2)[C@@H](OC(=O)C3=CC=CC=C3)C(OC(C(Cl)(Cl)Cl)=N)O[C@@H]1C(OC)=O)[C@@H]4[C@H](N=[N+]=[N-])[C@@H](OCC5=CC=CC=C5)[C@H](OCC6=CC=CC=C6)[C@@H](COCC7=CC=C(OC)C=C7)O4 | ab | Pyranose | [Si](O[C@H]1[C@H](N=[N+]=[N-])[C@@H](OCC2=CC=C(OC)C=C2)[C@H](OC(=O)C)[C@@H](COC3=CC=C(OC)C=C3)O1)(C(C)(C)C)(C4=CC=CC=C4)C5=CC=CC=C5 | O-糖 | 1 | 同侧 | 0.38 | 中等吸电子基 | -0.82 | [H]N=[N+]=[N-] | Dichloromethane | ClCCl | 18.2 | -172.1 | 84.93 | 1.6 | 8.93 | -95 | 39.75 | Triethylamine | Triethylamine | N(CC)(CC)CC | 0℃ | 0 |  | [Si](O[C@H]1[C@H](N=[N+]=[N-])[C@@H](OC(=O)C2=CC=CC=C2)[C@H](O[C@H]3[C@H](OC(=O)C4=CC=CC=C4)[C@@H](OCC5=CC=CC=C5)[C@H](O[C@@H]6[C@H](N=[N+]=[N-])[C@@H](OCC7=CC=CC=C7)[C@H](OCC8=CC=CC=C8)[C@@H](COCC9=CC=C(OC)C=C9)O6)[C@@H](C(OC)=O)O3)[C@@H](COC%10=CC=C(OC)C=C%10)O1)(C(C)(C)C)(C%11=CC=CC=C%11)C%12=CC=CC=C%12 | b | 0% | O([C@H]1[C@H](OCC2=CC=CC=C2)[C@@H](OC(=O)C3=CC=CC=C3)C(OC(C(Cl)(Cl)Cl)=N)O[C@@H]1C(OC)=O)[C@@H]4[C@H](N=[N+]=[N-])[C@@H](OCC5=CC=CC=C5)[C@H](OCC6=CC=CC=C6)[C@@H](COCC7=CC=C(OC)C=C7)O4.[Si](O[C@H]1[C@H](N=[N+]=[N-])[C@@H](OCC2=CC=C(OC)C=C2)[C@H](OC(=O)C)[C@@H](COC3=CC=C(OC)C=C3)O1)(C(C)(C)C)(C4=CC=CC=C4)C5=CC=CC=C5>>[Si](O[C@H]1[C@H](N=[N+]=[N-])[C@@H](OC(=O)C2=CC=CC=C2)[C@H](O[C@H]3[C@H](OC(=O)C4=CC=CC=C4)[C@@H](OCC5=CC=CC=C5)[C@H](O[C@@H]6[C@H](N=[N+]=[N-])[C@@H](OCC7=CC=CC=C7)[C@H](OCC8=CC=CC=C8)[C@@H](COCC9=CC=C(OC)C=C9)O6)[C@@H](C(OC)=O)O3)[C@@H](COC%10=CC=C(OC)C=C%10)O1)(C(C)(C)C)(C%11=CC=CC=C%11)C%12=CC=CC=C%12
276 | O([C@H]1[C@H](OCC2=CC=CC=C2)[C@@H](OC(=O)C3=CC=CC=C3)C(OC(C(Cl)(Cl)Cl)=N)O[C@@H]1C(OC)=O)[C@@H]4[C@H](N=[N+]=[N-])[C@@H](OCC5=CC=CC=C5)[C@H](OCC6=CC=CC=C6)[C@@H](COCC7=CC=C(OC)C=C7)O4 | ab | Pyranose | [Si](O[C@H]1[C@H](N=[N+]=[N-])[C@@H](OC(=O)C2=CC=CC=C2)[C@H](OC(=O)C)[C@@H](COC3=CC=C(OC)C=C3)O1)(C(C)(C)C)(C4=CC=CC=C4)C5=CC=CC=C5 | O-糖 | 1 | 同侧 | 0.38 | 中等吸电子基 | -0.82 | [H]N=[N+]=[N-] | Dichloromethane | ClCCl | 18.2 | -172.1 | 84.93 | 1.6 | 8.93 | -95 | 39.75 | Triethylamine | Triethylamine | N(CC)(CC)CC | 0℃ | 0 |  | [Si](O[C@H]1[C@H](N=[N+]=[N-])[C@@H](OC(=O)C2=CC=CC=C2)[C@H](O[C@H]3[C@H](OC(=O)C4=CC=CC=C4)[C@@H](OCC5=CC=CC=C5)[C@H](O[C@@H]6[C@H](N=[N+]=[N-])[C@@H](OCC7=CC=CC=C7)[C@H](OCC8=CC=CC=C8)[C@@H](COCC9=CC=C(OC)C=C9)O6)[C@@H](C(OC)=O)O3)[C@@H](COC%10=CC=C(OC)C=C%10)O1)(C(C)(C)C)(C%11=CC=CC=C%11)C%12=CC=CC=C%12 | b | 0% | O([C@H]1[C@H](OCC2=CC=CC=C2)[C@@H](OC(=O)C3=CC=CC=C3)C(OC(C(Cl)(Cl)Cl)=N)O[C@@H]1C(OC)=O)[C@@H]4[C@H](N=[N+]=[N-])[C@@H](OCC5=CC=CC=C5)[C@H](OCC6=CC=CC=C6)[C@@H](COCC7=CC=C(OC)C=C7)O4.[Si](O[C@H]1[C@H](N=[N+]=[N-])[C@@H](OC(=O)C2=CC=CC=C2)[C@H](OC(=O)C)[C@@H](COC3=CC=C(OC)C=C3)O1)(C(C)(C)C)(C4=CC=CC=C4)C5=CC=CC=C5>>[Si](O[C@H]1[C@H](N=[N+]=[N-])[C@@H](OC(=O)C2=CC=CC=C2)[C@H](O[C@H]3[C@H](OC(=O)C4=CC=CC=C4)[C@@H](OCC5=CC=CC=C5)[C@H](O[C@@H]6[C@H](N=[N+]=[N-])[C@@H](OCC7=CC=CC=C7)[C@H](OCC8=CC=CC=C8)[C@@H](COCC9=CC=C(OC)C=C9)O6)[C@@H](C(OC)=O)O3)[C@@H](COC%10=CC=C(OC)C=C%10)O1)(C(C)(C)C)(C%11=CC=CC=C%11)C%12=CC=CC=C%12
277 | O([C@H]1[C@H](OCC2=CC=CC=C2)[C@@H](OC(=O)C3=CC=CC=C3)C(OC(C(Cl)(Cl)Cl)=N)O[C@@H]1C(OC)=O)[C@@H]4[C@H](N=[N+]=[N-])[C@@H](OCC5=CC=CC=C5)[C@H](OCC6=CC=CC=C6)[C@@H](COCC7=CC=C(OC)C=C7)O4 | ab | Pyranose | [Si](O[C@H]1[C@H](N=[N+]=[N-])[C@@H](OC(=O)C2=CC=CC=C2)[C@H](OC(=O)C)[C@@H](COC3=CC=C(OC)C=C3)O1)(C(C)(C)C)(C4=CC=CC=C4)C5=CC=CC=C5 | O-糖 | 1 | 同侧 | 0.38 | 中等吸电子基 | -0.82 | [H]N=[N+]=[N-] | Dichloromethane | ClCCl | 18.2 | -172.1 | 84.93 | 1.6 | 8.93 | -95 | 39.75 | Triethylamine | Triethylamine | N(CC)(CC)CC | 0℃ | 0 |  | O([C@@H]1[C@H](OCC2=CC=CC=C2)[C@@H](OC(=O)C3=CC=CC=C3)[C@H](O[C@H]4[C@H](OCC5=CC=CC=C5)[C@@H](N=[N+]=[N-])[C@]6(O[C@@]4(CO6)[H])[H])O[C@@H]1COCC7=CC=CC=C7)[C@@H]8[C@H](OCC9=CC=CC=C9)[C@@H](OCC%10=CC=CC=C%10)[C@@H](OCC%11=CC=CC=C%11)[C@@H](COCC%12=CC=CC=C%12)O8 | b | 0% | O([C@H]1[C@H](OCC2=CC=CC=C2)[C@@H](OC(=O)C3=CC=CC=C3)C(OC(C(Cl)(Cl)Cl)=N)O[C@@H]1C(OC)=O)[C@@H]4[C@H](N=[N+]=[N-])[C@@H](OCC5=CC=CC=C5)[C@H](OCC6=CC=CC=C6)[C@@H](COCC7=CC=C(OC)C=C7)O4.[Si](O[C@H]1[C@H](N=[N+]=[N-])[C@@H](OC(=O)C2=CC=CC=C2)[C@H](OC(=O)C)[C@@H](COC3=CC=C(OC)C=C3)O1)(C(C)(C)C)(C4=CC=CC=C4)C5=CC=CC=C5>>O([C@@H]1[C@H](OCC2=CC=CC=C2)[C@@H](OC(=O)C3=CC=CC=C3)[C@H](O[C@H]4[C@H](OCC5=CC=CC=C5)[C@@H](N=[N+]=[N-])[C@]6(O[C@@]4(CO6)[H])[H])O[C@@H]1COCC7=CC=CC=C7)[C@@H]8[C@H](OCC9=CC=CC=C9)[C@@H](OCC%10=CC=CC=C%10)[C@@H](OCC%11=CC=CC=C%11)[C@@H](COCC%12=CC=CC=C%12)O8
278 | O([C@H]1[C@H](OCC2=CC=CC=C2)[C@@H](OC(=O)C3=CC=CC=C3)C(OC(C(Cl)(Cl)Cl)=N)O[C@H]1COC(CCC(C)=O)=O)[C@@H]4[C@H](N=[N+]=[N-])[C@@H](OCC5=CC=CC=C5)[C@H](OCC6=CC7=C(C=C6)C=CC=C7)[C@@H](COC(=O)C8=CC=CC=C8)O4 | ab | Pyranose | O([C@H]1[C@H](OCC2=CC=CC=C2)[C@@H](OC(=O)C3=CC=CC=C3)[C@H](O[C@H]4[C@H](OCC5=CC=CC=C5)[C@@H](N=[N+]=[N-])[C@@H](OC)O[C@@H]4COC(=O)C6=CC=CC=C6)O[C@H]1COC(CCC(C)=O)=O)[C@@H]7[C@H](N=[N+]=[N-])[C@@H](OCC8=CC=CC=C8)[C@H](O[C@H]9[C@H](OC(=O)C%10=CC=CC=C%10)[C@@H](OCC%11=CC=CC=C%11)[C@H](O[C@@H]%12[C@H](N=[N+]=[N-])[C@@H](OCC%13=CC=CC=C%13)[C@H](OC(=O)C)[C@@H](COC(=O)C%14=CC=CC=C%14)O%12)[C@H](COC(CCC(C)=O)=O)O9)[C@@H](COC(=O)C%15=CC=CC=C%15)O7 | O-糖 | 5 | 同侧 | 0.38 | 中等吸电子基 | -0.82 | [H]N=[N+]=[N-] | Dichloromethane | ClCCl | 18.2 | -172.1 | 84.93 | 1.6 | 8.93 | -95 | 39.75 | Triethylamine,Trimethylsilyl triflate | Trimethylsilyl triflate | O=S(=O)(O[Si](C)(C)C)C(F)(F)F | 3h,-40℃ | -40 | 180 | C(OCC1=CC=CC=C1)(=O)[C@]23[C@](C=4[C@@](C)(CC2)[C@@]5(C)[C@](CC4)([C@]6(C)[C@@](CC5)(C(C)(C)[C@@H](O[C@H]7[C@H](NC(C)=O)[C@@H](O[C@H]8[C@H](OC(=O)C9=CC=CC=C9)[C@@H](OC(=O)C%10=CC=CC=C%10)[C@@H](OC(=O)C%11=CC=CC=C%11)[C@@H](COC(=O)C%12=CC=CC=C%12)O8)[C@H](O[C@H]%13[C@H](OC(C)=O)[C@@H](OC(C)=O)[C@H](OC(C)=O)[C@@H](COC(C)=O)O%13)[C@@H](COCC%14=CC=CC=C%14)O7)CC6)[H])[H])(CC(C)(C)CC3)[H] | a | 0% | O([C@H]1[C@H](OCC2=CC=CC=C2)[C@@H](OC(=O)C3=CC=CC=C3)C(OC(C(Cl)(Cl)Cl)=N)O[C@H]1COC(CCC(C)=O)=O)[C@@H]4[C@H](N=[N+]=[N-])[C@@H](OCC5=CC=CC=C5)[C@H](OCC6=CC7=C(C=C6)C=CC=C7)[C@@H](COC(=O)C8=CC=CC=C8)O4.O([C@H]1[C@H](OCC2=CC=CC=C2)[C@@H](OC(=O)C3=CC=CC=C3)[C@H](O[C@H]4[C@H](OCC5=CC=CC=C5)[C@@H](N=[N+]=[N-])[C@@H](OC)O[C@@H]4COC(=O)C6=CC=CC=C6)O[C@H]1COC(CCC(C)=O)=O)[C@@H]7[C@H](N=[N+]=[N-])[C@@H](OCC8=CC=CC=C8)[C@H](O[C@H]9[C@H](OC(=O)C%10=CC=CC=C%10)[C@@H](OCC%11=CC=CC=C%11)[C@H](O[C@@H]%12[C@H](N=[N+]=[N-])[C@@H](OCC%13=CC=CC=C%13)[C@H](OC(=O)C)[C@@H](COC(=O)C%14=CC=CC=C%14)O%12)[C@H](COC(CCC(C)=O)=O)O9)[C@@H](COC(=O)C%15=CC=CC=C%15)O7>>C(OCC1=CC=CC=C1)(=O)[C@]23[C@](C=4[C@@](C)(CC2)[C@@]5(C)[C@](CC4)([C@]6(C)[C@@](CC5)(C(C)(C)[C@@H](O[C@H]7[C@H](NC(C)=O)[C@@H](O[C@H]8[C@H](OC(=O)C9=CC=CC=C9)[C@@H](OC(=O)C%10=CC=CC=C%10)[C@@H](OC(=O)C%11=CC=CC=C%11)[C@@H](COC(=O)C%12=CC=CC=C%12)O8)[C@H](O[C@H]%13[C@H](OC(C)=O)[C@@H](OC(C)=O)[C@H](OC(C)=O)[C@@H](COC(C)=O)O%13)[C@@H](COCC%14=CC=CC=C%14)O7)CC6)[H])[H])(CC(C)(C)CC3)[H]
279 | O([C@H]1[C@H](OCC2=CC=CC=C2)[C@@H](OC(C(C)(C)C)=O)C(OC(C(Cl)(Cl)Cl)=N)O[C@H]1C(OC)=O)[C@@H]3[C@H](N=[N+]=[N-])[C@@H](OCC4=CC=CC=C4)[C@]5([C@](O3)(CO[C@H](O5)C6=CC=CC=C6)[H])[H] | ab | Pyranose | O([C@H]1[C@H](OCC2=CC=CC=C2)[C@@H](OCC3=CC=CC=C3)[C@H](O[C@H]4[C@H](OCC5=CC=CC=C5)[C@@H](N=[N+]=[N-])[C@@H](O[C@H]6[C@H](OCC7=CC=CC=C7)[C@@H](OC(C(C)(C)C)=O)[C@H](OC(C)C)O[C@H]6C(OC)=O)O[C@@H]4COCC8=CC=CC=C8)O[C@H]1C(OC)=O)[C@@H]9[C@H](NC(C)=O)[C@@H](OCC%10=CC=CC=C%10)[C@H](OC(=O)C)[C@@H](COC(=O)C%11=CC=CC=C%11)O9 | O-糖 | 4 | 同侧 | -0.005 | 弱给电子基 | -1.039 | [H]NC(C)=O | Dichloromethane | ClCCl | 18.2 | -172.1 | 84.93 | 1.6 | 8.93 | -95 | 39.75 | Trimethylsilyl triflate,Sodium bicarbonate | Trimethylsilyl triflate | O=S(=O)(O[Si](C)(C)C)C(F)(F)F | 2.5h,rt | 25 | 150 | O([C@H]1[C@H](OP(OC[C@H](COC(CCCCCCC/C=C\CCCCCCCC)=O)OC(CCCCCCC/C=C\CCCCCCCC)=O)(OCCC#N)=O)[C@H](OCC2=CC=C(OC)C=C2)[C@H](OCC3=CC=C(OC)C=C3)[C@@H](OCC4=CC=C(OC)C=C4)[C@@H]1OCC5=CC=C(OC)C=C5)[C@@H]6[C@H](N=[N+]=[N-])[C@@H](OCC7=CC=C(OC)C=C7)[C@H](O[C@@H]8[C@@H](O[Si](CC)(CC)CC)[C@@H](OCC9=CC=C(OC)C=C9)[C@H](OCC%10=CC=C(OC)C=C%10)[C@@H](CO[C@@H]%11[C@@H](O[C@@H]%12[C@@H](OCC%13=CC=C(OC)C=C%13)[C@@H](OCC%14=CC=C(OC)C=C%14)[C@H](OCC%15=CC=C(OC)C=C%15)[C@@H](CO[Si](C(C)(C)C)(C)C)O%12)[C@@H](OCC%16=CC=C(OC)C=C%16)[C@H](OCC%17=CC=C(OC)C=C%17)[C@@H](COCC%18=CC=C(OC)C=C%18)O%11)O8)[C@@H](COCC%19=CC=C(OC)C=C%19)O6 | a | 0% | O([C@H]1[C@H](OCC2=CC=CC=C2)[C@@H](OC(C(C)(C)C)=O)C(OC(C(Cl)(Cl)Cl)=N)O[C@H]1C(OC)=O)[C@@H]3[C@H](N=[N+]=[N-])[C@@H](OCC4=CC=CC=C4)[C@]5([C@](O3)(CO[C@H](O5)C6=CC=CC=C6)[H])[H].O([C@H]1[C@H](OCC2=CC=CC=C2)[C@@H](OCC3=CC=CC=C3)[C@H](O[C@H]4[C@H](OCC5=CC=CC=C5)[C@@H](N=[N+]=[N-])[C@@H](O[C@H]6[C@H](OCC7=CC=CC=C7)[C@@H](OC(C(C)(C)C)=O)[C@H](OC(C)C)O[C@H]6C(OC)=O)O[C@@H]4COCC8=CC=CC=C8)O[C@H]1C(OC)=O)[C@@H]9[C@H](NC(C)=O)[C@@H](OCC%10=CC=CC=C%10)[C@H](OC(=O)C)[C@@H](COC(=O)C%11=CC=CC=C%11)O9>>O([C@H]1[C@H](OP(OC[C@H](COC(CCCCCCC/C=C\CCCCCCCC)=O)OC(CCCCCCC/C=C\CCCCCCCC)=O)(OCCC#N)=O)[C@H](OCC2=CC=C(OC)C=C2)[C@H](OCC3=CC=C(OC)C=C3)[C@@H](OCC4=CC=C(OC)C=C4)[C@@H]1OCC5=CC=C(OC)C=C5)[C@@H]6[C@H](N=[N+]=[N-])[C@@H](OCC7=CC=C(OC)C=C7)[C@H](O[C@@H]8[C@@H](O[Si](CC)(CC)CC)[C@@H](OCC9=CC=C(OC)C=C9)[C@H](OCC%10=CC=C(OC)C=C%10)[C@@H](CO[C@@H]%11[C@@H](O[C@@H]%12[C@@H](OCC%13=CC=C(OC)C=C%13)[C@@H](OCC%14=CC=C(OC)C=C%14)[C@H](OCC%15=CC=C(OC)C=C%15)[C@@H](CO[Si](C(C)(C)C)(C)C)O%12)[C@@H](OCC%16=CC=C(OC)C=C%16)[C@H](OCC%17=CC=C(OC)C=C%17)[C@@H](COCC%18=CC=C(OC)C=C%18)O%11)O8)[C@@H](COCC%19=CC=C(OC)C=C%19)O6
280 | O([C@H]1[C@H](OCC2=CC=CC=C2)[C@@H](OC(C)=O)[C@H](OC(C(Cl)(Cl)Cl)=N)O[C@H]1C(OC)=O)[C@@H]3[C@H](N=[N+]=[N-])[C@@H](OCC4=CC=CC=C4)[C@]5([C@](O3)(CO[C@H](O5)C6=CC=CC=C6)[H])[H] | a | Pyranose | O([C@H]1[C@H](OCC2=CC=CC=C2)[C@@H](OC(C)=O)[C@H](OCC=C)O[C@H]1C(OC)=O)[C@@H]3[C@H](N=[N+]=[N-])[C@@H](OCC4=CC=CC=C4)[C@H](OC(=O)C)[C@@H](COC(C)=O)O3 | O-糖 | 2 | 同侧 | 0.38 | 中等吸电子基 | -0.82 | [H]N=[N+]=[N-] | Dichloromethane | ClCCl | 18.2 | -172.1 | 84.93 | 1.6 | 8.93 | -95 | 39.75 | Triethylamine,Trimethylsilyl triflate | Trimethylsilyl triflate | O=S(=O)(O[Si](C)(C)C)C(F)(F)F |  |  |  | O([C@H]1[C@H](OCC2=CC=CC=C2)[C@@H](OC(CCC(C)=O)=O)[C@H](O[C@H]3[C@H](OC(C)=O)[C@@H](N=[N+]=[N-])[C@H](O[Si](C(C)(C)C)(C)C)O[C@@H]3COC(C)=O)O[C@@H]1C(OC)=O)[C@@H]4[C@H](N=[N+]=[N-])[C@@H](OCC5=CC=CC=C5)[C@H](OCC6=CC=CC=C6)[C@@H](COC(C)=O)O4 | a | 0% | O([C@H]1[C@H](OCC2=CC=CC=C2)[C@@H](OC(C)=O)[C@H](OC(C(Cl)(Cl)Cl)=N)O[C@H]1C(OC)=O)[C@@H]3[C@H](N=[N+]=[N-])[C@@H](OCC4=CC=CC=C4)[C@]5([C@](O3)(CO[C@H](O5)C6=CC=CC=C6)[H])[H].O([C@H]1[C@H](OCC2=CC=CC=C2)[C@@H](OC(C)=O)[C@H](OCC=C)O[C@H]1C(OC)=O)[C@@H]3[C@H](N=[N+]=[N-])[C@@H](OCC4=CC=CC=C4)[C@H](OC(=O)C)[C@@H](COC(C)=O)O3>>O([C@H]1[C@H](OCC2=CC=CC=C2)[C@@H](OC(CCC(C)=O)=O)[C@H](O[C@H]3[C@H](OC(C)=O)[C@@H](N=[N+]=[N-])[C@H](O[Si](C(C)(C)C)(C)C)O[C@@H]3COC(C)=O)O[C@@H]1C(OC)=O)[C@@H]4[C@H](N=[N+]=[N-])[C@@H](OCC5=CC=CC=C5)[C@H](OCC6=CC=CC=C6)[C@@H](COC(C)=O)O4
281 | O(CC1=CC=C(OC)C=C1)[C@H]2[C@]3([C@](O[C@H](OC(C(Cl)(Cl)Cl)=N)[C@H]2OCC4=CC=CC=C4)(CO[C@H](O3)C5=CC6=C(C=C5)C=CC=C6)[H])[H] | a | Pyranose | O(CC1=CC=CC=C1)[C@@H]2[C@H]([C@H](N=[N+]=[N-])O[C@H](COCC3=CC=CC=C3)[C@H]2O[C@H]4[C@@H]([C@@H](OCC5=CC=CC=C5)[C@H](OC(=O)C)[C@@H](COCC6=CC=CC=C6)O4)N7C(=O)C=8C(C7=O)=CC=CC8)N9C(=O)C=%10C(C9=O)=CC=CC%10 | O-糖 | 2 | 同侧 | 0.03 | 弱给电子基 | -1.841 | [H]N1C(=O)c2ccccc2C1=O | Diethyl ether | O(CC)CC | 15.6 | -151.9 | 74.12 | 1.15 | 4.3 | -116 | 2.2 | Triethylamine | Triethylamine | N(CC)(CC)CC | 36h,rt | 25 | 2160 | O([C@H]1[C@H](OCC2=CC=CC=C2)[C@@H](OC(C)=O)[C@H](O[C@H]3[C@H](OCC4=CC=CC=C4)[C@@H](N=[N+]=[N-])[C@@H](O[C@H]5[C@H](OCC6=CC=CC=C6)[C@@H](OC(C)=O)[C@H](OCC=C)O[C@H]5C(OC)=O)O[C@@H]3COCC7=CC=CC=C7)O[C@H]1C(OC)=O)[C@@H]8[C@H](N=[N+]=[N-])[C@@H](OCC9=CC=CC=C9)[C@]%10([C@](O8)(CO[C@H](O%10)C%11=CC=CC=C%11)[H])[H] | b | 0% | O(CC1=CC=C(OC)C=C1)[C@H]2[C@]3([C@](O[C@H](OC(C(Cl)(Cl)Cl)=N)[C@H]2OCC4=CC=CC=C4)(CO[C@H](O3)C5=CC6=C(C=C5)C=CC=C6)[H])[H].O(CC1=CC=CC=C1)[C@@H]2[C@H]([C@H](N=[N+]=[N-])O[C@H](COCC3=CC=CC=C3)[C@H]2O[C@H]4[C@@H]([C@@H](OCC5=CC=CC=C5)[C@H](OC(=O)C)[C@@H](COCC6=CC=CC=C6)O4)N7C(=O)C=8C(C7=O)=CC=CC8)N9C(=O)C=%10C(C9=O)=CC=CC%10>>O([C@H]1[C@H](OCC2=CC=CC=C2)[C@@H](OC(C)=O)[C@H](O[C@H]3[C@H](OCC4=CC=CC=C4)[C@@H](N=[N+]=[N-])[C@@H](O[C@H]5[C@H](OCC6=CC=CC=C6)[C@@H](OC(C)=O)[C@H](OCC=C)O[C@H]5C(OC)=O)O[C@@H]3COCC7=CC=CC=C7)O[C@H]1C(OC)=O)[C@@H]8[C@H](N=[N+]=[N-])[C@@H](OCC9=CC=CC=C9)[C@]%10([C@](O8)(CO[C@H](O%10)C%11=CC=CC=C%11)[H])[H]
282 | O([C@H]1[C@H](OCC2=CC=CC=C2)[C@@H](OC(C)=O)[C@H](OC(C(Cl)(Cl)Cl)=N)O[C@H]1C(OC)=O)[C@@H]3[C@H](N=[N+]=[N-])[C@@H](OCC4=CC=CC=C4)[C@]5([C@](O3)(CO[C@H](O5)C6=CC=CC=C6)[H])[H] | a | Pyranose | O([C@H]1[C@H](OCC2=CC=CC=C2)[C@@H](OC(C)=O)[C@H](OCC=C)O[C@H]1C(OC)=O)[C@@H]3[C@H](N=[N+]=[N-])[C@@H](OCC4=CC=CC=C4)[C@H](OC(=O)C)[C@@H](COCC5=CC=CC=C5)O3 | O-糖 | 2 | 同侧 | 0.38 | 中等吸电子基 | -0.82 | [H]N=[N+]=[N-] | Dichloromethane | ClCCl | 18.2 | -172.1 | 84.93 | 1.6 | 8.93 | -95 | 39.75 | Triethylamine,Trimethylsilyl triflate | Trimethylsilyl triflate | O=S(=O)(O[Si](C)(C)C)C(F)(F)F |  |  |  | O([C@@]1(C(OC)=O)O[C@@]([C@@H]([C@@H](COC(C)=O)OC(C)=O)OC(C)=O)([C@H](NC(C)=O)[C@@H](OC(C)=O)C1)[H])[C@@H]2[C@@H](OC(=O)C3=CC=CC=C3)[C@H](O[C@H]4[C@H](OCC5=CC=CC=C5)[C@@H](NC(C)=O)[C@H](O[C@@H]6[C@@H](OC(=O)C7=CC=CC=C7)[C@H](OCC[Si](C)(C)C)O[C@H](CO[C@H]8[C@H](NC(C)=O)[C@@H](OCC9=CC=CC=C9)[C@H](O[C@H]%10[C@H](OC(=O)C%11=CC=CC=C%11)[C@@H](OC(=O)C%12=CC=CC=C%12)[C@@H](OC(C)=O)[C@@H](CO[C@@]%13(C(OC)=O)O[C@@]([C@@H]([C@@H](COC(C)=O)OC(C)=O)OC(C)=O)([C@H](NC(C)=O)[C@@H](OC(C)=O)C%13)[H])O%10)[C@@H](COCC%14=CC=CC=C%14)O8)[C@@H]6OC(C)=O)O[C@@H]4COCC%15=CC=CC=C%15)O[C@H](COC(=O)C%16=CC=CC=C%16)[C@@H]2OC(C)=O | a | 0% | O([C@H]1[C@H](OCC2=CC=CC=C2)[C@@H](OC(C)=O)[C@H](OC(C(Cl)(Cl)Cl)=N)O[C@H]1C(OC)=O)[C@@H]3[C@H](N=[N+]=[N-])[C@@H](OCC4=CC=CC=C4)[C@]5([C@](O3)(CO[C@H](O5)C6=CC=CC=C6)[H])[H].O([C@H]1[C@H](OCC2=CC=CC=C2)[C@@H](OC(C)=O)[C@H](OCC=C)O[C@H]1C(OC)=O)[C@@H]3[C@H](N=[N+]=[N-])[C@@H](OCC4=CC=CC=C4)[C@H](OC(=O)C)[C@@H](COCC5=CC=CC=C5)O3>>O([C@@]1(C(OC)=O)O[C@@]([C@@H]([C@@H](COC(C)=O)OC(C)=O)OC(C)=O)([C@H](NC(C)=O)[C@@H](OC(C)=O)C1)[H])[C@@H]2[C@@H](OC(=O)C3=CC=CC=C3)[C@H](O[C@H]4[C@H](OCC5=CC=CC=C5)[C@@H](NC(C)=O)[C@H](O[C@@H]6[C@@H](OC(=O)C7=CC=CC=C7)[C@H](OCC[Si](C)(C)C)O[C@H](CO[C@H]8[C@H](NC(C)=O)[C@@H](OCC9=CC=CC=C9)[C@H](O[C@H]%10[C@H](OC(=O)C%11=CC=CC=C%11)[C@@H](OC(=O)C%12=CC=CC=C%12)[C@@H](OC(C)=O)[C@@H](CO[C@@]%13(C(OC)=O)O[C@@]([C@@H]([C@@H](COC(C)=O)OC(C)=O)OC(C)=O)([C@H](NC(C)=O)[C@@H](OC(C)=O)C%13)[H])O%10)[C@@H](COCC%14=CC=CC=C%14)O8)[C@@H]6OC(C)=O)O[C@@H]4COCC%15=CC=CC=C%15)O[C@H](COC(=O)C%16=CC=CC=C%16)[C@@H]2OC(C)=O
283 | O([C@@]1(C(OC)=O)O[C@@]([C@@H]([C@@H](COC(C)=O)OC(C)=O)OC(C)=O)([C@H](NC(C)=O)[C@@H](OC(C)=O)C1)[H])[C@@H]2[C@@H](OC(=O)C3=CC=CC=C3)C(OC(C(Cl)(Cl)Cl)=N)O[C@H](COC(=O)C4=CC=CC=C4)[C@@H]2OC(C)=O | ab | Pyranose | O(C[C@@H]1[C@H](OC(C)=O)[C@H](OC(=O)C2=CC=CC=C2)[C@@H](OC(=O)C3=CC=CC=C3)[C@H](O[C@H]4[C@H](OCC5=CC=CC=C5)[C@@H](NC(C)=O)[C@H](OC[C@@H]6[C@H](OC(C)=O)[C@H](O[C@H]7[C@H](NC(C)=O)[C@@H](OCC8=CC=CC=C8)[C@H](OC(=O)C)[C@@H](COCC9=CC=CC=C9)O7)[C@@H](OC(=O)C%10=CC=CC=C%10)[C@H](OCC[Si](C)(C)C)O6)O[C@@H]4COCC%11=CC=CC=C%11)O1)[C@@]%12(C(OC)=O)O[C@@]([C@@H]([C@@H](COC(C)=O)OC(C)=O)OC(C)=O)([C@H](NC(C)=O)[C@@H](OC(C)=O)C%12)[H] | O-糖 | 5 | 同侧 | -0.005 | 弱给电子基 | -1.039 | [H]NC(C)=O | Dichloromethane | ClCCl | 18.2 | -172.1 | 84.93 | 1.6 | 8.93 | -95 | 39.75 | Triethylamine,Trimethylsilyl triflate | Trimethylsilyl triflate | O=S(=O)(O[Si](C)(C)C)C(F)(F)F | 0℃;6h | 0 | 360 | O([C@H]1[C@H](OCC2=CC=CC=C2)[C@@H](OC(C)=O)[C@H](O[C@H]3[C@H](OCC4=CC=CC=C4)[C@@H](N=[N+]=[N-])[C@@H](O[C@H]5[C@H](OCC6=CC=CC=C6)[C@@H](OC(C)=O)[C@@H](OC(C)=O)O[C@H]5C(OC)=O)O[C@@H]3COC(C)=O)O[C@H]1C(OC)=O)[C@@H]7[C@H](N=[N+]=[N-])[C@@H](OCC8=CC=CC=C8)[C@H](OCC9=CC=C(OC)C=C9)[C@@H](COC(C)=O)O7 | b | 0% | O([C@@]1(C(OC)=O)O[C@@]([C@@H]([C@@H](COC(C)=O)OC(C)=O)OC(C)=O)([C@H](NC(C)=O)[C@@H](OC(C)=O)C1)[H])[C@@H]2[C@@H](OC(=O)C3=CC=CC=C3)C(OC(C(Cl)(Cl)Cl)=N)O[C@H](COC(=O)C4=CC=CC=C4)[C@@H]2OC(C)=O.O(C[C@@H]1[C@H](OC(C)=O)[C@H](OC(=O)C2=CC=CC=C2)[C@@H](OC(=O)C3=CC=CC=C3)[C@H](O[C@H]4[C@H](OCC5=CC=CC=C5)[C@@H](NC(C)=O)[C@H](OC[C@@H]6[C@H](OC(C)=O)[C@H](O[C@H]7[C@H](NC(C)=O)[C@@H](OCC8=CC=CC=C8)[C@H](OC(=O)C)[C@@H](COCC9=CC=CC=C9)O7)[C@@H](OC(=O)C%10=CC=CC=C%10)[C@H](OCC[Si](C)(C)C)O6)O[C@@H]4COCC%11=CC=CC=C%11)O1)[C@@]%12(C(OC)=O)O[C@@]([C@@H]([C@@H](COC(C)=O)OC(C)=O)OC(C)=O)([C@H](NC(C)=O)[C@@H](OC(C)=O)C%12)[H]>>O([C@H]1[C@H](OCC2=CC=CC=C2)[C@@H](OC(C)=O)[C@H](O[C@H]3[C@H](OCC4=CC=CC=C4)[C@@H](N=[N+]=[N-])[C@@H](O[C@H]5[C@H](OCC6=CC=CC=C6)[C@@H](OC(C)=O)[C@@H](OC(C)=O)O[C@H]5C(OC)=O)O[C@@H]3COC(C)=O)O[C@H]1C(OC)=O)[C@@H]7[C@H](N=[N+]=[N-])[C@@H](OCC8=CC=CC=C8)[C@H](OCC9=CC=C(OC)C=C9)[C@@H](COC(C)=O)O7
284 | O([C@H]1[C@H](OCC2=CC=CC=C2)[C@@H](OC(C)=O)C(OC(C(Cl)(Cl)Cl)=N)O[C@H]1C(OC)=O)[C@@H]3[C@H](N=[N+]=[N-])[C@@H](OCC4=CC=CC=C4)[C@H](OCC5=CC=C(OC)C=C5)[C@@H](COC(C)=O)O3 | ab | Pyranose | O([C@H]1[C@H](OCC2=CC=CC=C2)[C@@H](OC(C)=O)[C@@H](OC(C)=O)O[C@H]1C(OC)=O)[C@@H]3[C@H](N=[N+]=[N-])[C@@H](OCC4=CC=CC=C4)[C@H](OC(=O)C)[C@@H](COC(C)=O)O3 | O-糖 | 2 | 同侧 | 0.38 | 中等吸电子基 | -0.82 | [H]N=[N+]=[N-] | Dichloromethane,Toluene | ClCCl,C=1C=CC(=CC1)C | 18.2,16.3 | -172.1,-159.8 | 84.93,92.14 | 1.6,0.4 | 8.93,2.4 | -95,-94.9 | 39.75,110.6 | Triethylamine | Triethylamine | N(CC)(CC)CC | 2h,-30℃ | -30 | 120 | O(C1C(OC(C)=O)C(OC(C)=O)C(OCC2C(OC3C(OC(C)=O)C(OC(C)=O)C(OC(C)=O)C(COC(C)=O)O3)C(O)C(NC(C)=O)C(OCCOCCOCC(OC)=O)O2)OC1COC(C)=O)C4C(OC(C)=O)C(OC(C)=O)C(OC(C)=O)C(COC(C)=O)O4 | a | 0% | O([C@H]1[C@H](OCC2=CC=CC=C2)[C@@H](OC(C)=O)C(OC(C(Cl)(Cl)Cl)=N)O[C@H]1C(OC)=O)[C@@H]3[C@H](N=[N+]=[N-])[C@@H](OCC4=CC=CC=C4)[C@H](OCC5=CC=C(OC)C=C5)[C@@H](COC(C)=O)O3.O([C@H]1[C@H](OCC2=CC=CC=C2)[C@@H](OC(C)=O)[C@@H](OC(C)=O)O[C@H]1C(OC)=O)[C@@H]3[C@H](N=[N+]=[N-])[C@@H](OCC4=CC=CC=C4)[C@H](OC(=O)C)[C@@H](COC(C)=O)O3>>O(C1C(OC(C)=O)C(OC(C)=O)C(OCC2C(OC3C(OC(C)=O)C(OC(C)=O)C(OC(C)=O)C(COC(C)=O)O3)C(O)C(NC(C)=O)C(OCCOCCOCC(OC)=O)O2)OC1COC(C)=O)C4C(OC(C)=O)C(OC(C)=O)C(OC(C)=O)C(COC(C)=O)O4
285 | O([C@@H]1[C@@H](O[C@H]2[C@@H](OCC3=CC=CC=C3)[C@H](OCC4=CC=CC=C4)[C@@H](COCC5=CC=CC=C5)O[C@@H]2OC[C@@H]6[C@@H](OCC7=CC=CC=C7)[C@H](OCC8=CC=CC=C8)[C@H](OCC9=CC=CC=C9)[C@@H](OC(C(Cl)(Cl)Cl)=N)O6)O[C@H](COC(C)=O)[C@@H](OC(C)=O)[C@@H]1OCC%10=CC=CC=C%10)[C@@H]%11[C@@H](OCC%12=CC=CC=C%12)[C@@H](OCC%13=CC=CC=C%13)[C@H](OCC%14=CC=CC=C%14)[C@@H](COCC%15=CC=CC=C%15)O%11 | a | Pyranose | O([C@H]1[C@H](OCC2=CC=C(OC)C=C2)[C@H](OCC3=CC=CC=C3)[C@H](OCC4=CC=CC=C4)[C@@H](OCC5=CC=CC=C5)[C@@H]1OCC6=CC=CC=C6)[C@@H]7[C@H](N=[N+]=[N-])[C@@H](OCC8=CC=CC=C8)[C@H](OC(=O)C)[C@@H](COCC9=CC=CC=C9)O7 | O-糖 | 1 | 同侧 | 0.38 | 中等吸电子基 | -0.82 | [H]N=[N+]=[N-] | Diethyl ether | O(CC)CC | 15.6 | -151.9 | 74.12 | 1.15 | 4.3 | -116 | 2.2 | Triethylamine | Triethylamine | N(CC)(CC)CC | 30min,0℃ | 0 | 30 | O([C@H]1[C@H](OCC2=CC=CC=C2)[C@@H](OC(=O)C3=CC=CC=C3)[C@H](O[C@H]4[C@H](OCC5=CC=CC=C5)[C@@H](N=[N+]=[N-])[C@@H](O[C@H]6[C@H](OCC7=CC=CC=C7)[C@@H](OC(=O)C8=CC=CC=C8)[C@H](OC9=CC=C(OC)C=C9)O[C@H]6COC(CCl)=O)O[C@@H]4COC(C)=O)O[C@@H]1COC(CCl)=O)[C@@H]%10[C@H](N=[N+]=[N-])[C@@H](OCC%11=CC=CC=C%11)[C@H](O[C@H]%12[C@H](OC(=O)C%13=CC=CC=C%13)[C@@H](OCC%14=CC=CC=C%14)[C@H](O[C@@H]%15[C@H](N=[N+]=[N-])[C@@H](OCC%16=CC=CC=C%16)[C@H](OC(OCC%17C=%18C(C=%19C%17=CC=CC%19)=CC=CC%18)=O)[C@@H](COC(C)=O)O%15)[C@H](COC(CCl)=O)O%12)[C@@H](COC(C)=O)O%10 | a | 0% | O([C@@H]1[C@@H](O[C@H]2[C@@H](OCC3=CC=CC=C3)[C@H](OCC4=CC=CC=C4)[C@@H](COCC5=CC=CC=C5)O[C@@H]2OC[C@@H]6[C@@H](OCC7=CC=CC=C7)[C@H](OCC8=CC=CC=C8)[C@H](OCC9=CC=CC=C9)[C@@H](OC(C(Cl)(Cl)Cl)=N)O6)O[C@H](COC(C)=O)[C@@H](OC(C)=O)[C@@H]1OCC%10=CC=CC=C%10)[C@@H]%11[C@@H](OCC%12=CC=CC=C%12)[C@@H](OCC%13=CC=CC=C%13)[C@H](OCC%14=CC=CC=C%14)[C@@H](COCC%15=CC=CC=C%15)O%11.O([C@H]1[C@H](OCC2=CC=C(OC)C=C2)[C@H](OCC3=CC=CC=C3)[C@H](OCC4=CC=CC=C4)[C@@H](OCC5=CC=CC=C5)[C@@H]1OCC6=CC=CC=C6)[C@@H]7[C@H](N=[N+]=[N-])[C@@H](OCC8=CC=CC=C8)[C@H](OC(=O)C)[C@@H](COCC9=CC=CC=C9)O7>>O([C@H]1[C@H](OCC2=CC=CC=C2)[C@@H](OC(=O)C3=CC=CC=C3)[C@H](O[C@H]4[C@H](OCC5=CC=CC=C5)[C@@H](N=[N+]=[N-])[C@@H](O[C@H]6[C@H](OCC7=CC=CC=C7)[C@@H](OC(=O)C8=CC=CC=C8)[C@H](OC9=CC=C(OC)C=C9)O[C@H]6COC(CCl)=O)O[C@@H]4COC(C)=O)O[C@@H]1COC(CCl)=O)[C@@H]%10[C@H](N=[N+]=[N-])[C@@H](OCC%11=CC=CC=C%11)[C@H](O[C@H]%12[C@H](OC(=O)C%13=CC=CC=C%13)[C@@H](OCC%14=CC=CC=C%14)[C@H](O[C@@H]%15[C@H](N=[N+]=[N-])[C@@H](OCC%16=CC=CC=C%16)[C@H](OC(OCC%17C=%18C(C=%19C%17=CC=CC%19)=CC=CC%18)=O)[C@@H](COC(C)=O)O%15)[C@H](COC(CCl)=O)O%12)[C@@H](COC(C)=O)O%10
286 | O([C@@]1(C(OC)=O)O[C@@]([C@@H]([C@@H](COC(C)=O)OC(C)=O)OC(C)=O)([C@H](NC(C(F)(F)F)=O)[C@@H](OC(C)=O)C1)[H])[C@@H]2[C@@H](OC(=O)C3=CC=CC=C3)C(OC(C(Cl)(Cl)Cl)=N)O[C@H](COC(C)=O)[C@@H]2OC(C)=O | ab | Pyranose | O([C@@H]1[C@@H](OCC2=CC=CC=C2)[C@H](O[C@H]3[C@H](OCC4=CC=CC=C4)[C@@H](OCC5=CC=CC=C5)[C@H](OCC[Si](C)(C)C)O[C@@H]3COCC6=CC=CC=C6)O[C@H](COCC7=CC=CC=C7)[C@@H]1OCC8=CC=CC=C8)[C@H]9[C@H](NC(C)=O)[C@@H](OCC%10=CC=C(OC)C=C%10)[C@H](OC(=O)C)[C@@H](COC(CCC(C)=O)=O)O9 | O-糖 | 3 | 同侧 | -0.005 | 弱给电子基 | -1.039 | [H]NC(C)=O | Dichloromethane | ClCCl | 18.2 | -172.1 | 84.93 | 1.6 | 8.93 | -95 | 39.75 | Triethylamine,Trimethylsilyl triflate | Trimethylsilyl triflate | O=S(=O)(O[Si](C)(C)C)C(F)(F)F |  |  |  | O([C@H]1[C@H](OCC2=CC=CC=C2)[C@@H](OC(CCC(C)=O)=O)[C@H](O[C@H]3[C@H](OCC4=CC=CC=C4)[C@@H](N=[N+]=[N-])[C@@H](O[C@H]5[C@H](OCC6=CC=CC=C6)[C@@H](OC(C(C)(C)C)=O)[C@H](O[C@H]7[C@H](OCC8=CC=CC=C8)[C@@H](NC(C)=O)[C@@H](OC(C)C)O[C@@H]7COC(=O)C9=CC=CC=C9)O[C@H]5C(OC)=O)O[C@@H]3COCC%10=CC=CC=C%10)O[C@H]1C(OC)=O)[C@@H]%11[C@H](N=[N+]=[N-])[C@@H](OCC%12=CC=CC=C%12)[C@]%13([C@](O%11)(CO[C@H](O%13)C%14=CC=CC=C%14)[H])[H] | b | 0% | O([C@@]1(C(OC)=O)O[C@@]([C@@H]([C@@H](COC(C)=O)OC(C)=O)OC(C)=O)([C@H](NC(C(F)(F)F)=O)[C@@H](OC(C)=O)C1)[H])[C@@H]2[C@@H](OC(=O)C3=CC=CC=C3)C(OC(C(Cl)(Cl)Cl)=N)O[C@H](COC(C)=O)[C@@H]2OC(C)=O.O([C@@H]1[C@@H](OCC2=CC=CC=C2)[C@H](O[C@H]3[C@H](OCC4=CC=CC=C4)[C@@H](OCC5=CC=CC=C5)[C@H](OCC[Si](C)(C)C)O[C@@H]3COCC6=CC=CC=C6)O[C@H](COCC7=CC=CC=C7)[C@@H]1OCC8=CC=CC=C8)[C@H]9[C@H](NC(C)=O)[C@@H](OCC%10=CC=C(OC)C=C%10)[C@H](OC(=O)C)[C@@H](COC(CCC(C)=O)=O)O9>>O([C@H]1[C@H](OCC2=CC=CC=C2)[C@@H](OC(CCC(C)=O)=O)[C@H](O[C@H]3[C@H](OCC4=CC=CC=C4)[C@@H](N=[N+]=[N-])[C@@H](O[C@H]5[C@H](OCC6=CC=CC=C6)[C@@H](OC(C(C)(C)C)=O)[C@H](O[C@H]7[C@H](OCC8=CC=CC=C8)[C@@H](NC(C)=O)[C@@H](OC(C)C)O[C@@H]7COC(=O)C9=CC=CC=C9)O[C@H]5C(OC)=O)O[C@@H]3COCC%10=CC=CC=C%10)O[C@H]1C(OC)=O)[C@@H]%11[C@H](N=[N+]=[N-])[C@@H](OCC%12=CC=CC=C%12)[C@]%13([C@](O%11)(CO[C@H](O%13)C%14=CC=CC=C%14)[H])[H]
287 | O([C@H]1[C@H](OCC2=CC=CC=C2)[C@@H](OC(CCC(C)=O)=O)C(OC(C(Cl)(Cl)Cl)=N)O[C@H]1C(OC)=O)[C@@H]3[C@H](N=[N+]=[N-])[C@@H](OCC4=CC=CC=C4)[C@]5([C@](O3)(CO[C@H](O5)C6=CC=CC=C6)[H])[H] | ab | Pyranose | O([C@H]1[C@H](OCC2=CC=CC=C2)[C@@H](OC(C(C)(C)C)=O)[C@H](O[C@H]3[C@H](OCC4=CC=CC=C4)[C@@H](NC(C)=O)[C@@H](OC(C)C)O[C@@H]3COC(=O)C5=CC=CC=C5)O[C@H]1C(OC)=O)[C@@H]6[C@H](N=[N+]=[N-])[C@@H](OCC7=CC=CC=C7)[C@H](OC(=O)C)[C@@H](COCC8=CC=CC=C8)O6 | O-糖 | 3 | 同侧 | 0.38 | 中等吸电子基 | -0.82 | [H]N=[N+]=[N-] | Dichloromethane | ClCCl | 18.2 | -172.1 | 84.93 | 1.6 | 8.93 | -95 | 39.75 | Sodium bicarbonate | Sodium bicarbonate | [Na].O=C(O)O | 3h,rt | 25 | 180 | O([C@H]1[C@H](OCC2=CC=CC=C2)[C@@H](OC(C)=O)[C@H](O[C@H]3[C@H](OCC4=CC=CC=C4)[C@@H](N=[N+]=[N-])[C@H](OCCCC=C)O[C@@H]3COC(C)=O)O[C@H]1C(OC)=O)[C@@H]5[C@H](N=[N+]=[N-])[C@@H](OCC6=CC=CC=C6)[C@H](OC(CCC(C)=O)=O)[C@@H](COC(C)=O)O5 | a | 0% | O([C@H]1[C@H](OCC2=CC=CC=C2)[C@@H](OC(CCC(C)=O)=O)C(OC(C(Cl)(Cl)Cl)=N)O[C@H]1C(OC)=O)[C@@H]3[C@H](N=[N+]=[N-])[C@@H](OCC4=CC=CC=C4)[C@]5([C@](O3)(CO[C@H](O5)C6=CC=CC=C6)[H])[H].O([C@H]1[C@H](OCC2=CC=CC=C2)[C@@H](OC(C(C)(C)C)=O)[C@H](O[C@H]3[C@H](OCC4=CC=CC=C4)[C@@H](NC(C)=O)[C@@H](OC(C)C)O[C@@H]3COC(=O)C5=CC=CC=C5)O[C@H]1C(OC)=O)[C@@H]6[C@H](N=[N+]=[N-])[C@@H](OCC7=CC=CC=C7)[C@H](OC(=O)C)[C@@H](COCC8=CC=CC=C8)O6>>O([C@H]1[C@H](OCC2=CC=CC=C2)[C@@H](OC(C)=O)[C@H](O[C@H]3[C@H](OCC4=CC=CC=C4)[C@@H](N=[N+]=[N-])[C@H](OCCCC=C)O[C@@H]3COC(C)=O)O[C@H]1C(OC)=O)[C@@H]5[C@H](N=[N+]=[N-])[C@@H](OCC6=CC=CC=C6)[C@H](OC(CCC(C)=O)=O)[C@@H](COC(C)=O)O5
288 | O([C@H]1[C@H](OCC2=CC=CC=C2)[C@@H](OC(C)=O)[C@@H](OC(C(Cl)(Cl)Cl)=N)O[C@H]1C(OC)=O)[C@@H]3[C@H](N=[N+]=[N-])[C@@H](OCC4=CC=CC=C4)[C@H](OC(CCC(C)=O)=O)[C@@H](COC(C)=O)O3 | b | Pyranose | N(=[N+]=[N-])[C@@H]1[C@@H](OCC2=CC=CC=C2)[C@H](OC(=O)C)[C@@H](COC(C)=O)O[C@H]1OCCCC=C | O-糖 | 1 | 同侧 | 0.38 | 中等吸电子基 | -0.82 | [H]N=[N+]=[N-] | Dichloromethane | ClCCl | 18.2 | -172.1 | 84.93 | 1.6 | 8.93 | -95 | 39.75 | Triethylamine,Trimethylsilyl triflate | Trimethylsilyl triflate | O=S(=O)(O[Si](C)(C)C)C(F)(F)F | 1h,-45℃ | -45 | 60 | O([C@H]1[C@H](OCC2=CC=CC=C2)[C@@H](OC(=O)C3=CC=CC=C3)[C@H](O[C@H]4[C@H](OCC5=CC=CC=C5)[C@@H](N=[N+]=[N-])[C@@H](O[C@H]6[C@H](OCC7=CC=CC=C7)[C@@H](OC(C(C)(C)C)=O)[C@H](O[C@H]8[C@H](OCC9=CC=CC=C9)[C@@H](N=[N+]=[N-])[C@@H](O[C@H]%10[C@H](OCC%11=CC=CC=C%11)[C@@H](OC(C(C)(C)C)=O)[C@H](OC(C)C)O[C@H]%10C(OC)=O)O[C@@H]8COC(=O)C%12=CC=CC=C%12)O[C@H]6C(OC)=O)O[C@@H]4COC(=O)C%13=CC=CC=C%13)O[C@H]1C(OC)=O)[C@@H]%14[C@H](N=[N+]=[N-])[C@@H](OCC%15=CC=CC=C%15)[C@H](OCC%16=CC=CC=C%16)[C@@H](COC(C)=O)O%14 | a | 0% | O([C@H]1[C@H](OCC2=CC=CC=C2)[C@@H](OC(C)=O)[C@@H](OC(C(Cl)(Cl)Cl)=N)O[C@H]1C(OC)=O)[C@@H]3[C@H](N=[N+]=[N-])[C@@H](OCC4=CC=CC=C4)[C@H](OC(CCC(C)=O)=O)[C@@H](COC(C)=O)O3.N(=[N+]=[N-])[C@@H]1[C@@H](OCC2=CC=CC=C2)[C@H](OC(=O)C)[C@@H](COC(C)=O)O[C@H]1OCCCC=C>>O([C@H]1[C@H](OCC2=CC=CC=C2)[C@@H](OC(=O)C3=CC=CC=C3)[C@H](O[C@H]4[C@H](OCC5=CC=CC=C5)[C@@H](N=[N+]=[N-])[C@@H](O[C@H]6[C@H](OCC7=CC=CC=C7)[C@@H](OC(C(C)(C)C)=O)[C@H](O[C@H]8[C@H](OCC9=CC=CC=C9)[C@@H](N=[N+]=[N-])[C@@H](O[C@H]%10[C@H](OCC%11=CC=CC=C%11)[C@@H](OC(C(C)(C)C)=O)[C@H](OC(C)C)O[C@H]%10C(OC)=O)O[C@@H]8COC(=O)C%12=CC=CC=C%12)O[C@H]6C(OC)=O)O[C@@H]4COC(=O)C%13=CC=CC=C%13)O[C@H]1C(OC)=O)[C@@H]%14[C@H](N=[N+]=[N-])[C@@H](OCC%15=CC=CC=C%15)[C@H](OCC%16=CC=CC=C%16)[C@@H](COC(C)=O)O%14
289 | O([C@H]1[C@H](OCC2=CC=CC=C2)[C@@H](OC(=O)C3=CC=CC=C3)C(OC(C(Cl)(Cl)Cl)=N)O[C@H]1C(OC)=O)[C@@H]4[C@H](N=[N+]=[N-])[C@@H](OCC5=CC=CC=C5)[C@H](OCC6=CC=CC=C6)[C@@H](COC(C)=O)O4 | ab | Pyranose | O([C@H]1[C@H](OCC2=CC=CC=C2)[C@@H](N=[N+]=[N-])[C@@H](O[C@H]3[C@H](OCC4=CC=CC=C4)[C@@H](OC(C(C)(C)C)=O)[C@H](OC(C)C)O[C@H]3C(OC)=O)O[C@@H]1COC(=O)C5=CC=CC=C5)[C@H]6[C@H](OC(C(C)(C)C)=O)[C@@H](OCC7=CC=CC=C7)[C@H](O[C@@H]8[C@H](N=[N+]=[N-])[C@@H](OCC9=CC=CC=C9)[C@H](OC(=O)C)[C@@H](COC(=O)C%10=CC=CC=C%10)O8)[C@H](C(OC)=O)O6 | O-糖 | 4 | 同侧 | 0.38 | 中等吸电子基 | -0.82 | [H]N=[N+]=[N-] | Dichloromethane | ClCCl | 18.2 | -172.1 | 84.93 | 1.6 | 8.93 | -95 | 39.75 | Trimethylsilyl triflate,Sodium bicarbonate | Trimethylsilyl triflate | O=S(=O)(O[Si](C)(C)C)C(F)(F)F |  |  |  | O([C@@H]1[C@H](OCC2=CC=CC=C2)[C@@H](OCC3=CC=CC=C3)[C@H](OCC4=CC=CC=C4)[C@@H](OCC5=CC=CC=C5)[C@H]1OCC=C)[C@@H]6[C@H](N=[N+]=[N-])[C@@H](OCC7=CC=CC=C7)[C@H](O[C@@H]8[C@@H](OCC9=CC=CC=C9)[C@@H](OCC%10=CC=CC=C%10)[C@H](OCC%11=CC=CC=C%11)[C@@H](CO[C@@H]%12[C@@H](O[C@@H]%13[C@@H](OC(C(C)(C)C)=O)[C@@H](OCC%14=CC=CC=C%14)[C@H](OCC%15=CC=CC=C%15)[C@@H](COCC%16=CC=CC=C%16)O%13)[C@@H](OCC%17=CC=CC=C%17)[C@H](OCC%18=CC=CC=C%18)[C@@H](COCC%19=CC=CC=C%19)O%12)O8)[C@@H](COCC%20=CC=CC=C%20)O6 | a | 0% | O([C@H]1[C@H](OCC2=CC=CC=C2)[C@@H](OC(=O)C3=CC=CC=C3)C(OC(C(Cl)(Cl)Cl)=N)O[C@H]1C(OC)=O)[C@@H]4[C@H](N=[N+]=[N-])[C@@H](OCC5=CC=CC=C5)[C@H](OCC6=CC=CC=C6)[C@@H](COC(C)=O)O4.O([C@H]1[C@H](OCC2=CC=CC=C2)[C@@H](N=[N+]=[N-])[C@@H](O[C@H]3[C@H](OCC4=CC=CC=C4)[C@@H](OC(C(C)(C)C)=O)[C@H](OC(C)C)O[C@H]3C(OC)=O)O[C@@H]1COC(=O)C5=CC=CC=C5)[C@H]6[C@H](OC(C(C)(C)C)=O)[C@@H](OCC7=CC=CC=C7)[C@H](O[C@@H]8[C@H](N=[N+]=[N-])[C@@H](OCC9=CC=CC=C9)[C@H](OC(=O)C)[C@@H](COC(=O)C%10=CC=CC=C%10)O8)[C@H](C(OC)=O)O6>>O([C@@H]1[C@H](OCC2=CC=CC=C2)[C@@H](OCC3=CC=CC=C3)[C@H](OCC4=CC=CC=C4)[C@@H](OCC5=CC=CC=C5)[C@H]1OCC=C)[C@@H]6[C@H](N=[N+]=[N-])[C@@H](OCC7=CC=CC=C7)[C@H](O[C@@H]8[C@@H](OCC9=CC=CC=C9)[C@@H](OCC%10=CC=CC=C%10)[C@H](OCC%11=CC=CC=C%11)[C@@H](CO[C@@H]%12[C@@H](O[C@@H]%13[C@@H](OC(C(C)(C)C)=O)[C@@H](OCC%14=CC=CC=C%14)[C@H](OCC%15=CC=CC=C%15)[C@@H](COCC%16=CC=CC=C%16)O%13)[C@@H](OCC%17=CC=CC=C%17)[C@H](OCC%18=CC=CC=C%18)[C@@H](COCC%19=CC=CC=C%19)O%12)O8)[C@@H](COCC%20=CC=CC=C%20)O6
290 | O([C@H]1[C@@H](OCC2=CC=CC=C2)[C@H](OCC3=CC=CC=C3)[C@@H](COCC4=CC=CC=C4)O[C@@H]1OC[C@@H]5[C@@H](OCC6=CC=CC=C6)[C@H](OCC7=CC=CC=C7)[C@H](OCC8=CC=CC=C8)C(OC(C(Cl)(Cl)Cl)=N)O5)[C@@H]9[C@@H](OC(C(C)(C)C)=O)[C@@H](OCC%10=CC=CC=C%10)[C@H](OCC%11=CC=CC=C%11)[C@@H](COCC%12=CC=CC=C%12)O9 | ab | Pyranose | O([C@@H]1[C@H](OCC2=CC=CC=C2)[C@@H](OCC3=CC=CC=C3)[C@H](OCC4=CC=CC=C4)[C@@H](OCC5=CC=CC=C5)[C@H]1OCC=C)[C@@H]6[C@H](N=[N+]=[N-])[C@@H](OCC7=CC=CC=C7)[C@H](OC(=O)C)[C@@H](COCC8=CC=CC=C8)O6 | O-糖 | 1 | 同侧 | 0.38 | 中等吸电子基 | -0.82 | [H]N=[N+]=[N-] | Dichloromethane | ClCCl | 18.2 | -172.1 | 84.93 | 1.6 | 8.93 | -95 | 39.75 | Triethylamine,Trimethylsilyl triflate | Trimethylsilyl triflate | O=S(=O)(O[Si](C)(C)C)C(F)(F)F | 1.5h,rt | 25 | 90 | O(CC1=CC=CC=C1)[C@@H]2[C@H]([C@H](O[C@H]3[C@H](OCC4=CC=CC=C4)[C@H]([C@H](O[C@H]5[C@H](OCC6=CC=CC=C6)[C@H]([C@H](OCCN=[N+]=[N-])O[C@@H]5COCC7=CC=CC=C7)N8C(=O)C=9C(C8=O)=CC=CC9)O[C@@H]3COCC%10=CC=CC=C%10)N%11C(=O)C=%12C(C%11=O)=CC=CC%12)O[C@H](COCC%13=CC=CC=C%13)[C@H]2O[C@H]%14[C@@H]([C@@H](OCC%15=CC=CC=C%15)[C@H](O[C@H]%16[C@@H]([C@@H](OCC%17=CC=CC=C%17)[C@H](OC(CCl)=O)[C@@H](COCC%18=CC=CC=C%18)O%16)N%19C(=O)C=%20C(C%19=O)=CC=CC%20)[C@@H](COCC%21=CC=CC=C%21)O%14)N%22C(=O)C=%23C(C%22=O)=CC=CC%23)N%24C(=O)C=%25C(C%24=O)=CC=CC%25 | a | 0% | O([C@H]1[C@@H](OCC2=CC=CC=C2)[C@H](OCC3=CC=CC=C3)[C@@H](COCC4=CC=CC=C4)O[C@@H]1OC[C@@H]5[C@@H](OCC6=CC=CC=C6)[C@H](OCC7=CC=CC=C7)[C@H](OCC8=CC=CC=C8)C(OC(C(Cl)(Cl)Cl)=N)O5)[C@@H]9[C@@H](OC(C(C)(C)C)=O)[C@@H](OCC%10=CC=CC=C%10)[C@H](OCC%11=CC=CC=C%11)[C@@H](COCC%12=CC=CC=C%12)O9.O([C@@H]1[C@H](OCC2=CC=CC=C2)[C@@H](OCC3=CC=CC=C3)[C@H](OCC4=CC=CC=C4)[C@@H](OCC5=CC=CC=C5)[C@H]1OCC=C)[C@@H]6[C@H](N=[N+]=[N-])[C@@H](OCC7=CC=CC=C7)[C@H](OC(=O)C)[C@@H](COCC8=CC=CC=C8)O6>>O(CC1=CC=CC=C1)[C@@H]2[C@H]([C@H](O[C@H]3[C@H](OCC4=CC=CC=C4)[C@H]([C@H](O[C@H]5[C@H](OCC6=CC=CC=C6)[C@H]([C@H](OCCN=[N+]=[N-])O[C@@H]5COCC7=CC=CC=C7)N8C(=O)C=9C(C8=O)=CC=CC9)O[C@@H]3COCC%10=CC=CC=C%10)N%11C(=O)C=%12C(C%11=O)=CC=CC%12)O[C@H](COCC%13=CC=CC=C%13)[C@H]2O[C@H]%14[C@@H]([C@@H](OCC%15=CC=CC=C%15)[C@H](O[C@H]%16[C@@H]([C@@H](OCC%17=CC=CC=C%17)[C@H](OC(CCl)=O)[C@@H](COCC%18=CC=CC=C%18)O%16)N%19C(=O)C=%20C(C%19=O)=CC=CC%20)[C@@H](COCC%21=CC=CC=C%21)O%14)N%22C(=O)C=%23C(C%22=O)=CC=CC%23)N%24C(=O)C=%25C(C%24=O)=CC=CC%25
291 | O([C@H]1[C@H](OCC2=CC=CC=C2)[C@@H](OCC3=CC=CC=C3)C(OC(C(Cl)(Cl)Cl)=N)O[C@@H]1C(OC)=O)[C@@H]4[C@H](N=[N+]=[N-])[C@@H](OCC5=CC=CC=C5)[C@H](OCC6=CC=CC=C6)[C@@H](COC(=O)C7=CC=CC=C7)O4 | ab | Pyranose | [Si](O[C@H]1[C@]2([C@]([C@H](OC(=O)C)[C@@H](COC3=CC=C(OC)C=C3)O1)(OC(=O)N2)[H])[H])(C(C)(C)C)(C4=CC=CC=C4)C5=CC=CC=C5 | O-糖 | 1 | 同侧 | 0.17 | 弱吸电子基 | -4.661 | [H]NC(=O)O[C@@H]1C([H])[C@H](O[Si](c2ccccc2)(c2ccccc2)C(C)(C)C)O[C@H](COc2ccc(OC)cc2)[C@H]1O | Dichloromethane | ClCCl | 18.2 | -172.1 | 84.93 | 1.6 | 8.93 | -95 | 39.75 | Triethylamine | Triethylamine | N(CC)(CC)CC | 40℃ | 40 |  | O([C@H]1[C@H](OCC2=CC=CC=C2)[C@@H](NC(OCC(Cl)(Cl)Cl)=O)[C@H](O[C@H]3[C@H](O[C@@H](C(OCC4=CC=CC=C4)=O)C)[C@@H](NC(OCC(Cl)(Cl)Cl)=O)[C@@H](OCC=C)O[C@@H]3COCC5=CC=CC=C5)O[C@@H]1COCC6=CC=CC=C6)[C@H]7[C@H](NC(OCC(Cl)(Cl)Cl)=O)[C@@H](O[C@@H](C(OCC8=CC=CC=C8)=O)C)[C@H](O[C@H]9[C@H](NC(OCC(Cl)(Cl)Cl)=O)[C@@H](OCC%10=CC=CC=C%10)[C@]%11([C@](O9)(CO[C@H](O%11)C%12=CC=CC=C%12)[H])[H])[C@@H](COCC%13=CC=CC=C%13)O7 | b | 0% | O([C@H]1[C@H](OCC2=CC=CC=C2)[C@@H](OCC3=CC=CC=C3)C(OC(C(Cl)(Cl)Cl)=N)O[C@@H]1C(OC)=O)[C@@H]4[C@H](N=[N+]=[N-])[C@@H](OCC5=CC=CC=C5)[C@H](OCC6=CC=CC=C6)[C@@H](COC(=O)C7=CC=CC=C7)O4.[Si](O[C@H]1[C@]2([C@]([C@H](OC(=O)C)[C@@H](COC3=CC=C(OC)C=C3)O1)(OC(=O)N2)[H])[H])(C(C)(C)C)(C4=CC=CC=C4)C5=CC=CC=C5>>O([C@H]1[C@H](OCC2=CC=CC=C2)[C@@H](NC(OCC(Cl)(Cl)Cl)=O)[C@H](O[C@H]3[C@H](O[C@@H](C(OCC4=CC=CC=C4)=O)C)[C@@H](NC(OCC(Cl)(Cl)Cl)=O)[C@@H](OCC=C)O[C@@H]3COCC5=CC=CC=C5)O[C@@H]1COCC6=CC=CC=C6)[C@H]7[C@H](NC(OCC(Cl)(Cl)Cl)=O)[C@@H](O[C@@H](C(OCC8=CC=CC=C8)=O)C)[C@H](O[C@H]9[C@H](NC(OCC(Cl)(Cl)Cl)=O)[C@@H](OCC%10=CC=CC=C%10)[C@]%11([C@](O9)(CO[C@H](O%11)C%12=CC=CC=C%12)[H])[H])[C@@H](COCC%13=CC=CC=C%13)O7
292 | O([C@H]1[C@H](O[C@@H](C(OCC2=CC=CC=C2)=O)C)[C@@H](NC(OCC(Cl)(Cl)Cl)=O)C(OC(C(Cl)(Cl)Cl)=N)O[C@@H]1COCC3=CC=CC=C3)[C@H]4[C@H](NC(OCC(Cl)(Cl)Cl)=O)[C@@H](OCC5=CC=CC=C5)[C@H](O)[C@@H](COCC6=CC=CC=C6)O4 | ab | Pyranose | O([C@H]1[C@H](O[C@@H](C(OCC2=CC=CC=C2)=O)C)[C@@H](NC(OCC(Cl)(Cl)Cl)=O)[C@@H](OCC=C)O[C@@H]1COCC3=CC=CC=C3)[C@H]4[C@H](NC(OCC(Cl)(Cl)Cl)=O)[C@@H](OCC5=CC=CC=C5)[C@H](OC(=O)C)[C@@H](COCC6=CC=CC=C6)O4 | O-糖 | 2 | 同侧 | 0.36 | 中等吸电子基 | -1.713 | [H]NC(=O)OCC(Cl)(Cl)Cl | Dichloromethane | ClCCl | 18.2 | -172.1 | 84.93 | 1.6 | 8.93 | -95 | 39.75 | Trimethylsilyl triflate | Trimethylsilyl triflate | O=S(=O)(O[Si](C)(C)C)C(F)(F)F |  |  |  | O([C@@H]1[C@@H](OCC2=CC=CC=C2)[C@H](OCC3=CC=CC=C3)[C@@H](OCC4=CC=CC=C4)[C@@H](OCC=C)[C@H]1OCC5=CC=C(OC)C=C5)[C@@H]6[C@H](N=[N+]=[N-])[C@@H](OCC7=CC=CC=C7)[C@H](O[C@@H]8[C@@H](OCC9=CC=CC=C9)[C@@H](OCC%10=CC=CC=C%10)[C@H](OCC%11=CC=CC=C%11)[C@@H](CO[C@@H]%12[C@@H](O[C@@H]%13[C@@H](O[C@@H]%14[C@@H](OCC%15=CC=CC=C%15)[C@@H](OCC%16=CC=CC=C%16)[C@H](OCC%17=CC=CC=C%17)[C@@H](COCC%18=CC=CC=C%18)O%14)[C@@H](OCC%19=CC=CC=C%19)[C@H](OC(C)=O)[C@@H](COC(C)=O)O%13)[C@@H](OCC%20=CC=CC=C%20)[C@H](OCC%21=CC=CC=C%21)[C@@H](COCC%22=CC=CC=C%22)O%12)O8)[C@@H](COCC%23=CC=CC=C%23)O6 | b | 0% | O([C@H]1[C@H](O[C@@H](C(OCC2=CC=CC=C2)=O)C)[C@@H](NC(OCC(Cl)(Cl)Cl)=O)C(OC(C(Cl)(Cl)Cl)=N)O[C@@H]1COCC3=CC=CC=C3)[C@H]4[C@H](NC(OCC(Cl)(Cl)Cl)=O)[C@@H](OCC5=CC=CC=C5)[C@H](O)[C@@H](COCC6=CC=CC=C6)O4.O([C@H]1[C@H](O[C@@H](C(OCC2=CC=CC=C2)=O)C)[C@@H](NC(OCC(Cl)(Cl)Cl)=O)[C@@H](OCC=C)O[C@@H]1COCC3=CC=CC=C3)[C@H]4[C@H](NC(OCC(Cl)(Cl)Cl)=O)[C@@H](OCC5=CC=CC=C5)[C@H](OC(=O)C)[C@@H](COCC6=CC=CC=C6)O4>>O([C@@H]1[C@@H](OCC2=CC=CC=C2)[C@H](OCC3=CC=CC=C3)[C@@H](OCC4=CC=CC=C4)[C@@H](OCC=C)[C@H]1OCC5=CC=C(OC)C=C5)[C@@H]6[C@H](N=[N+]=[N-])[C@@H](OCC7=CC=CC=C7)[C@H](O[C@@H]8[C@@H](OCC9=CC=CC=C9)[C@@H](OCC%10=CC=CC=C%10)[C@H](OCC%11=CC=CC=C%11)[C@@H](CO[C@@H]%12[C@@H](O[C@@H]%13[C@@H](O[C@@H]%14[C@@H](OCC%15=CC=CC=C%15)[C@@H](OCC%16=CC=CC=C%16)[C@H](OCC%17=CC=CC=C%17)[C@@H](COCC%18=CC=CC=C%18)O%14)[C@@H](OCC%19=CC=CC=C%19)[C@H](OC(C)=O)[C@@H](COC(C)=O)O%13)[C@@H](OCC%20=CC=CC=C%20)[C@H](OCC%21=CC=CC=C%21)[C@@H](COCC%22=CC=CC=C%22)O%12)O8)[C@@H](COCC%23=CC=CC=C%23)O6
293 | O([C@@H]1[C@@H](O[C@H]2[C@@H](OCC3=CC=CC=C3)[C@H](OCC4=CC=CC=C4)[C@@H](COCC5=CC=CC=C5)O[C@@H]2OC[C@@H]6[C@@H](OCC7=CC=CC=C7)[C@H](OCC8=CC=CC=C8)[C@H](OCC9=CC=CC=C9)[C@@H](OC(C(Cl)(Cl)Cl)=N)O6)O[C@H](COC(C)=O)[C@@H](OC(C)=O)[C@@H]1OCC%10=CC=CC=C%10)[C@@H]%11[C@@H](OCC%12=CC=CC=C%12)[C@@H](OCC%13=CC=CC=C%13)[C@H](OCC%14=CC=CC=C%14)[C@@H](COCC%15=CC=CC=C%15)O%11 | a | Pyranose | O([C@@H]1[C@@H](OCC2=CC=CC=C2)[C@H](OCC3=CC=CC=C3)[C@@H](OCC4=CC=CC=C4)[C@@H](OCC=C)[C@H]1OCC5=CC=C(OC)C=C5)[C@@H]6[C@H](N=[N+]=[N-])[C@@H](OCC7=CC=CC=C7)[C@H](OC(=O)C)[C@@H](COCC8=CC=CC=C8)O6 | O-糖 | 1 | 同侧 | 0.38 | 中等吸电子基 | -0.82 | [H]N=[N+]=[N-] | Diethyl ether | O(CC)CC | 15.6 | -151.9 | 74.12 | 1.15 | 4.3 | -116 | 2.2 | Triethylamine | Triethylamine | N(CC)(CC)CC | 30min,0℃ | 0 | 30 | O(CC1=CC=CC=C1)[C@@H]2[C@H]([C@H](O[C@H]3[C@H](OCC4=CC=CC=C4)[C@H]([C@H](O[C@H]5[C@H](OCC6=CC=CC=C6)[C@H]([C@H](O[C@H]7[C@H](OCC8=CC=CC=C8)[C@H]([C@H](O[C@H]9[C@H](OCC%10=CC=CC=C%10)[C@H]([C@H](OCC%11=CC=CC=C%11)O[C@@H]9COCC%12=CC=CC=C%12)N%13C(=O)C(C)=C(C)C%13=O)O[C@@H]7COCC%14=CC=CC=C%14)N%15C(=O)C(C)=C(C)C%15=O)O[C@@H]5COCC%16=CC=CC=C%16)N%17C(=O)C(C)=C(C)C%17=O)O[C@@H]3COCC%18=CC=CC=C%18)N%19C(=O)C(C)=C(C)C%19=O)O[C@H](COCC%20=CC=CC=C%20)[C@H]2O[C@H]%21[C@@H]([C@@H](OC(C)=O)[C@H](OC(C)=O)[C@@H](COC(C)=O)O%21)N%22C(=O)C(C)=C(C)C%22=O)N%23C(=O)C(C)=C(C)C%23=O | a | 0% | O([C@@H]1[C@@H](O[C@H]2[C@@H](OCC3=CC=CC=C3)[C@H](OCC4=CC=CC=C4)[C@@H](COCC5=CC=CC=C5)O[C@@H]2OC[C@@H]6[C@@H](OCC7=CC=CC=C7)[C@H](OCC8=CC=CC=C8)[C@H](OCC9=CC=CC=C9)[C@@H](OC(C(Cl)(Cl)Cl)=N)O6)O[C@H](COC(C)=O)[C@@H](OC(C)=O)[C@@H]1OCC%10=CC=CC=C%10)[C@@H]%11[C@@H](OCC%12=CC=CC=C%12)[C@@H](OCC%13=CC=CC=C%13)[C@H](OCC%14=CC=CC=C%14)[C@@H](COCC%15=CC=CC=C%15)O%11.O([C@@H]1[C@@H](OCC2=CC=CC=C2)[C@H](OCC3=CC=CC=C3)[C@@H](OCC4=CC=CC=C4)[C@@H](OCC=C)[C@H]1OCC5=CC=C(OC)C=C5)[C@@H]6[C@H](N=[N+]=[N-])[C@@H](OCC7=CC=CC=C7)[C@H](OC(=O)C)[C@@H](COCC8=CC=CC=C8)O6>>O(CC1=CC=CC=C1)[C@@H]2[C@H]([C@H](O[C@H]3[C@H](OCC4=CC=CC=C4)[C@H]([C@H](O[C@H]5[C@H](OCC6=CC=CC=C6)[C@H]([C@H](O[C@H]7[C@H](OCC8=CC=CC=C8)[C@H]([C@H](O[C@H]9[C@H](OCC%10=CC=CC=C%10)[C@H]([C@H](OCC%11=CC=CC=C%11)O[C@@H]9COCC%12=CC=CC=C%12)N%13C(=O)C(C)=C(C)C%13=O)O[C@@H]7COCC%14=CC=CC=C%14)N%15C(=O)C(C)=C(C)C%15=O)O[C@@H]5COCC%16=CC=CC=C%16)N%17C(=O)C(C)=C(C)C%17=O)O[C@@H]3COCC%18=CC=CC=C%18)N%19C(=O)C(C)=C(C)C%19=O)O[C@H](COCC%20=CC=CC=C%20)[C@H]2O[C@H]%21[C@@H]([C@@H](OC(C)=O)[C@H](OC(C)=O)[C@@H](COC(C)=O)O%21)N%22C(=O)C(C)=C(C)C%22=O)N%23C(=O)C(C)=C(C)C%23=O
294 | O(CC1=CC=CC=C1)[C@@H]2[C@H]([C@H](OC(C(Cl)(Cl)Cl)=N)O[C@H](COCC3=CC=CC=C3)[C@H]2O[C@H]4[C@@H]([C@@H](OC(C)=O)[C@H](OC(C)=O)[C@@H](COC(C)=O)O4)N5C(=O)C(C)=C(C)C5=O)N6C(=O)C(C)=C(C)C6=O | b | Pyranose | O(CC1=CC=CC=C1)[C@@H]2[C@H]([C@H](O[C@H]3[C@H](OCC4=CC=CC=C4)[C@H]([C@H](OCC5=CC=CC=C5)O[C@@H]3COCC6=CC=CC=C6)N7C(=O)C(C)=C(C)C7=O)O[C@H](COCC8=CC=CC=C8)[C@H]2O[C@H]9[C@@H]([C@@H](OCC%10=CC=CC=C%10)[C@H](O[C@H]%11[C@@H]([C@@H](OCC%12=CC=CC=C%12)[C@H](OC(=O)C)[C@@H](COCC%13=CC=CC=C%13)O%11)N%14C(=O)C(C)=C(C)C%14=O)[C@@H](COCC%15=CC=CC=C%15)O9)N%16C(=O)C(C)=C(C)C%16=O)N%17C(=O)C(C)=C(C)C%17=O | O-糖 | 4 | 同侧 | 0.03 | 弱给电子基 | -1.761 | [H]N1C(=O)C(C)=C(C)C1=O | Acetonitrile | N#CC | 26.8 | -239.4 | 41.05 | 3.92 | 37.5 | -45 | 81.6 | Trimethylsilyl triflate,Triethylamine | Trimethylsilyl triflate | O=S(=O)(O[Si](C)(C)C)C(F)(F)F |  |  |  | O([C@H]1[C@H](OCC2=CC=CC=C2)[C@@H](OC(C(C)(C)C)=O)[C@H](O[C@H]3[C@H](OCC4=CC=CC=C4)[C@@H](N=[N+]=[N-])[C@@H](O[C@H]5[C@H](OCC6=CC=CC=C6)[C@@H](OC(C(C)(C)C)=O)[C@H](O[C@H]7[C@H](OCC8=CC=CC=C8)[C@@H](N=[N+]=[N-])[C@@H](O[C@H]9[C@H](OCC%10=CC=CC=C%10)[C@@H](OC(C(C)(C)C)=O)[C@H](OC(C)C)O[C@H]9C(OC)=O)O[C@@H]7COC(=O)C%11=CC=CC=C%11)O[C@H]5C(OC)=O)O[C@@H]3COC(=O)C%12=CC=CC=C%12)O[C@H]1C(OC)=O)[C@@H]%13[C@H](N=[N+]=[N-])[C@@H](OCC%14=CC=CC=C%14)[C@]%15([C@](O%13)(CO[C@H](O%15)C%16=CC=CC=C%16)[H])[H] | b | 0% | O(CC1=CC=CC=C1)[C@@H]2[C@H]([C@H](OC(C(Cl)(Cl)Cl)=N)O[C@H](COCC3=CC=CC=C3)[C@H]2O[C@H]4[C@@H]([C@@H](OC(C)=O)[C@H](OC(C)=O)[C@@H](COC(C)=O)O4)N5C(=O)C(C)=C(C)C5=O)N6C(=O)C(C)=C(C)C6=O.O(CC1=CC=CC=C1)[C@@H]2[C@H]([C@H](O[C@H]3[C@H](OCC4=CC=CC=C4)[C@H]([C@H](OCC5=CC=CC=C5)O[C@@H]3COCC6=CC=CC=C6)N7C(=O)C(C)=C(C)C7=O)O[C@H](COCC8=CC=CC=C8)[C@H]2O[C@H]9[C@@H]([C@@H](OCC%10=CC=CC=C%10)[C@H](O[C@H]%11[C@@H]([C@@H](OCC%12=CC=CC=C%12)[C@H](OC(=O)C)[C@@H](COCC%13=CC=CC=C%13)O%11)N%14C(=O)C(C)=C(C)C%14=O)[C@@H](COCC%15=CC=CC=C%15)O9)N%16C(=O)C(C)=C(C)C%16=O)N%17C(=O)C(C)=C(C)C%17=O>>O([C@H]1[C@H](OCC2=CC=CC=C2)[C@@H](OC(C(C)(C)C)=O)[C@H](O[C@H]3[C@H](OCC4=CC=CC=C4)[C@@H](N=[N+]=[N-])[C@@H](O[C@H]5[C@H](OCC6=CC=CC=C6)[C@@H](OC(C(C)(C)C)=O)[C@H](O[C@H]7[C@H](OCC8=CC=CC=C8)[C@@H](N=[N+]=[N-])[C@@H](O[C@H]9[C@H](OCC%10=CC=CC=C%10)[C@@H](OC(C(C)(C)C)=O)[C@H](OC(C)C)O[C@H]9C(OC)=O)O[C@@H]7COC(=O)C%11=CC=CC=C%11)O[C@H]5C(OC)=O)O[C@@H]3COC(=O)C%12=CC=CC=C%12)O[C@H]1C(OC)=O)[C@@H]%13[C@H](N=[N+]=[N-])[C@@H](OCC%14=CC=CC=C%14)[C@]%15([C@](O%13)(CO[C@H](O%15)C%16=CC=CC=C%16)[H])[H]
295 | O([C@H]1[C@H](OCC2=CC=CC=C2)[C@@H](OC(C(C)(C)C)=O)C(OC(C(Cl)(Cl)Cl)=N)O[C@H]1C(OC)=O)[C@@H]3[C@H](N=[N+]=[N-])[C@@H](OCC4=CC=CC=C4)[C@]5([C@](O3)(CO[C@H](O5)C6=CC=CC=C6)[H])[H] | ab | Pyranose | O([C@H]1[C@H](OCC2=CC=CC=C2)[C@@H](N=[N+]=[N-])[C@@H](O[C@H]3[C@H](OCC4=CC=CC=C4)[C@@H](OC(C(C)(C)C)=O)[C@H](OC(C)C)O[C@H]3C(OC)=O)O[C@@H]1COC(=O)C5=CC=CC=C5)[C@H]6[C@H](OC(C(C)(C)C)=O)[C@@H](OCC7=CC=CC=C7)[C@H](O[C@@H]8[C@H](N=[N+]=[N-])[C@@H](OCC9=CC=CC=C9)[C@H](OC(=O)C)[C@@H](COC(=O)C%10=CC=CC=C%10)O8)[C@H](C(OC)=O)O6 | O-糖 | 4 | 同侧 | 0.38 | 中等吸电子基 | -0.82 | [H]N=[N+]=[N-] | Dichloromethane | ClCCl | 18.2 | -172.1 | 84.93 | 1.6 | 8.93 | -95 | 39.75 | Trimethylsilyl triflate,Sodium bicarbonate | Trimethylsilyl triflate | O=S(=O)(O[Si](C)(C)C)C(F)(F)F |  |  |  | O([C@H]1[C@H](OCC2=CC=CC=C2)[C@@H](OC(C(C)(C)C)=O)[C@H](O[C@H]3[C@H](OCC4=CC=CC=C4)[C@@H](N=[N+]=[N-])[C@@H](O[C@H]5[C@H](OCC6=CC=CC=C6)[C@@H](OC(C(C)(C)C)=O)[C@H](OCCNC(OCC7=CC=CC=C7)=O)O[C@H]5C(OC)=O)O[C@@H]3COC(C)=O)O[C@H]1C(OC)=O)[C@@H]8[C@H](N=[N+]=[N-])[C@@H](OCC9=CC=CC=C9)[C@H](O[C@H]%10[C@H](OC(C(C)(C)C)=O)[C@@H](OCC%11=CC=CC=C%11)[C@H](O[C@@H]%12[C@H](N=[N+]=[N-])[C@@H](OCC%13=CC=CC=C%13)[C@H](OCC%14=CC=CC=C%14)[C@@H](COC(C)=O)O%12)[C@H](C(OC)=O)O%10)[C@@H](COC(C)=O)O8 | a | 0% | O([C@H]1[C@H](OCC2=CC=CC=C2)[C@@H](OC(C(C)(C)C)=O)C(OC(C(Cl)(Cl)Cl)=N)O[C@H]1C(OC)=O)[C@@H]3[C@H](N=[N+]=[N-])[C@@H](OCC4=CC=CC=C4)[C@]5([C@](O3)(CO[C@H](O5)C6=CC=CC=C6)[H])[H].O([C@H]1[C@H](OCC2=CC=CC=C2)[C@@H](N=[N+]=[N-])[C@@H](O[C@H]3[C@H](OCC4=CC=CC=C4)[C@@H](OC(C(C)(C)C)=O)[C@H](OC(C)C)O[C@H]3C(OC)=O)O[C@@H]1COC(=O)C5=CC=CC=C5)[C@H]6[C@H](OC(C(C)(C)C)=O)[C@@H](OCC7=CC=CC=C7)[C@H](O[C@@H]8[C@H](N=[N+]=[N-])[C@@H](OCC9=CC=CC=C9)[C@H](OC(=O)C)[C@@H](COC(=O)C%10=CC=CC=C%10)O8)[C@H](C(OC)=O)O6>>O([C@H]1[C@H](OCC2=CC=CC=C2)[C@@H](OC(C(C)(C)C)=O)[C@H](O[C@H]3[C@H](OCC4=CC=CC=C4)[C@@H](N=[N+]=[N-])[C@@H](O[C@H]5[C@H](OCC6=CC=CC=C6)[C@@H](OC(C(C)(C)C)=O)[C@H](OCCNC(OCC7=CC=CC=C7)=O)O[C@H]5C(OC)=O)O[C@@H]3COC(C)=O)O[C@H]1C(OC)=O)[C@@H]8[C@H](N=[N+]=[N-])[C@@H](OCC9=CC=CC=C9)[C@H](O[C@H]%10[C@H](OC(C(C)(C)C)=O)[C@@H](OCC%11=CC=CC=C%11)[C@H](O[C@@H]%12[C@H](N=[N+]=[N-])[C@@H](OCC%13=CC=CC=C%13)[C@H](OCC%14=CC=CC=C%14)[C@@H](COC(C)=O)O%12)[C@H](C(OC)=O)O%10)[C@@H](COC(C)=O)O8
296 | O([C@H]1[C@H](OCC2=CC=CC=C2)[C@@H](OC(C(C)(C)C)=O)[C@H](OC(C(Cl)(Cl)Cl)=N)O[C@H]1C(OC)=O)[C@@H]3[C@H](N=[N+]=[N-])[C@@H](OCC4=CC=CC=C4)[C@H](OCC5=CC=CC=C5)[C@@H](COC(C)=O)O3 | a | Pyranose | O([C@H]1[C@H](OCC2=CC=CC=C2)[C@@H](OC(C(C)(C)C)=O)[C@H](O[C@H]3[C@H](OCC4=CC=CC=C4)[C@@H](N=[N+]=[N-])[C@@H](O[C@H]5[C@H](OCC6=CC=CC=C6)[C@@H](OC(C(C)(C)C)=O)[C@H](OCCNC(OCC7=CC=CC=C7)=O)O[C@H]5C(OC)=O)O[C@@H]3COC(C)=O)O[C@H]1C(OC)=O)[C@@H]8[C@H](N=[N+]=[N-])[C@@H](OCC9=CC=CC=C9)[C@H](OC(=O)C)[C@@H](COC(C)=O)O8 | O-糖 | 4 | 同侧 | 0.38 | 中等吸电子基 | -0.82 | [H]N=[N+]=[N-] | Dichloromethane | ClCCl | 18.2 | -172.1 | 84.93 | 1.6 | 8.93 | -95 | 39.75 | Triethylamine,Boron trifluoride etherate | Boron trifluoride etherate | [F-][B+3]([F-])([F-])O(CC)CC | 30min,rt | 25 | 30 | O(C[C@@H]1[C@H](OC(C)=O)[C@H](OC(C)=O)[C@@H](OC(C)=O)[C@H](O[C@H]2[C@H](OCC3=CC=CC=C3)[C@@H](NC(OCC(Cl)(Cl)Cl)=O)[C@H](SC4=CC=C(C)C=C4)O[C@@H]2COCC5=CC=CC=C5)O1)[C@@]6(C(OC)=O)O[C@@]([C@@H]([C@@H](COC(C)=O)OC(C)=O)OC(C)=O)([C@H](NC(C)=O)[C@@H](OC(C)=O)C6)[H] | a | 0% | O([C@H]1[C@H](OCC2=CC=CC=C2)[C@@H](OC(C(C)(C)C)=O)[C@H](OC(C(Cl)(Cl)Cl)=N)O[C@H]1C(OC)=O)[C@@H]3[C@H](N=[N+]=[N-])[C@@H](OCC4=CC=CC=C4)[C@H](OCC5=CC=CC=C5)[C@@H](COC(C)=O)O3.O([C@H]1[C@H](OCC2=CC=CC=C2)[C@@H](OC(C(C)(C)C)=O)[C@H](O[C@H]3[C@H](OCC4=CC=CC=C4)[C@@H](N=[N+]=[N-])[C@@H](O[C@H]5[C@H](OCC6=CC=CC=C6)[C@@H](OC(C(C)(C)C)=O)[C@H](OCCNC(OCC7=CC=CC=C7)=O)O[C@H]5C(OC)=O)O[C@@H]3COC(C)=O)O[C@H]1C(OC)=O)[C@@H]8[C@H](N=[N+]=[N-])[C@@H](OCC9=CC=CC=C9)[C@H](OC(=O)C)[C@@H](COC(C)=O)O8>>O(C[C@@H]1[C@H](OC(C)=O)[C@H](OC(C)=O)[C@@H](OC(C)=O)[C@H](O[C@H]2[C@H](OCC3=CC=CC=C3)[C@@H](NC(OCC(Cl)(Cl)Cl)=O)[C@H](SC4=CC=C(C)C=C4)O[C@@H]2COCC5=CC=CC=C5)O1)[C@@]6(C(OC)=O)O[C@@]([C@@H]([C@@H](COC(C)=O)OC(C)=O)OC(C)=O)([C@H](NC(C)=O)[C@@H](OC(C)=O)C6)[H]
297 | O([C@@]1(C(OC)=O)O[C@@]([C@@H]([C@@H](COC(C)=O)OC(C)=O)OC(C)=O)([C@H](NC(OCC(Cl)(Cl)Cl)=O)[C@@H](OC(=O)C2=CC(N(=O)=O)=CC=N2)C1)[H])[C@@H]3[C@@H](OC(=O)C4=CC=CC=C4)C(OC(C(Cl)(Cl)Cl)=N)O[C@H](COC(=O)C5=CC=CC=C5)[C@@H]3OC(=O)C6=CC=CC=C6 | ab | Pyranose | O([C@@H]1[C@H](N=[N+]=[N-])[C@@H](OCC2=CC=CC=C2)[C@H](OC(=O)C)[C@@H](COCC3=CC=CC=C3)O1)C4=CC=C(OC)C=C4 | O-糖 | 1 | 同侧 | 0.38 | 中等吸电子基 | -0.82 | [H]N=[N+]=[N-] | Dichloromethane | ClCCl | 18.2 | -172.1 | 84.93 | 1.6 | 8.93 | -95 | 39.75 | Triethylamine | Triethylamine | N(CC)(CC)CC | -78℃,2h | -78 | 120 | O([C@H]1[C@H](OCC2=CC=CC=C2)[C@@H](OC(C)=O)[C@H](O[C@H]3[C@H](OCC4=CC=CC=C4)[C@@H](N=[N+]=[N-])[C@@H](O[C@H]5[C@H](OCC6=CC=CC=C6)[C@@H](OC(C)=O)[C@H](OCC=C)O[C@H]5C(OC)=O)O[C@@H]3COC(C)=O)O[C@H]1C(OC)=O)[C@@H]7[C@H](N=[N+]=[N-])[C@@H](OCC8=CC=CC=C8)[C@H](OCC9=CC=CC=C9)[C@@H](COC(C)=O)O7 | b | 0% | O([C@@]1(C(OC)=O)O[C@@]([C@@H]([C@@H](COC(C)=O)OC(C)=O)OC(C)=O)([C@H](NC(OCC(Cl)(Cl)Cl)=O)[C@@H](OC(=O)C2=CC(N(=O)=O)=CC=N2)C1)[H])[C@@H]3[C@@H](OC(=O)C4=CC=CC=C4)C(OC(C(Cl)(Cl)Cl)=N)O[C@H](COC(=O)C5=CC=CC=C5)[C@@H]3OC(=O)C6=CC=CC=C6.O([C@@H]1[C@H](N=[N+]=[N-])[C@@H](OCC2=CC=CC=C2)[C@H](OC(=O)C)[C@@H](COCC3=CC=CC=C3)O1)C4=CC=C(OC)C=C4>>O([C@H]1[C@H](OCC2=CC=CC=C2)[C@@H](OC(C)=O)[C@H](O[C@H]3[C@H](OCC4=CC=CC=C4)[C@@H](N=[N+]=[N-])[C@@H](O[C@H]5[C@H](OCC6=CC=CC=C6)[C@@H](OC(C)=O)[C@H](OCC=C)O[C@H]5C(OC)=O)O[C@@H]3COC(C)=O)O[C@H]1C(OC)=O)[C@@H]7[C@H](N=[N+]=[N-])[C@@H](OCC8=CC=CC=C8)[C@H](OCC9=CC=CC=C9)[C@@H](COC(C)=O)O7
298 | O([C@H]1[C@H](OCC2=CC=CC=C2)[C@@H](OC(C)=O)[C@H](OC(C(Cl)(Cl)Cl)=N)O[C@H]1C(OC)=O)[C@@H]3[C@H](N=[N+]=[N-])[C@@H](OCC4=CC=CC=C4)[C@H](OCC5=CC=CC=C5)[C@@H](COC(C)=O)O3 | a | Pyranose | O([C@H]1[C@H](OCC2=CC=CC=C2)[C@@H](OC(C)=O)[C@H](OCC=C)O[C@H]1C(OC)=O)[C@@H]3[C@H](N=[N+]=[N-])[C@@H](OCC4=CC=CC=C4)[C@H](OC(=O)C)[C@@H](COC(C)=O)O3 | O-糖 | 2 | 同侧 | 0.38 | 中等吸电子基 | -0.82 | [H]N=[N+]=[N-] | Dichloromethane | ClCCl | 18.2 | -172.1 | 84.93 | 1.6 | 8.93 | -95 | 39.75 | Trimethylsilyl triflate,Triethylamine | Trimethylsilyl triflate | O=S(=O)(O[Si](C)(C)C)C(F)(F)F |  |  |  | O([C@H]1[C@H](OCC2=CC=CC=C2)[C@@H](N=[N+]=[N-])[C@@H](O[C@H]3[C@H](OCC4=CC=CC=C4)[C@@H](OC(C(C)(C)C)=O)[C@H](OC(C)C)O[C@H]3C(OC)=O)O[C@@H]1COCC5=CC=CC=C5)[C@H]6[C@H](OC(C)=O)[C@@H](OCC7=CC=CC=C7)[C@H](O[C@@H]8[C@H](NC(C)=O)[C@@H](OCC9=CC=CC=C9)[C@]%10([C@](O8)(CO[C@H](O%10)C%11=CC=CC=C%11)[H])[H])[C@H](C(OC)=O)O6 | a | 0% | O([C@H]1[C@H](OCC2=CC=CC=C2)[C@@H](OC(C)=O)[C@H](OC(C(Cl)(Cl)Cl)=N)O[C@H]1C(OC)=O)[C@@H]3[C@H](N=[N+]=[N-])[C@@H](OCC4=CC=CC=C4)[C@H](OCC5=CC=CC=C5)[C@@H](COC(C)=O)O3.O([C@H]1[C@H](OCC2=CC=CC=C2)[C@@H](OC(C)=O)[C@H](OCC=C)O[C@H]1C(OC)=O)[C@@H]3[C@H](N=[N+]=[N-])[C@@H](OCC4=CC=CC=C4)[C@H](OC(=O)C)[C@@H](COC(C)=O)O3>>O([C@H]1[C@H](OCC2=CC=CC=C2)[C@@H](N=[N+]=[N-])[C@@H](O[C@H]3[C@H](OCC4=CC=CC=C4)[C@@H](OC(C(C)(C)C)=O)[C@H](OC(C)C)O[C@H]3C(OC)=O)O[C@@H]1COCC5=CC=CC=C5)[C@H]6[C@H](OC(C)=O)[C@@H](OCC7=CC=CC=C7)[C@H](O[C@@H]8[C@H](NC(C)=O)[C@@H](OCC9=CC=CC=C9)[C@]%10([C@](O8)(CO[C@H](O%10)C%11=CC=CC=C%11)[H])[H])[C@H](C(OC)=O)O6
299 | O(CC1=CC=CC=C1)[C@H]2[C@]3([C@](O[C@H](O[C@H]4[C@H](OCC5=CC=CC=C5)[C@@H](OC(C)=O)C(OC(C(Cl)(Cl)Cl)=N)O[C@H]4C(OC)=O)[C@@H]2NC(C)=O)(CO[C@H](O3)C6=CC=CC=C6)[H])[H] | ab | Pyranose | O([C@H]1[C@H](OCC2=CC=CC=C2)[C@@H](OC(C(C)(C)C)=O)[C@H](OC(C)C)O[C@H]1C(OC)=O)[C@@H]3[C@H](N=[N+]=[N-])[C@@H](OCC4=CC=CC=C4)[C@H](OC(=O)C)[C@@H](COCC5=CC=CC=C5)O3 | O-糖 | 2 | 同侧 | 0.38 | 中等吸电子基 | -0.82 | [H]N=[N+]=[N-] | Dichloromethane | ClCCl | 18.2 | -172.1 | 84.93 | 1.6 | 8.93 | -95 | 39.75 | Trimethylsilyl triflate,Sodium bicarbonate | Trimethylsilyl triflate | O=S(=O)(O[Si](C)(C)C)C(F)(F)F | 4.5h,rt | 25 | 270 | O([C@H]1[C@H](O[C@@H](C(OCC)=O)C)[C@@H](NC(OCC=C)=O)[C@]2(O[C@@]1(CO2)[H])[H])[C@H]3[C@H](NC(OCC(Cl)(Cl)Cl)=O)[C@@H](OCC4=CC=CC=C4)[C@]5([C@](O3)(CO[C@H](O5)C6=CC=CC=C6)[H])[H] | a | 0% | O(CC1=CC=CC=C1)[C@H]2[C@]3([C@](O[C@H](O[C@H]4[C@H](OCC5=CC=CC=C5)[C@@H](OC(C)=O)C(OC(C(Cl)(Cl)Cl)=N)O[C@H]4C(OC)=O)[C@@H]2NC(C)=O)(CO[C@H](O3)C6=CC=CC=C6)[H])[H].O([C@H]1[C@H](OCC2=CC=CC=C2)[C@@H](OC(C(C)(C)C)=O)[C@H](OC(C)C)O[C@H]1C(OC)=O)[C@@H]3[C@H](N=[N+]=[N-])[C@@H](OCC4=CC=CC=C4)[C@H](OC(=O)C)[C@@H](COCC5=CC=CC=C5)O3>>O([C@H]1[C@H](O[C@@H](C(OCC)=O)C)[C@@H](NC(OCC=C)=O)[C@]2(O[C@@]1(CO2)[H])[H])[C@H]3[C@H](NC(OCC(Cl)(Cl)Cl)=O)[C@@H](OCC4=CC=CC=C4)[C@]5([C@](O3)(CO[C@H](O5)C6=CC=CC=C6)[H])[H]
300 | O([C@@H]1[C@@]2([C@]([C@H](OC(C(Cl)(Cl)Cl)=N)O[C@H]1C)(OC(C)(C)O2)[H])[H])[C@H]3[C@H](OCC4=CC=CC=C4)[C@@H](OCC5=CC=CC=C5)[C@H](OCC6=CC=CC=C6)CO3 | a | Pyranose | [Si](O[C@H]1[C@H](OC(=O)C)[C@@H](OCC2=CC=CC=C2)[C@@H](N=[N+]=[N-])[C@@H](COCC3=CC=CC=C3)O1)(C(C)C)(C(C)C)C(C)C | C-糖 | 1 | 同侧 | 0.38 | 中等吸电子基 | -0.82 | [H]N=[N+]=[N-] | Dichloromethane | ClCCl | 18.2 | -172.1 | 84.93 | 1.6 | 8.93 | -95 | 39.75 | Triethylamine | Triethylamine | N(CC)(CC)CC | 60min,-45--35℃ | -25 | 60 | O([C@H]1[C@H](OCC2=CC=CC=C2)[C@@H](OC(CCC(C)=O)=O)[C@H](O[C@H]3[C@H](OC(C)=O)[C@@H](N=[N+]=[N-])[C@]4(O[C@@]3(CO4)[H])[H])O[C@@H]1C(OCC5=CC=CC=C5)=O)[C@@H]6[C@H](N=[N+]=[N-])[C@@H](OCC7=CC=CC=C7)[C@H](OCC8=CC=CC=C8)[C@@H](COC(C)=O)O6 | a | 0% | O([C@@H]1[C@@]2([C@]([C@H](OC(C(Cl)(Cl)Cl)=N)O[C@H]1C)(OC(C)(C)O2)[H])[H])[C@H]3[C@H](OCC4=CC=CC=C4)[C@@H](OCC5=CC=CC=C5)[C@H](OCC6=CC=CC=C6)CO3.[Si](O[C@H]1[C@H](OC(=O)C)[C@@H](OCC2=CC=CC=C2)[C@@H](N=[N+]=[N-])[C@@H](COCC3=CC=CC=C3)O1)(C(C)C)(C(C)C)C(C)C>>O([C@H]1[C@H](OCC2=CC=CC=C2)[C@@H](OC(CCC(C)=O)=O)[C@H](O[C@H]3[C@H](OC(C)=O)[C@@H](N=[N+]=[N-])[C@]4(O[C@@]3(CO4)[H])[H])O[C@@H]1C(OCC5=CC=CC=C5)=O)[C@@H]6[C@H](N=[N+]=[N-])[C@@H](OCC7=CC=CC=C7)[C@H](OCC8=CC=CC=C8)[C@@H](COC(C)=O)O6
301 | O([C@H]1[C@H](OCC2=CC=CC=C2)[C@@H](OC(C(C)(C)C)=O)[C@H](OC(C(Cl)(Cl)Cl)=N)O[C@H]1C(OC)=O)[C@@H]3[C@H](N=[N+]=[N-])[C@@H](OCC4=CC=CC=C4)[C@H](OCC5=CC=CC=C5)[C@@H](COC(C)=O)O3 | a | Pyranose | O([C@H]1[C@H](OCC2=CC=CC=C2)[C@@H](OC(C(C)(C)C)=O)[C@H](OCCNC(OCC3=CC=CC=C3)=O)O[C@H]1C(OC)=O)[C@@H]4[C@H](N=[N+]=[N-])[C@@H](OCC5=CC=CC=C5)[C@H](OC(=O)C)[C@@H](COC(C)=O)O4 | O-糖 | 2 | 同侧 | 0.38 | 中等吸电子基 | -0.82 | [H]N=[N+]=[N-] | Dichloromethane | ClCCl | 18.2 | -172.1 | 84.93 | 1.6 | 8.93 | -95 | 39.75 | Triethylamine | Triethylamine | N(CC)(CC)CC | 20min,0℃ | 0 | 20 | O([C@H]1[C@H](OP(OC[C@H](OC(OCC2=CC=CC=C2)=O)COCCCCCCCCCCCCCCCCCC)(OCCC#N)=O)[C@H](OC(CCCCCCC/C=C\CCCCCC)=O)[C@H](OCC3=CC=CC=C3)[C@@H](OCC4=CC=CC=C4)[C@@H]1OCC5=CC=CC=C5)[C@@H]6[C@H](N=[N+]=[N-])[C@@H](OCC7=CC=CC=C7)[C@H](O[C@@H]8[C@@H](OCC9=CC=C(OC)C=C9)[C@@H](OCC%10=CC=CC=C%10)[C@H](OCC%11=CC=CC=C%11)[C@@H](CO[C@@H]%12[C@@H](O[C@@H]%13[C@@H](OCC%14=CC=CC=C%14)[C@@H](OCC%15=CC=CC=C%15)[C@H](OCC%16=CC=CC=C%16)[C@@H](CO)O%13)[C@@H](OCC%17=CC=CC=C%17)[C@H](OCC%18=CC=CC=C%18)[C@@H](COCC%19=CC=CC=C%19)O%12)O8)[C@@H](COCC%20=CC=CC=C%20)O6 | a | 0% | O([C@H]1[C@H](OCC2=CC=CC=C2)[C@@H](OC(C(C)(C)C)=O)[C@H](OC(C(Cl)(Cl)Cl)=N)O[C@H]1C(OC)=O)[C@@H]3[C@H](N=[N+]=[N-])[C@@H](OCC4=CC=CC=C4)[C@H](OCC5=CC=CC=C5)[C@@H](COC(C)=O)O3.O([C@H]1[C@H](OCC2=CC=CC=C2)[C@@H](OC(C(C)(C)C)=O)[C@H](OCCNC(OCC3=CC=CC=C3)=O)O[C@H]1C(OC)=O)[C@@H]4[C@H](N=[N+]=[N-])[C@@H](OCC5=CC=CC=C5)[C@H](OC(=O)C)[C@@H](COC(C)=O)O4>>O([C@H]1[C@H](OP(OC[C@H](OC(OCC2=CC=CC=C2)=O)COCCCCCCCCCCCCCCCCCC)(OCCC#N)=O)[C@H](OC(CCCCCCC/C=C\CCCCCC)=O)[C@H](OCC3=CC=CC=C3)[C@@H](OCC4=CC=CC=C4)[C@@H]1OCC5=CC=CC=C5)[C@@H]6[C@H](N=[N+]=[N-])[C@@H](OCC7=CC=CC=C7)[C@H](O[C@@H]8[C@@H](OCC9=CC=C(OC)C=C9)[C@@H](OCC%10=CC=CC=C%10)[C@H](OCC%11=CC=CC=C%11)[C@@H](CO[C@@H]%12[C@@H](O[C@@H]%13[C@@H](OCC%14=CC=CC=C%14)[C@@H](OCC%15=CC=CC=C%15)[C@H](OCC%16=CC=CC=C%16)[C@@H](CO)O%13)[C@@H](OCC%17=CC=CC=C%17)[C@H](OCC%18=CC=CC=C%18)[C@@H](COCC%19=CC=CC=C%19)O%12)O8)[C@@H](COCC%20=CC=CC=C%20)O6
302 | O([C@H]1[C@@H](OCC2=CC=CC=C2)[C@H](OCC3=CC=CC=C3)[C@@H](COCC4=CC=CC=C4)O[C@@H]1OC[C@@H]5[C@@H](OCC6=CC=CC=C6)[C@H](OCC7=CC=CC=C7)[C@H](OCC8=CC=C(OC)C=C8)[C@@H](OC(C(Cl)(Cl)Cl)=N)O5)[C@@H]9[C@@H](OCC%10=CC=CC=C%10)[C@@H](OCC%11=CC=CC=C%11)[C@H](OCC%12=CC=CC=C%12)[C@@H](CO[Si](C(C)(C)C)(C)C)O9 | a | Pyranose | O([C@H]1[C@H](OP(OC[C@H](OC(OCC2=CC=CC=C2)=O)COCCCCCCCCCCCCCCCCCC)(OCCC#N)=O)[C@H](OC(CCCCCCC/C=C\CCCCCC)=O)[C@H](OCC3=CC=CC=C3)[C@@H](OCC4=CC=CC=C4)[C@@H]1OCC5=CC=CC=C5)[C@@H]6[C@H](N=[N+]=[N-])[C@@H](OCC7=CC=CC=C7)[C@H](OC(=O)C)[C@@H](COCC8=CC=CC=C8)O6 | O-糖 | 1 | 同侧 | 0.38 | 中等吸电子基 | -0.82 | [H]N=[N+]=[N-] | Dichloromethane,Acetonitrile | ClCCl,N#CC | 18.2,26.8 | -172.1,-239.4 | 84.93,41.05 | 1.6,3.92 | 8.93,37.5 | -95,-45 | 39.75,81.6 | Hydrofluoric acid,Triethylamine | Triethylamine | N(CC)(CC)CC | 10min,-20℃ | -20 | 10 | O([C@H]1[C@H](OCC2=CC=CC=C2)[C@@H](OC(C)=O)[C@H](O[C@H]3[C@H](OCC4=CC=CC=C4)[C@@H](N=[N+]=[N-])[C@@H](O[C@H]5[C@H](OCC6=CC=CC=C6)[C@@H](OC(C)=O)[C@H](OC(C)=O)O[C@H]5C(OC)=O)O[C@@H]3COC(C)=O)O[C@H]1C(OC)=O)[C@@H]7[C@H](N=[N+]=[N-])[C@@H](OCC8=CC=CC=C8)[C@H](OCC9=CC=C(OC)C=C9)[C@@H](COC(C)=O)O7 | a | 0% | O([C@H]1[C@@H](OCC2=CC=CC=C2)[C@H](OCC3=CC=CC=C3)[C@@H](COCC4=CC=CC=C4)O[C@@H]1OC[C@@H]5[C@@H](OCC6=CC=CC=C6)[C@H](OCC7=CC=CC=C7)[C@H](OCC8=CC=C(OC)C=C8)[C@@H](OC(C(Cl)(Cl)Cl)=N)O5)[C@@H]9[C@@H](OCC%10=CC=CC=C%10)[C@@H](OCC%11=CC=CC=C%11)[C@H](OCC%12=CC=CC=C%12)[C@@H](CO[Si](C(C)(C)C)(C)C)O9.O([C@H]1[C@H](OP(OC[C@H](OC(OCC2=CC=CC=C2)=O)COCCCCCCCCCCCCCCCCCC)(OCCC#N)=O)[C@H](OC(CCCCCCC/C=C\CCCCCC)=O)[C@H](OCC3=CC=CC=C3)[C@@H](OCC4=CC=CC=C4)[C@@H]1OCC5=CC=CC=C5)[C@@H]6[C@H](N=[N+]=[N-])[C@@H](OCC7=CC=CC=C7)[C@H](OC(=O)C)[C@@H](COCC8=CC=CC=C8)O6>>O([C@H]1[C@H](OCC2=CC=CC=C2)[C@@H](OC(C)=O)[C@H](O[C@H]3[C@H](OCC4=CC=CC=C4)[C@@H](N=[N+]=[N-])[C@@H](O[C@H]5[C@H](OCC6=CC=CC=C6)[C@@H](OC(C)=O)[C@H](OC(C)=O)O[C@H]5C(OC)=O)O[C@@H]3COC(C)=O)O[C@H]1C(OC)=O)[C@@H]7[C@H](N=[N+]=[N-])[C@@H](OCC8=CC=CC=C8)[C@H](OCC9=CC=C(OC)C=C9)[C@@H](COC(C)=O)O7
303 | O([C@H]1[C@H](OCC2=CC=CC=C2)[C@@H](OC(C)=O)C(OC(C(Cl)(Cl)Cl)=N)O[C@H]1C(OC)=O)[C@@H]3[C@H](N=[N+]=[N-])[C@@H](OCC4=CC=CC=C4)[C@H](OCC5=CC=C(OC)C=C5)[C@@H](COC(C)=O)O3 | ab | Pyranose | O([C@H]1[C@H](OCC2=CC=CC=C2)[C@@H](OC(C)=O)[C@H](OC(C)=O)O[C@H]1C(OC)=O)[C@@H]3[C@H](N=[N+]=[N-])[C@@H](OCC4=CC=CC=C4)[C@H](OC(=O)C)[C@@H](COC(C)=O)O3 | O-糖 | 2 | 同侧 | 0.38 | 中等吸电子基 | -0.82 | [H]N=[N+]=[N-] | Dichloromethane | ClCCl | 18.2 | -172.1 | 84.93 | 1.6 | 8.93 | -95 | 39.75 | Triethylamine | Triethylamine | N(CC)(CC)CC | 2h,-35℃ | -35 | 120 | O(CC1=CC=CC=C1)[C@@H]2[C@H]([C@H](O[C@H]3[C@H](OCC4=CC=CC=C4)[C@H]([C@H](OCCCCCN=[N+]=[N-])O[C@@H]3CO[C@H]5[C@@H](OCC6=CC=CC=C6)[C@H](OCC7=CC=CC=C7)[C@H](OCC8=CC=CC=C8)[C@H](C)O5)N9C(=O)C=%10C(C9=O)=CC=CC%10)O[C@H](COCC%11=CC=CC=C%11)[C@H]2O[C@H]%12[C@@H](OCC%13=CC=CC=C%13)[C@@H](O[C@@H]%14[C@@H](OC(C)=O)[C@@H](OCC%15=CC=CC=C%15)[C@H](OCC%16=CC=CC=C%16)[C@@H](COCC%17=CC=CC=C%17)O%14)[C@H](OCC%18=CC=CC=C%18)[C@@H](CO[C@@H]%19[C@@H](OC(C)=O)[C@@H](OCC%20=CC=CC=C%20)[C@H](OCC%21=CC=CC=C%21)[C@@H](COCC%22=CC=CC=C%22)O%19)O%12)N%23C(=O)C=%24C(C%23=O)=CC=CC%24 | a | 0% | O([C@H]1[C@H](OCC2=CC=CC=C2)[C@@H](OC(C)=O)C(OC(C(Cl)(Cl)Cl)=N)O[C@H]1C(OC)=O)[C@@H]3[C@H](N=[N+]=[N-])[C@@H](OCC4=CC=CC=C4)[C@H](OCC5=CC=C(OC)C=C5)[C@@H](COC(C)=O)O3.O([C@H]1[C@H](OCC2=CC=CC=C2)[C@@H](OC(C)=O)[C@H](OC(C)=O)O[C@H]1C(OC)=O)[C@@H]3[C@H](N=[N+]=[N-])[C@@H](OCC4=CC=CC=C4)[C@H](OC(=O)C)[C@@H](COC(C)=O)O3>>O(CC1=CC=CC=C1)[C@@H]2[C@H]([C@H](O[C@H]3[C@H](OCC4=CC=CC=C4)[C@H]([C@H](OCCCCCN=[N+]=[N-])O[C@@H]3CO[C@H]5[C@@H](OCC6=CC=CC=C6)[C@H](OCC7=CC=CC=C7)[C@H](OCC8=CC=CC=C8)[C@H](C)O5)N9C(=O)C=%10C(C9=O)=CC=CC%10)O[C@H](COCC%11=CC=CC=C%11)[C@H]2O[C@H]%12[C@@H](OCC%13=CC=CC=C%13)[C@@H](O[C@@H]%14[C@@H](OC(C)=O)[C@@H](OCC%15=CC=CC=C%15)[C@H](OCC%16=CC=CC=C%16)[C@@H](COCC%17=CC=CC=C%17)O%14)[C@H](OCC%18=CC=CC=C%18)[C@@H](CO[C@@H]%19[C@@H](OC(C)=O)[C@@H](OCC%20=CC=CC=C%20)[C@H](OCC%21=CC=CC=C%21)[C@@H](COCC%22=CC=CC=C%22)O%19)O%12)N%23C(=O)C=%24C(C%23=O)=CC=CC%24
304 | O([C@H]1[C@H](O[Si](O[Si](C(C)C)(C(C)C)F)(C(C)C)C(C)C)[C@@H](CO[C@@H]2[C@@H](OC(=O)C3=CC=CC=C3)[C@@H](OC(=O)C4=CC=CC=C4)[C@H](OC(=O)C5=CC=CC=C5)[C@@H](COC(=O)C6=CC=CC=C6)O2)O[C@H](OC(C(Cl)(Cl)Cl)=N)[C@H]1OC(=O)C7=CC=CC=C7)[C@@H]8[C@H](OCC9=CC=CC=C9)[C@@H](OCC%10=CC=CC=C%10)[C@@H](OCC%11=CC=CC=C%11)[C@@H](COCC%12=CC=CC=C%12)O8 | a | Pyranose | N(=[N+]=[N-])[C@@H]1[C@@H](OCC2=CC=CC=C2)[C@H](OC(=O)C)[C@@H](COCC3=CC=CC=C3)O[C@@H]1SCCCCCCCC | S-糖 | 1 | 同侧 | 0.38 | 中等吸电子基 | -0.82 | [H]N=[N+]=[N-] | Diethyl ether,Tetrahydrofuran | O(CC)CC,O1CCCC1 | 15.6，18.9 | -151.9，-169.7 | 74.12,72.11 | 1.15,1.75 | 4.3,7.6 | -116,-108.3 | 2.2,65 | Tetrabutylammonium fluoride | Tetrabutylammonium fluoride | [F-].CCCC[N+](CCCC)(CCCC)CCCC | 1.5h,-20℃ | -20 | 90 | C(OCC1=CC=CC=C1)(=O)[C@]23[C@](C=4[C@@](C)(CC2)[C@@]5(C)[C@](CC4)([C@]6(C)[C@@](CC5)(C(C)(C)[C@@H](O[C@H]7[C@H](NC(OCC(Cl)(Cl)Cl)=O)[C@@H](OC(CCC(C)=O)=O)[C@H](O[C@H]8[C@H](OC(=O)C9=CC=CC=C9)[C@@H](OC(=O)C%10=CC=CC=C%10)[C@H](O[C@H]%11[C@H](OC(=O)C%12=CC=CC=C%12)[C@@H](OC(=O)C%13=CC=CC=C%13)[C@@H](OC(=O)C%14=CC=CC=C%14)[C@@H](COC(=O)C%15=CC=CC=C%15)O%11)[C@@H](COC(=O)C%16=CC=CC=C%16)O8)[C@@H](COC(CC%17=C(N(=O)=O)C=CC=C%17)=O)O7)CC6)[H])[H])(CC(C)(C)CC3)[H] | a | 0% | O([C@H]1[C@H](O[Si](O[Si](C(C)C)(C(C)C)F)(C(C)C)C(C)C)[C@@H](CO[C@@H]2[C@@H](OC(=O)C3=CC=CC=C3)[C@@H](OC(=O)C4=CC=CC=C4)[C@H](OC(=O)C5=CC=CC=C5)[C@@H](COC(=O)C6=CC=CC=C6)O2)O[C@H](OC(C(Cl)(Cl)Cl)=N)[C@H]1OC(=O)C7=CC=CC=C7)[C@@H]8[C@H](OCC9=CC=CC=C9)[C@@H](OCC%10=CC=CC=C%10)[C@@H](OCC%11=CC=CC=C%11)[C@@H](COCC%12=CC=CC=C%12)O8.N(=[N+]=[N-])[C@@H]1[C@@H](OCC2=CC=CC=C2)[C@H](OC(=O)C)[C@@H](COCC3=CC=CC=C3)O[C@@H]1SCCCCCCCC>>C(OCC1=CC=CC=C1)(=O)[C@]23[C@](C=4[C@@](C)(CC2)[C@@]5(C)[C@](CC4)([C@]6(C)[C@@](CC5)(C(C)(C)[C@@H](O[C@H]7[C@H](NC(OCC(Cl)(Cl)Cl)=O)[C@@H](OC(CCC(C)=O)=O)[C@H](O[C@H]8[C@H](OC(=O)C9=CC=CC=C9)[C@@H](OC(=O)C%10=CC=CC=C%10)[C@H](O[C@H]%11[C@H](OC(=O)C%12=CC=CC=C%12)[C@@H](OC(=O)C%13=CC=CC=C%13)[C@@H](OC(=O)C%14=CC=CC=C%14)[C@@H](COC(=O)C%15=CC=CC=C%15)O%11)[C@@H](COC(=O)C%16=CC=CC=C%16)O8)[C@@H](COC(CC%17=C(N(=O)=O)C=CC=C%17)=O)O7)CC6)[H])[H])(CC(C)(C)CC3)[H]
305 | O([C@H]1[C@H](OC(=O)C2=CC=CC=C2)[C@@H](OC(=O)C3=CC=CC=C3)C(OC(C(Cl)(Cl)Cl)=N)O[C@@H]1COC(=O)C4=CC=CC=C4)[C@H]5[C@H](OC(=O)C6=CC=CC=C6)[C@@H](OC(=O)C7=CC=CC=C7)[C@@H](OC(=O)C8=CC=CC=C8)[C@@H](COC(=O)C9=CC=CC=C9)O5 | ab | Pyranose | C(OCC1=CC=CC=C1)(=O)[C@]23[C@](C=4[C@@](C)(CC2)[C@@]5(C)[C@](CC4)([C@]6(C)[C@@](CC5)(C(C)(C)[C@@H](O[C@H]7[C@H](NC(OCC(Cl)(Cl)Cl)=O)[C@@H](OC(CCC(C)=O)=O)[C@H](OC(=O)C)[C@@H](COC(CC8=C(N(=O)=O)C=CC=C8)=O)O7)CC6)[H])[H])(CC(C)(C)CC3)[H] | O-糖 | 1 | 同侧 | 0.36 | 中等吸电子基 | -1.713 | [H]NC(=O)OCC(Cl)(Cl)Cl | Dichloromethane | ClCCl | 18.2 | -172.1 | 84.93 | 1.6 | 8.93 | -95 | 39.75 | Trimethylsilyl triflate,Triethylamine | Trimethylsilyl triflate | O=S(=O)(O[Si](C)(C)C)C(F)(F)F | 10min,0℃ | 0 | 10 | O([C@H]1[C@H](O[C@@H](C(OCC)=O)C)[C@@H](NC(C)=O)[C@@H](OCC=C)O[C@@H]1COCC2=CC=CC=C2)[C@H]3[C@H](NC(OCC(Cl)(Cl)Cl)=O)[C@@H](OCC4=CC=CC=C4)[C@]5([C@](O3)(CO[C@H](O5)C6=CC=CC=C6)[H])[H] | b | 0% | O([C@H]1[C@H](OC(=O)C2=CC=CC=C2)[C@@H](OC(=O)C3=CC=CC=C3)C(OC(C(Cl)(Cl)Cl)=N)O[C@@H]1COC(=O)C4=CC=CC=C4)[C@H]5[C@H](OC(=O)C6=CC=CC=C6)[C@@H](OC(=O)C7=CC=CC=C7)[C@@H](OC(=O)C8=CC=CC=C8)[C@@H](COC(=O)C9=CC=CC=C9)O5.C(OCC1=CC=CC=C1)(=O)[C@]23[C@](C=4[C@@](C)(CC2)[C@@]5(C)[C@](CC4)([C@]6(C)[C@@](CC5)(C(C)(C)[C@@H](O[C@H]7[C@H](NC(OCC(Cl)(Cl)Cl)=O)[C@@H](OC(CCC(C)=O)=O)[C@H](OC(=O)C)[C@@H](COC(CC8=C(N(=O)=O)C=CC=C8)=O)O7)CC6)[H])[H])(CC(C)(C)CC3)[H]>>O([C@H]1[C@H](O[C@@H](C(OCC)=O)C)[C@@H](NC(C)=O)[C@@H](OCC=C)O[C@@H]1COCC2=CC=CC=C2)[C@H]3[C@H](NC(OCC(Cl)(Cl)Cl)=O)[C@@H](OCC4=CC=CC=C4)[C@]5([C@](O3)(CO[C@H](O5)C6=CC=CC=C6)[H])[H]
306 | O([C@H]1[C@@H]([C@@H](OCC2=CC=CC=C2)[C@H](OC(COC3=CC=CC=C3)=O)[C@@H](COCC4=CC=CC=C4)O1)N5C(=O)C(C)=C(C)C5=O)[C@H]6[C@H](OCC7=CC=CC=C7)[C@H]([C@H](OC(C(Cl)(Cl)Cl)=N)O[C@@H]6COCC8=CC=CC=C8)N9C(=O)C(C)=C(C)C9=O | b | Pyranose | O(CC1=CC=CC=C1)[C@@H]2[C@H]([C@H](OCC3=CC=CC=C3)O[C@H](COCC4=CC=CC=C4)[C@H]2O[C@H]5[C@@H]([C@@H](OCC6=CC=CC=C6)[C@H](OC(=O)C)[C@@H](COCC7=CC=CC=C7)O5)N8C(=O)C(C)=C(C)C8=O)N9C(=O)C(C)=C(C)C9=O | O-糖 | 2 | 同侧 | 0.03 | 弱给电子基 | -1.761 | [H]N1C(=O)C(C)=C(C)C1=O | Acetonitrile | N#CC | 26.8 | -239.4 | 41.05 | 3.92 | 37.5 | -45 | 81.6 | Trimethylsilyl triflate,Triethylamine | Trimethylsilyl triflate | O=S(=O)(O[Si](C)(C)C)C(F)(F)F |  |  |  | O(CC1=CC=CC=C1)[C@@H]2[C@H]([C@H](O[C@H]3[C@H](OCC4=CC=CC=C4)[C@H]([C@H](OC5=CC=C(OC)C=C5)O[C@@H]3COCC6=CC=CC=C6)N7C(=O)C=8C(C7=O)=CC=CC8)O[C@H](COCC9=CC=CC=C9)[C@H]2O[C@H]%10[C@@H]([C@@H](OC(C)=O)[C@H](O[C@H]%11[C@@H]([C@@H](OC(C)=O)[C@H](OC(C)=O)[C@@H](COC(C)=O)O%11)N%12C(=O)C=%13C(C%12=O)=CC=CC%13)[C@@H](COC(C)=O)O%10)N%14C(=O)C=%15C(C%14=O)=CC=CC%15)N%16C(=O)C=%17C(C%16=O)=CC=CC%17 | b | 0% | O([C@H]1[C@@H]([C@@H](OCC2=CC=CC=C2)[C@H](OC(COC3=CC=CC=C3)=O)[C@@H](COCC4=CC=CC=C4)O1)N5C(=O)C(C)=C(C)C5=O)[C@H]6[C@H](OCC7=CC=CC=C7)[C@H]([C@H](OC(C(Cl)(Cl)Cl)=N)O[C@@H]6COCC8=CC=CC=C8)N9C(=O)C(C)=C(C)C9=O.O(CC1=CC=CC=C1)[C@@H]2[C@H]([C@H](OCC3=CC=CC=C3)O[C@H](COCC4=CC=CC=C4)[C@H]2O[C@H]5[C@@H]([C@@H](OCC6=CC=CC=C6)[C@H](OC(=O)C)[C@@H](COCC7=CC=CC=C7)O5)N8C(=O)C(C)=C(C)C8=O)N9C(=O)C(C)=C(C)C9=O>>O(CC1=CC=CC=C1)[C@@H]2[C@H]([C@H](O[C@H]3[C@H](OCC4=CC=CC=C4)[C@H]([C@H](OC5=CC=C(OC)C=C5)O[C@@H]3COCC6=CC=CC=C6)N7C(=O)C=8C(C7=O)=CC=CC8)O[C@H](COCC9=CC=CC=C9)[C@H]2O[C@H]%10[C@@H]([C@@H](OC(C)=O)[C@H](O[C@H]%11[C@@H]([C@@H](OC(C)=O)[C@H](OC(C)=O)[C@@H](COC(C)=O)O%11)N%12C(=O)C=%13C(C%12=O)=CC=CC%13)[C@@H](COC(C)=O)O%10)N%14C(=O)C=%15C(C%14=O)=CC=CC%15)N%16C(=O)C=%17C(C%16=O)=CC=CC%17
307 | O([C@H]1[C@@H]([C@@H](OC(C)=O)[C@H](OC(C)=O)[C@@H](COC(C)=O)O1)N2C(=O)C=3C(C2=O)=CC=CC3)[C@H]4[C@H](OC(C)=O)[C@H]([C@H](OC(C(Cl)(Cl)Cl)=N)O[C@@H]4COC(C)=O)N5C(=O)C=6C(C5=O)=CC=CC6 | b | Pyranose | O(CC1=CC=CC=C1)[C@@H]2[C@H]([C@H](OC3=CC=C(OC)C=C3)O[C@H](COCC4=CC=CC=C4)[C@H]2O[C@H]5[C@@H]([C@@H](OCC6=CC=CC=C6)[C@H](OC(=O)C)[C@@H](COCC7=CC=CC=C7)O5)N8C(=O)C=9C(C8=O)=CC=CC9)N%10C(=O)C=%11C(C%10=O)=CC=CC%11 | O-糖 | 2 | 同侧 | 0.03 | 弱给电子基 | -1.841 | [H]N1C(=O)c2ccccc2C1=O | Dichloromethane | ClCCl | 18.2 | -172.1 | 84.93 | 1.6 | 8.93 | -95 | 39.75 | Trimethylsilyl triflate,Triethylamine | Trimethylsilyl triflate | O=S(=O)(O[Si](C)(C)C)C(F)(F)F | 30min,-40℃ | -40 | 30 | O([C@H]1[C@H](OCC2=CC=CC=C2)[C@@H](OC(=O)C3=CC=CC=C3)[C@H](O[C@H]4[C@H](OCC5=CC=CC=C5)[C@@H](N=[N+]=[N-])[C@@H](OC)O[C@@H]4COC(=O)C6=CC=CC=C6)O[C@H]1C(OC)=O)[C@@H]7[C@H](N=[N+]=[N-])[C@@H](OC(=O)C8=CC=CC=C8)[C@H](O[C@H]9[C@H](OCC%10=CC=CC=C%10)[C@@H](OCC%11=CC=CC=C%11)[C@H](O[C@@H]%12[C@H](N=[N+]=[N-])[C@@H](OCC%13=CC=CC=C%13)[C@H](OCC%14=CC=CC=C%14)[C@@H](COC(=O)C%15=CC=CC=C%15)O%12)[C@@H](C(OC)=O)O9)[C@@H](COCC%16=CC=C(OC)C=C%16)O7 | b | 0% | O([C@H]1[C@@H]([C@@H](OC(C)=O)[C@H](OC(C)=O)[C@@H](COC(C)=O)O1)N2C(=O)C=3C(C2=O)=CC=CC3)[C@H]4[C@H](OC(C)=O)[C@H]([C@H](OC(C(Cl)(Cl)Cl)=N)O[C@@H]4COC(C)=O)N5C(=O)C=6C(C5=O)=CC=CC6.O(CC1=CC=CC=C1)[C@@H]2[C@H]([C@H](OC3=CC=C(OC)C=C3)O[C@H](COCC4=CC=CC=C4)[C@H]2O[C@H]5[C@@H]([C@@H](OCC6=CC=CC=C6)[C@H](OC(=O)C)[C@@H](COCC7=CC=CC=C7)O5)N8C(=O)C=9C(C8=O)=CC=CC9)N%10C(=O)C=%11C(C%10=O)=CC=CC%11>>O([C@H]1[C@H](OCC2=CC=CC=C2)[C@@H](OC(=O)C3=CC=CC=C3)[C@H](O[C@H]4[C@H](OCC5=CC=CC=C5)[C@@H](N=[N+]=[N-])[C@@H](OC)O[C@@H]4COC(=O)C6=CC=CC=C6)O[C@H]1C(OC)=O)[C@@H]7[C@H](N=[N+]=[N-])[C@@H](OC(=O)C8=CC=CC=C8)[C@H](O[C@H]9[C@H](OCC%10=CC=CC=C%10)[C@@H](OCC%11=CC=CC=C%11)[C@H](O[C@@H]%12[C@H](N=[N+]=[N-])[C@@H](OCC%13=CC=CC=C%13)[C@H](OCC%14=CC=CC=C%14)[C@@H](COC(=O)C%15=CC=CC=C%15)O%12)[C@@H](C(OC)=O)O9)[C@@H](COCC%16=CC=C(OC)C=C%16)O7
308 | O([C@H]1[C@H](OCC2=CC=CC=C2)[C@@H](OC(C)=O)C(OC(C(Cl)(Cl)Cl)=N)O[C@H]1C(OC)=O)[C@@H]3[C@H](NC(C)=O)[C@@H](OCC4=CC=CC=C4)[C@H](OCC5=CC=CC=C5)[C@@H](COC(=O)C6=CC=CC=C6)O3 | ab | Pyranose | O([C@H]1[C@H](OCC2=CC=CC=C2)[C@@H](NC(C)=O)[C@@H](O[C@H]3[C@H](OCC4=CC=CC=C4)[C@@H](OCC5=CC=CC=C5)[C@H](O[C@H]6[C@H](OCC7=CC=CC=C7)[C@@H](N=[N+]=[N-])[C@@H](O[C@H]8[C@H](OCC9=CC=CC=C9)[C@@H](OC(C(C)(C)C)=O)[C@H](OC(C)C)O[C@H]8C(OC)=O)O[C@@H]6COCC%10=CC=CC=C%10)O[C@H]3C(OC)=O)O[C@@H]1COC(=O)C%11=CC=CC=C%11)[C@H]%12[C@H](OC(C(C)(C)C)=O)[C@@H](OCC%13=CC=CC=C%13)[C@H](O[C@@H]%14[C@H](N=[N+]=[N-])[C@@H](OCC%15=CC=CC=C%15)[C@H](OC(=O)C)[C@@H](COCC%16=CC=CC=C%16)O%14)[C@H](C(OC)=O)O%12 | O-糖 | 6 | 同侧 | 0.38 | 中等吸电子基 | -0.82 | [H]N=[N+]=[N-] | Dichloromethane | ClCCl | 18.2 | -172.1 | 84.93 | 1.6 | 8.93 | -95 | 39.75 | Trimethylsilyl triflate,Sodium bicarbonate | Trimethylsilyl triflate | O=S(=O)(O[Si](C)(C)C)C(F)(F)F | 3h,rt | 25 | 180 | O([C@@H]1[C@H]([C@H](O[C@@H]2[C@@H](OC(=O)C3=CC=CC=C3)[C@H](O[C@H]4[C@H](OCC5=CC=CC=C5)[C@H]([C@H](O[C@@H]6[C@@H](OC(=O)C7=CC=CC=C7)[C@H](O[C@H]8[C@H](OCC9=CC=CC=C9)[C@@H](OCC%10=CC=CC=C%10)[C@H](OCC%11=CC=CC=C%11)O[C@@H]8COCC%12=CC=CC=C%12)O[C@H](COC(=O)C%13=CC=CC=C%13)[C@@H]6OCC%14=CC=CC=C%14)O[C@@H]4COC(=O)C%15=CC=CC=C%15)N%16C(=O)C=%17C(C%16=O)=CC=CC%17)O[C@H](COC(=O)C%18=CC=CC=C%18)[C@@H]2OCC%19=CC=CC=C%19)O[C@H](COC(=O)C%20=CC=CC=C%20)[C@H]1OCC%21=CC=CC=C%21)N%22C(=O)C=%23C(C%22=O)=CC=CC%23)[C@H]%24[C@H](OC(=O)C%25=CC=CC=C%25)[C@@H](OCC%26=CC=CC=C%26)[C@@H](OCC%27=CC=CC=C%27)[C@@H](COCC%28=CC=CC=C%28)O%24 | a | 0% | O([C@H]1[C@H](OCC2=CC=CC=C2)[C@@H](OC(C)=O)C(OC(C(Cl)(Cl)Cl)=N)O[C@H]1C(OC)=O)[C@@H]3[C@H](NC(C)=O)[C@@H](OCC4=CC=CC=C4)[C@H](OCC5=CC=CC=C5)[C@@H](COC(=O)C6=CC=CC=C6)O3.O([C@H]1[C@H](OCC2=CC=CC=C2)[C@@H](NC(C)=O)[C@@H](O[C@H]3[C@H](OCC4=CC=CC=C4)[C@@H](OCC5=CC=CC=C5)[C@H](O[C@H]6[C@H](OCC7=CC=CC=C7)[C@@H](N=[N+]=[N-])[C@@H](O[C@H]8[C@H](OCC9=CC=CC=C9)[C@@H](OC(C(C)(C)C)=O)[C@H](OC(C)C)O[C@H]8C(OC)=O)O[C@@H]6COCC%10=CC=CC=C%10)O[C@H]3C(OC)=O)O[C@@H]1COC(=O)C%11=CC=CC=C%11)[C@H]%12[C@H](OC(C(C)(C)C)=O)[C@@H](OCC%13=CC=CC=C%13)[C@H](O[C@@H]%14[C@H](N=[N+]=[N-])[C@@H](OCC%15=CC=CC=C%15)[C@H](OC(=O)C)[C@@H](COCC%16=CC=CC=C%16)O%14)[C@H](C(OC)=O)O%12>>O([C@@H]1[C@H]([C@H](O[C@@H]2[C@@H](OC(=O)C3=CC=CC=C3)[C@H](O[C@H]4[C@H](OCC5=CC=CC=C5)[C@H]([C@H](O[C@@H]6[C@@H](OC(=O)C7=CC=CC=C7)[C@H](O[C@H]8[C@H](OCC9=CC=CC=C9)[C@@H](OCC%10=CC=CC=C%10)[C@H](OCC%11=CC=CC=C%11)O[C@@H]8COCC%12=CC=CC=C%12)O[C@H](COC(=O)C%13=CC=CC=C%13)[C@@H]6OCC%14=CC=CC=C%14)O[C@@H]4COC(=O)C%15=CC=CC=C%15)N%16C(=O)C=%17C(C%16=O)=CC=CC%17)O[C@H](COC(=O)C%18=CC=CC=C%18)[C@@H]2OCC%19=CC=CC=C%19)O[C@H](COC(=O)C%20=CC=CC=C%20)[C@H]1OCC%21=CC=CC=C%21)N%22C(=O)C=%23C(C%22=O)=CC=CC%23)[C@H]%24[C@H](OC(=O)C%25=CC=CC=C%25)[C@@H](OCC%26=CC=CC=C%26)[C@@H](OCC%27=CC=CC=C%27)[C@@H](COCC%28=CC=CC=C%28)O%24
309 | O([C@@H]1[C@H]([C@H](O[C@@H]2[C@@H](OC(=O)C3=CC=CC=C3)C(OC(C(Cl)(Cl)Cl)=N)O[C@H](COC(=O)C4=CC=CC=C4)[C@@H]2OCC5=CC=CC=C5)O[C@H](COC(=O)C6=CC=CC=C6)[C@H]1OCC7=CC=CC=C7)N8C(=O)C=9C(C8=O)=CC=CC9)[C@H]%10[C@H](OC(=O)C%11=CC=CC=C%11)[C@@H](OCC%12=CC=CC=C%12)[C@@H](OCC%13=CC=CC=C%13)[C@@H](COCC%14=CC=CC=C%14)O%10 | ab | Pyranose | O([C@H]1[C@@H]([C@@H](OCC2=CC=CC=C2)[C@H](OC(=O)C)[C@@H](COC(=O)C3=CC=CC=C3)O1)N4C(=O)C=5C(C4=O)=CC=CC5)[C@@H]6[C@@H](OC(=O)C7=CC=CC=C7)[C@H](O[C@H]8[C@H](OCC9=CC=CC=C9)[C@@H](OCC%10=CC=CC=C%10)[C@H](OCC%11=CC=CC=C%11)O[C@@H]8COCC%12=CC=CC=C%12)O[C@H](COC(=O)C%13=CC=CC=C%13)[C@@H]6OCC%14=CC=CC=C%14 | O-糖 | 3 | 同侧 | 0.03 | 弱给电子基 | -1.841 | [H]N1C(=O)c2ccccc2C1=O | Dichloromethane | ClCCl | 18.2 | -172.1 | 84.93 | 1.6 | 8.93 | -95 | 39.75 | Triethylamine | Triethylamine | N(CC)(CC)CC | 1h,rt | 25 | 60 | O(CC1=CC=CC=C1)[C@@H]2[C@H]([C@H](O[C@H]3[C@H](OCC4=CC=CC=C4)[C@H]([C@H](N=[N+]=[N-])O[C@@H]3CO[C@H]5[C@@H](OCC6=CC=CC=C6)[C@H](OCC7=CC=CC=C7)[C@H](OCC8=CC=CC=C8)[C@H](C)O5)N9C(=O)C=%10C(C9=O)=CC=CC%10)O[C@H](COCC%11=CC=CC=C%11)[C@H]2O[C@H]%12[C@@H](O[C@H]%13[C@@H]([C@@H](OCC%14=CC=CC=C%14)[C@H](OCC%15=CC=CC=C%15)[C@@H](COCC%16=CC=CC=C%16)O%13)N%17C(=O)C=%18C(C%17=O)=CC=CC%18)[C@@H](O[C@@H]%19[C@@H](OC(C)=O)[C@@H](OCC%20=CC=CC=C%20)[C@H](OCC%21=CC=CC=C%21)[C@@H](COCC%22=CC=CC=C%22)O%19)[C@]%23([C@](O%12)(CO[Si](C(C)(C)C)(C(C)(C)C)O%23)[H])[H])N%24C(=O)C=%25C(C%24=O)=CC=CC%25 | b | 0% | O([C@@H]1[C@H]([C@H](O[C@@H]2[C@@H](OC(=O)C3=CC=CC=C3)C(OC(C(Cl)(Cl)Cl)=N)O[C@H](COC(=O)C4=CC=CC=C4)[C@@H]2OCC5=CC=CC=C5)O[C@H](COC(=O)C6=CC=CC=C6)[C@H]1OCC7=CC=CC=C7)N8C(=O)C=9C(C8=O)=CC=CC9)[C@H]%10[C@H](OC(=O)C%11=CC=CC=C%11)[C@@H](OCC%12=CC=CC=C%12)[C@@H](OCC%13=CC=CC=C%13)[C@@H](COCC%14=CC=CC=C%14)O%10.O([C@H]1[C@@H]([C@@H](OCC2=CC=CC=C2)[C@H](OC(=O)C)[C@@H](COC(=O)C3=CC=CC=C3)O1)N4C(=O)C=5C(C4=O)=CC=CC5)[C@@H]6[C@@H](OC(=O)C7=CC=CC=C7)[C@H](O[C@H]8[C@H](OCC9=CC=CC=C9)[C@@H](OCC%10=CC=CC=C%10)[C@H](OCC%11=CC=CC=C%11)O[C@@H]8COCC%12=CC=CC=C%12)O[C@H](COC(=O)C%13=CC=CC=C%13)[C@@H]6OCC%14=CC=CC=C%14>>O(CC1=CC=CC=C1)[C@@H]2[C@H]([C@H](O[C@H]3[C@H](OCC4=CC=CC=C4)[C@H]([C@H](N=[N+]=[N-])O[C@@H]3CO[C@H]5[C@@H](OCC6=CC=CC=C6)[C@H](OCC7=CC=CC=C7)[C@H](OCC8=CC=CC=C8)[C@H](C)O5)N9C(=O)C=%10C(C9=O)=CC=CC%10)O[C@H](COCC%11=CC=CC=C%11)[C@H]2O[C@H]%12[C@@H](O[C@H]%13[C@@H]([C@@H](OCC%14=CC=CC=C%14)[C@H](OCC%15=CC=CC=C%15)[C@@H](COCC%16=CC=CC=C%16)O%13)N%17C(=O)C=%18C(C%17=O)=CC=CC%18)[C@@H](O[C@@H]%19[C@@H](OC(C)=O)[C@@H](OCC%20=CC=CC=C%20)[C@H](OCC%21=CC=CC=C%21)[C@@H](COCC%22=CC=CC=C%22)O%19)[C@]%23([C@](O%12)(CO[Si](C(C)(C)C)(C(C)(C)C)O%23)[H])[H])N%24C(=O)C=%25C(C%24=O)=CC=CC%25
310 | O(CC1=CC=CC=C1)[C@H]2[C@]3([C@](O[C@H](O[C@H]4[C@H](OCC5=CC=CC=C5)[C@@H](OC(C)=O)C(OC(C(Cl)(Cl)Cl)=N)O[C@H]4C(OC)=O)[C@@H]2NC(C)=O)(CO[C@H](O3)C6=CC=CC=C6)[H])[H] | ab | Pyranose | O([C@H]1[C@H](OCC2=CC=CC=C2)[C@@H](OC(C(C)(C)C)=O)[C@H](OC(C)C)O[C@H]1C(OC)=O)[C@@H]3[C@H](N=[N+]=[N-])[C@@H](OCC4=CC=CC=C4)[C@H](OC(=O)C)[C@@H](COC(C)=O)O3 | O-糖 | 2 | 同侧 | 0.38 | 中等吸电子基 | -0.82 | [H]N=[N+]=[N-] | Dichloromethane | ClCCl | 18.2 | -172.1 | 84.93 | 1.6 | 8.93 | -95 | 39.75 | Trimethylsilyl triflate,Sodium bicarbonate | Trimethylsilyl triflate | O=S(=O)(O[Si](C)(C)C)C(F)(F)F | 7.5h,rt | 25 | 450 | O([C@H]1[C@]2([C@@]([C@H](OCC3=CC=CC=C3)[C@@H](OCC4=CC=CC=C4)[C@@H]1OCC5=CC=CC=C5)(OC(C)(C)O2)[H])[H])[C@@H]6[C@H](N=[N+]=[N-])[C@@H](OCC7=CC=CC=C7)[C@H](O[C@@H]8[C@@H](OCC9=CC=CC=C9)[C@@H](OCC%10=CC=CC=C%10)[C@H](OCC%11=CC=CC=C%11)[C@@H](CO[C@@H]%12[C@@H](O[C@@H]%13[C@@H](O[C@@H]%14[C@@H](OCC%15=CC=CC=C%15)[C@@H](OCC%16=CC=CC=C%16)[C@H](OCC%17=CC=CC=C%17)[C@@H](COCC%18=CC=CC=C%18)O%14)[C@@H](OCC%19=CC=CC=C%19)[C@H](OCC%20=CC=CC=C%20)[C@@H](CO[Si](C(C)C)(C(C)C)C(C)C)O%13)[C@@H](OCC%21=CC=CC=C%21)[C@H](OCC%22=CC=CC=C%22)[C@@H](COCC%23=CC=CC=C%23)O%12)O8)[C@@H](COCC%24=CC=CC=C%24)O6 | a | 0% | O(CC1=CC=CC=C1)[C@H]2[C@]3([C@](O[C@H](O[C@H]4[C@H](OCC5=CC=CC=C5)[C@@H](OC(C)=O)C(OC(C(Cl)(Cl)Cl)=N)O[C@H]4C(OC)=O)[C@@H]2NC(C)=O)(CO[C@H](O3)C6=CC=CC=C6)[H])[H].O([C@H]1[C@H](OCC2=CC=CC=C2)[C@@H](OC(C(C)(C)C)=O)[C@H](OC(C)C)O[C@H]1C(OC)=O)[C@@H]3[C@H](N=[N+]=[N-])[C@@H](OCC4=CC=CC=C4)[C@H](OC(=O)C)[C@@H](COC(C)=O)O3>>O([C@H]1[C@]2([C@@]([C@H](OCC3=CC=CC=C3)[C@@H](OCC4=CC=CC=C4)[C@@H]1OCC5=CC=CC=C5)(OC(C)(C)O2)[H])[H])[C@@H]6[C@H](N=[N+]=[N-])[C@@H](OCC7=CC=CC=C7)[C@H](O[C@@H]8[C@@H](OCC9=CC=CC=C9)[C@@H](OCC%10=CC=CC=C%10)[C@H](OCC%11=CC=CC=C%11)[C@@H](CO[C@@H]%12[C@@H](O[C@@H]%13[C@@H](O[C@@H]%14[C@@H](OCC%15=CC=CC=C%15)[C@@H](OCC%16=CC=CC=C%16)[C@H](OCC%17=CC=CC=C%17)[C@@H](COCC%18=CC=CC=C%18)O%14)[C@@H](OCC%19=CC=CC=C%19)[C@H](OCC%20=CC=CC=C%20)[C@@H](CO[Si](C(C)C)(C(C)C)C(C)C)O%13)[C@@H](OCC%21=CC=CC=C%21)[C@H](OCC%22=CC=CC=C%22)[C@@H](COCC%23=CC=CC=C%23)O%12)O8)[C@@H](COCC%24=CC=CC=C%24)O6
311 | O([C@@H]1[C@@H](O[C@H]2[C@@H](OCC3=CC=CC=C3)[C@H](OCC4=CC=CC=C4)[C@@H](COCC5=CC=CC=C5)O[C@@H]2OC[C@@H]6[C@@H](OCC7=CC=CC=C7)[C@H](OCC8=CC=CC=C8)[C@H](OCC9=CC=CC=C9)[C@@H](OC(C(Cl)(Cl)Cl)=N)O6)O[C@H](CO[Si](C(C)C)(C(C)C)C(C)C)[C@@H](OCC%10=CC=CC=C%10)[C@@H]1OCC%11=CC=CC=C%11)[C@@H]%12[C@@H](OCC%13=CC=CC=C%13)[C@@H](OCC%14=CC=CC=C%14)[C@H](OCC%15=CC=CC=C%15)[C@@H](COCC%16=CC=CC=C%16)O%12 | a | Pyranose | O([C@H]1[C@]2([C@@]([C@H](OCC3=CC=CC=C3)[C@@H](OCC4=CC=CC=C4)[C@@H]1OCC5=CC=CC=C5)(OC(C)(C)O2)[H])[H])[C@@H]6[C@H](N=[N+]=[N-])[C@@H](OCC7=CC=CC=C7)[C@H](OC(=O)C)[C@@H](COCC8=CC=CC=C8)O6 | O-糖 | 1 | 同侧 | 0.38 | 中等吸电子基 | -0.82 | [H]N=[N+]=[N-] | Dichloromethane,Toluene | ClCCl,C=1C=CC(=CC1)C | 18.2,16.3 | -172.1,-159.8 | 84.93,92.14 | 1.6,0.4 | 8.93,2.4 | -95,-94.9 | 39.75,110.6 | Trimethylsilyl triflate,Triethylamine | Trimethylsilyl triflate | O=S(=O)(O[Si](C)(C)C)C(F)(F)F | 1.5h,rt | 25 | 90 | O([C@H]1[C@]2([C@@]([C@H](OCC3=CC=CC=C3)[C@@H](OCC4=CC=CC=C4)[C@@H]1OCC5=CC=CC=C5)(OC(C)(C)O2)[H])[H])[C@@H]6[C@H](N=[N+]=[N-])[C@@H](OCC7=CC=CC=C7)[C@H](O[C@@H]8[C@@H](OCC9=CC=CC=C9)[C@@H](OCC%10=CC=CC=C%10)[C@H](OCC%11=CC=CC=C%11)[C@@H](CO[C@@H]%12[C@@H](O[C@@H]%13[C@@H](O[C@@H]%14[C@@H](OCC%15=CC=CC=C%15)[C@@H](OCC%16=CC=CC=C%16)[C@H](OCC%17=CC=CC=C%17)[C@@H](COCC%18=CC=CC=C%18)O%14)[C@@H](OCC%19=CC=CC=C%19)[C@H](OCC%20=CC=CC=C%20)[C@@H](CO[Si](C(C)C)(C(C)C)C(C)C)O%13)[C@@H](OCC%21=CC=CC=C%21)[C@H](OCC%22=CC=CC=C%22)[C@@H](COCC%23=CC=CC=C%23)O%12)O8)[C@@H](COCC%24=CC=CC=C%24)O6 | a | 0% | O([C@@H]1[C@@H](O[C@H]2[C@@H](OCC3=CC=CC=C3)[C@H](OCC4=CC=CC=C4)[C@@H](COCC5=CC=CC=C5)O[C@@H]2OC[C@@H]6[C@@H](OCC7=CC=CC=C7)[C@H](OCC8=CC=CC=C8)[C@H](OCC9=CC=CC=C9)[C@@H](OC(C(Cl)(Cl)Cl)=N)O6)O[C@H](CO[Si](C(C)C)(C(C)C)C(C)C)[C@@H](OCC%10=CC=CC=C%10)[C@@H]1OCC%11=CC=CC=C%11)[C@@H]%12[C@@H](OCC%13=CC=CC=C%13)[C@@H](OCC%14=CC=CC=C%14)[C@H](OCC%15=CC=CC=C%15)[C@@H](COCC%16=CC=CC=C%16)O%12.O([C@H]1[C@]2([C@@]([C@H](OCC3=CC=CC=C3)[C@@H](OCC4=CC=CC=C4)[C@@H]1OCC5=CC=CC=C5)(OC(C)(C)O2)[H])[H])[C@@H]6[C@H](N=[N+]=[N-])[C@@H](OCC7=CC=CC=C7)[C@H](OC(=O)C)[C@@H](COCC8=CC=CC=C8)O6>>O([C@H]1[C@]2([C@@]([C@H](OCC3=CC=CC=C3)[C@@H](OCC4=CC=CC=C4)[C@@H]1OCC5=CC=CC=C5)(OC(C)(C)O2)[H])[H])[C@@H]6[C@H](N=[N+]=[N-])[C@@H](OCC7=CC=CC=C7)[C@H](O[C@@H]8[C@@H](OCC9=CC=CC=C9)[C@@H](OCC%10=CC=CC=C%10)[C@H](OCC%11=CC=CC=C%11)[C@@H](CO[C@@H]%12[C@@H](O[C@@H]%13[C@@H](O[C@@H]%14[C@@H](OCC%15=CC=CC=C%15)[C@@H](OCC%16=CC=CC=C%16)[C@H](OCC%17=CC=CC=C%17)[C@@H](COCC%18=CC=CC=C%18)O%14)[C@@H](OCC%19=CC=CC=C%19)[C@H](OCC%20=CC=CC=C%20)[C@@H](CO[Si](C(C)C)(C(C)C)C(C)C)O%13)[C@@H](OCC%21=CC=CC=C%21)[C@H](OCC%22=CC=CC=C%22)[C@@H](COCC%23=CC=CC=C%23)O%12)O8)[C@@H](COCC%24=CC=CC=C%24)O6
312 | O([C@@H]1[C@@H](O[C@H]2[C@@H](OCC3=CC=CC=C3)[C@H](OCC4=CC=CC=C4)[C@@H](COCC5=CC=CC=C5)O[C@@H]2OC[C@@H]6[C@@H](OCC7=CC=CC=C7)[C@H](OCC8=CC=CC=C8)[C@H](OCC9=CC=CC=C9)[C@@H](OC(C(Cl)(Cl)Cl)=N)O6)O[C@H](CO[Si](C(C)C)(C(C)C)C(C)C)[C@@H](OCC%10=CC=CC=C%10)[C@@H]1OCC%11=CC=CC=C%11)[C@@H]%12[C@@H](OCC%13=CC=CC=C%13)[C@@H](OCC%14=CC=CC=C%14)[C@H](OCC%15=CC=CC=C%15)[C@@H](COCC%16=CC=CC=C%16)O%12 | a | Pyranose | O([C@H]1[C@]2([C@@]([C@H](OCC3=CC=CC=C3)[C@@H](OCC4=CC=CC=C4)[C@@H]1OCC5=CC=CC=C5)(OC(C)(C)O2)[H])[H])[C@@H]6[C@H](N=[N+]=[N-])[C@@H](OCC7=CC=CC=C7)[C@H](OC(=O)C)[C@@H](COCC8=CC=CC=C8)O6 | O-糖 | 1 | 同侧 | 0.38 | 中等吸电子基 | -0.82 | [H]N=[N+]=[N-] | Dichloromethane,Toluene | ClCCl,C=1C=CC(=CC1)C | 18.2,16.3 | -172.1,-159.8 | 84.93,92.14 | 1.6,0.4 | 8.93,2.4 | -95,-94.9 | 39.75,110.6 | Trimethylsilyl triflate,Triethylamine | Trimethylsilyl triflate | O=S(=O)(O[Si](C)(C)C)C(F)(F)F | 1h,rt | 25 | 60 | O([C@@H]1[C@@H](OCC2=CC=CC=C2)[C@H](OCC3=CC=CC=C3)[C@@H](OCC4=CC=CC=C4)[C@@H](OCC5=CC=CC=C5)[C@H]1OCC=C)[C@@H]6[C@H](N=[N+]=[N-])[C@@H](OCC7=CC=CC=C7)[C@H](O[C@@H]8[C@@H](OC(C)=O)[C@@H](O[C@@H]9[C@H](OCC%10=CC=CC=C%10)[C@@H](OCC%11=CC=CC=C%11)[C@@H](OCC%12=CC=CC=C%12)[C@@H](CO[C@@H]%13[C@H](OCC%14=CC%15=C(C=C%14)C=CC=C%15)[C@@H](OCC%16=CC%17=C(C=C%16)C=CC=C%17)[C@@H](OC(=O)C%18=CC=C(OC)C=C%18)[C@@H](COCC%19=CC%20=C(C=C%19)C=CC=C%20)O%13)O9)[C@H](OCC%21=CC=CC=C%21)[C@@H](CO[Si](C(C)(C)C)(C%22=CC=CC=C%22)C%23=CC=CC=C%23)O8)[C@@H](COCC%24=CC=CC=C%24)O6 | a | 0% | O([C@@H]1[C@@H](O[C@H]2[C@@H](OCC3=CC=CC=C3)[C@H](OCC4=CC=CC=C4)[C@@H](COCC5=CC=CC=C5)O[C@@H]2OC[C@@H]6[C@@H](OCC7=CC=CC=C7)[C@H](OCC8=CC=CC=C8)[C@H](OCC9=CC=CC=C9)[C@@H](OC(C(Cl)(Cl)Cl)=N)O6)O[C@H](CO[Si](C(C)C)(C(C)C)C(C)C)[C@@H](OCC%10=CC=CC=C%10)[C@@H]1OCC%11=CC=CC=C%11)[C@@H]%12[C@@H](OCC%13=CC=CC=C%13)[C@@H](OCC%14=CC=CC=C%14)[C@H](OCC%15=CC=CC=C%15)[C@@H](COCC%16=CC=CC=C%16)O%12.O([C@H]1[C@]2([C@@]([C@H](OCC3=CC=CC=C3)[C@@H](OCC4=CC=CC=C4)[C@@H]1OCC5=CC=CC=C5)(OC(C)(C)O2)[H])[H])[C@@H]6[C@H](N=[N+]=[N-])[C@@H](OCC7=CC=CC=C7)[C@H](OC(=O)C)[C@@H](COCC8=CC=CC=C8)O6>>O([C@@H]1[C@@H](OCC2=CC=CC=C2)[C@H](OCC3=CC=CC=C3)[C@@H](OCC4=CC=CC=C4)[C@@H](OCC5=CC=CC=C5)[C@H]1OCC=C)[C@@H]6[C@H](N=[N+]=[N-])[C@@H](OCC7=CC=CC=C7)[C@H](O[C@@H]8[C@@H](OC(C)=O)[C@@H](O[C@@H]9[C@H](OCC%10=CC=CC=C%10)[C@@H](OCC%11=CC=CC=C%11)[C@@H](OCC%12=CC=CC=C%12)[C@@H](CO[C@@H]%13[C@H](OCC%14=CC%15=C(C=C%14)C=CC=C%15)[C@@H](OCC%16=CC%17=C(C=C%16)C=CC=C%17)[C@@H](OC(=O)C%18=CC=C(OC)C=C%18)[C@@H](COCC%19=CC%20=C(C=C%19)C=CC=C%20)O%13)O9)[C@H](OCC%21=CC=CC=C%21)[C@@H](CO[Si](C(C)(C)C)(C%22=CC=CC=C%22)C%23=CC=CC=C%23)O8)[C@@H](COCC%24=CC=CC=C%24)O6
313 | O([C@H]1[C@H](OCC2=CC=CC=C2)[C@@H](CO[Si](C(C)(C)C)(C3=CC=CC=C3)C4=CC=CC=C4)O[C@H](OC(C(Cl)(Cl)Cl)=N)[C@H]1OC(C)=O)[C@@H]5[C@H](OCC6=CC=CC=C6)[C@@H](OCC7=CC=CC=C7)[C@@H](OCC8=CC=CC=C8)[C@@H](CO[C@@H]9[C@H](OCC%10=CC%11=C(C=C%10)C=CC=C%11)[C@@H](OCC%12=CC%13=C(C=C%12)C=CC=C%13)[C@@H](OC(=O)C%14=CC=C(OC)C=C%14)[C@@H](COCC%15=CC%16=C(C=C%15)C=CC=C%16)O9)O5 | a | Pyranose | O([C@@H]1[C@@H](OCC2=CC=CC=C2)[C@H](OCC3=CC=CC=C3)[C@@H](OCC4=CC=CC=C4)[C@@H](OCC5=CC=CC=C5)[C@H]1OCC=C)[C@@H]6[C@H](N=[N+]=[N-])[C@@H](OCC7=CC=CC=C7)[C@H](OC(=O)C)[C@@H](COCC8=CC=CC=C8)O6 | O-糖 | 1 | 同侧 | 0.38 | 中等吸电子基 | -0.82 | [H]N=[N+]=[N-] | Dichloromethane | ClCCl | 18.2 | -172.1 | 84.93 | 1.6 | 8.93 | -95 | 39.75 | Sodium bicarbonate | Sodium bicarbonate | [Na].O=C(O)O | 0℃ | 0 |  | O([C@H]1[C@H](OCC2=CC=CC=C2)[C@@H](N=[N+]=[N-])[C@]3(O[C@@]1(CO3)[H])[H])[C@H]4[C@H](N=[N+]=[N-])[C@@H](OC(=O)C5=CC=CC=C5)[C@H](OC(=O)C6=CC=CC=C6)[C@@H](COC(C)=O)O4 | a | 0% | O([C@H]1[C@H](OCC2=CC=CC=C2)[C@@H](CO[Si](C(C)(C)C)(C3=CC=CC=C3)C4=CC=CC=C4)O[C@H](OC(C(Cl)(Cl)Cl)=N)[C@H]1OC(C)=O)[C@@H]5[C@H](OCC6=CC=CC=C6)[C@@H](OCC7=CC=CC=C7)[C@@H](OCC8=CC=CC=C8)[C@@H](CO[C@@H]9[C@H](OCC%10=CC%11=C(C=C%10)C=CC=C%11)[C@@H](OCC%12=CC%13=C(C=C%12)C=CC=C%13)[C@@H](OC(=O)C%14=CC=C(OC)C=C%14)[C@@H](COCC%15=CC%16=C(C=C%15)C=CC=C%16)O9)O5.O([C@@H]1[C@@H](OCC2=CC=CC=C2)[C@H](OCC3=CC=CC=C3)[C@@H](OCC4=CC=CC=C4)[C@@H](OCC5=CC=CC=C5)[C@H]1OCC=C)[C@@H]6[C@H](N=[N+]=[N-])[C@@H](OCC7=CC=CC=C7)[C@H](OC(=O)C)[C@@H](COCC8=CC=CC=C8)O6>>O([C@H]1[C@H](OCC2=CC=CC=C2)[C@@H](N=[N+]=[N-])[C@]3(O[C@@]1(CO3)[H])[H])[C@H]4[C@H](N=[N+]=[N-])[C@@H](OC(=O)C5=CC=CC=C5)[C@H](OC(=O)C6=CC=CC=C6)[C@@H](COC(C)=O)O4
314 | O(CC1=CC=CC=C1)[C@@H]2[C@H]([C@H](O[C@@H]3[C@@H](OC(=O)C4=CC=CC=C4)C(OC(C(Cl)(Cl)Cl)=N)O[C@H](COC(=O)C5=CC=CC=C5)[C@@H]3OCC6=CC=CC=C6)O[C@H](COC(=O)C7=CC=CC=C7)[C@H]2O[C@H]8[C@H](OC(=O)C9=CC=CC=C9)[C@@H](OCC%10=CC=CC=C%10)[C@@H](OCC%11=CC=CC=C%11)[C@@H](COCC%12=CC=CC=C%12)O8)N%13C(=O)C=%14C(C%13=O)=CC=CC%14 | ab | Pyranose | O([C@H]1[C@@H]([C@@H](OCC2=CC=CC=C2)[C@H](OC(=O)C)[C@@H](COC(=O)C3=CC=CC=C3)O1)N4C(=O)C=5C(C4=O)=CC=CC5)[C@@H]6[C@@H](OC(=O)C7=CC=CC=C7)[C@H](O[C@H]8[C@H](OCC9=CC=CC=C9)[C@@H](OCC%10=CC=CC=C%10)[C@H](OCC%11=CC=CC=C%11)O[C@@H]8COCC%12=CC=CC=C%12)O[C@H](COC(=O)C%13=CC=CC=C%13)[C@@H]6OCC%14=CC=CC=C%14 | O-糖 | 3 | 同侧 | 0.03 | 弱给电子基 | -1.841 | [H]N1C(=O)c2ccccc2C1=O | Dichloromethane | ClCCl | 18.2 | -172.1 | 84.93 | 1.6 | 8.93 | -95 | 39.75 | Triethylamine | Triethylamine | N(CC)(CC)CC | 30min,-30℃ | -30 | 30 | O([C@H]1[C@H](OCC2=CC=CC=C2)[C@@H](NC(OCC(Cl)(Cl)Cl)=O)[C@H](O[C@H]3[C@H](O[C@@H](C(OCC)=O)C)[C@@H](NC(OCC(Cl)(Cl)Cl)=O)[C@H](O[C@H]4[C@H](OCC5=CC=CC=C5)[C@@H](NC(OCC(Cl)(Cl)Cl)=O)[C@@H](OCC=C)O[C@@H]4COCC6=CC=CC=C6)O[C@@H]3COCC7=CC=CC=C7)O[C@@H]1COCC8=CC=CC=C8)[C@H]9[C@H](NC(OCC(Cl)(Cl)Cl)=O)[C@@H](O[C@@H](C(OCC)=O)C)[C@]%10([C@](O9)(CO[C@H](O%10)C%11=CC=CC=C%11)[H])[H] | b | 0% | O(CC1=CC=CC=C1)[C@@H]2[C@H]([C@H](O[C@@H]3[C@@H](OC(=O)C4=CC=CC=C4)C(OC(C(Cl)(Cl)Cl)=N)O[C@H](COC(=O)C5=CC=CC=C5)[C@@H]3OCC6=CC=CC=C6)O[C@H](COC(=O)C7=CC=CC=C7)[C@H]2O[C@H]8[C@H](OC(=O)C9=CC=CC=C9)[C@@H](OCC%10=CC=CC=C%10)[C@@H](OCC%11=CC=CC=C%11)[C@@H](COCC%12=CC=CC=C%12)O8)N%13C(=O)C=%14C(C%13=O)=CC=CC%14.O([C@H]1[C@@H]([C@@H](OCC2=CC=CC=C2)[C@H](OC(=O)C)[C@@H](COC(=O)C3=CC=CC=C3)O1)N4C(=O)C=5C(C4=O)=CC=CC5)[C@@H]6[C@@H](OC(=O)C7=CC=CC=C7)[C@H](O[C@H]8[C@H](OCC9=CC=CC=C9)[C@@H](OCC%10=CC=CC=C%10)[C@H](OCC%11=CC=CC=C%11)O[C@@H]8COCC%12=CC=CC=C%12)O[C@H](COC(=O)C%13=CC=CC=C%13)[C@@H]6OCC%14=CC=CC=C%14>>O([C@H]1[C@H](OCC2=CC=CC=C2)[C@@H](NC(OCC(Cl)(Cl)Cl)=O)[C@H](O[C@H]3[C@H](O[C@@H](C(OCC)=O)C)[C@@H](NC(OCC(Cl)(Cl)Cl)=O)[C@H](O[C@H]4[C@H](OCC5=CC=CC=C5)[C@@H](NC(OCC(Cl)(Cl)Cl)=O)[C@@H](OCC=C)O[C@@H]4COCC6=CC=CC=C6)O[C@@H]3COCC7=CC=CC=C7)O[C@@H]1COCC8=CC=CC=C8)[C@H]9[C@H](NC(OCC(Cl)(Cl)Cl)=O)[C@@H](O[C@@H](C(OCC)=O)C)[C@]%10([C@](O9)(CO[C@H](O%10)C%11=CC=CC=C%11)[H])[H]
315 | O([C@H]1[C@H](OCC2=CC=CC=C2)[C@@H](NC(OCC(Cl)(Cl)Cl)=O)C(OC(C(Cl)(Cl)Cl)=N)O[C@@H]1COCC3=CC=CC=C3)[C@H]4[C@H](NC(OCC(Cl)(Cl)Cl)=O)[C@@H](O[C@@H](C(OCC)=O)C)[C@]5([C@](O4)(CO[C@H](O5)C6=CC=CC=C6)[H])[H] | ab | Pyranose | O([C@H]1[C@H](OCC2=CC=CC=C2)[C@@H](NC(OCC(Cl)(Cl)Cl)=O)[C@@H](OCC=C)O[C@@H]1COCC3=CC=CC=C3)[C@H]4[C@H](NC(OCC(Cl)(Cl)Cl)=O)[C@@H](O[C@@H](C(OCC)=O)C)[C@H](OC(=O)C)[C@@H](COCC5=CC=CC=C5)O4 | O-糖 | 2 | 同侧 | 0.36 | 中等吸电子基 | -1.713 | [H]NC(=O)OCC(Cl)(Cl)Cl | Dichloromethane | ClCCl | 18.2 | -172.1 | 84.93 | 1.6 | 8.93 | -95 | 39.75 | Sodium bicarbonate | Sodium bicarbonate | [Na].O=C(O)O | 20min,-15℃ | -15 | 20 | [Si](OC[C@@H]1[C@H](O[C@@H]2[C@H](N=[N+]=[N-])[C@@H](OC(=O)C3=CC=CC=C3)[C@H]([C@@H](C)O2)N4C(=O)C=5C(C4=O)=CC=CC5)[C@H](OCC6=CC=CC=C6)[C@@H](N=[N+]=[N-])[C@@H](SC7=CC=CC=C7)O1)(C(C)(C)C)(C8=CC=CC=C8)C9=CC=CC=C9 | b | 0% | O([C@H]1[C@H](OCC2=CC=CC=C2)[C@@H](NC(OCC(Cl)(Cl)Cl)=O)C(OC(C(Cl)(Cl)Cl)=N)O[C@@H]1COCC3=CC=CC=C3)[C@H]4[C@H](NC(OCC(Cl)(Cl)Cl)=O)[C@@H](O[C@@H](C(OCC)=O)C)[C@]5([C@](O4)(CO[C@H](O5)C6=CC=CC=C6)[H])[H].O([C@H]1[C@H](OCC2=CC=CC=C2)[C@@H](NC(OCC(Cl)(Cl)Cl)=O)[C@@H](OCC=C)O[C@@H]1COCC3=CC=CC=C3)[C@H]4[C@H](NC(OCC(Cl)(Cl)Cl)=O)[C@@H](O[C@@H](C(OCC)=O)C)[C@H](OC(=O)C)[C@@H](COCC5=CC=CC=C5)O4>>[Si](OC[C@@H]1[C@H](O[C@@H]2[C@H](N=[N+]=[N-])[C@@H](OC(=O)C3=CC=CC=C3)[C@H]([C@@H](C)O2)N4C(=O)C=5C(C4=O)=CC=CC5)[C@H](OCC6=CC=CC=C6)[C@@H](N=[N+]=[N-])[C@@H](SC7=CC=CC=C7)O1)(C(C)(C)C)(C8=CC=CC=C8)C9=CC=CC=C9
316 | O(CC1=CC=CC=C1)[C@@H]2[C@H](C(OC(C(Cl)(Cl)Cl)=N)O[C@H](COCC3=CC=CC=C3)[C@H]2O[C@H]4[C@H](N=[N+]=[N-])[C@@H](OCC5=CC=CC=C5)[C@H](OC(C)=O)[C@@H](COCC6=CC=CC=C6)O4)N7C(=O)C=8C(C7=O)=CC=CC8 | ab | Pyranose | O(CC1=CC=CC=C1)[C@@H]2[C@H]([C@H](O[Si](C(C)(C)C)(C)C)O[C@H](COCC3=CC=CC=C3)[C@H]2O[C@H]4[C@H](N=[N+]=[N-])[C@@H](OCC5=CC=CC=C5)[C@H](OC(=O)C)[C@@H](COCC6=CC=CC=C6)O4)N7C(=O)C=8C(C7=O)=CC=CC8 | O-糖 | 2 | 同侧 | 0.38 | 中等吸电子基 | -0.82 | [H]N=[N+]=[N-] | Dichloromethane | ClCCl | 18.2 | -172.1 | 84.93 | 1.6 | 8.93 | -95 | 39.75 | Triethylamine | Triethylamine | N(CC)(CC)CC | 10min,-20℃ | -20 | 10 | [Si](OC[C@@H]1[C@@H](O[C@H]2[C@H](OC(=O)C3=CC=CC=C3)[C@@H](OCC4=CC=C(OC)C=C4)[C@@H](OC(=O)C5=CC=CC=C5)[C@@H](COC(=O)C6=CC=CC=C6)O2)[C@H](O)[C@H]([C@H](OCCN=[N+]=[N-])O1)N7C(=O)C=8C(C7=O)=CC=CC8)(C(C)(C)C)(C9=CC=CC=C9)C%10=CC=CC=C%10 | b | 0% | O(CC1=CC=CC=C1)[C@@H]2[C@H](C(OC(C(Cl)(Cl)Cl)=N)O[C@H](COCC3=CC=CC=C3)[C@H]2O[C@H]4[C@H](N=[N+]=[N-])[C@@H](OCC5=CC=CC=C5)[C@H](OC(C)=O)[C@@H](COCC6=CC=CC=C6)O4)N7C(=O)C=8C(C7=O)=CC=CC8.O(CC1=CC=CC=C1)[C@@H]2[C@H]([C@H](O[Si](C(C)(C)C)(C)C)O[C@H](COCC3=CC=CC=C3)[C@H]2O[C@H]4[C@H](N=[N+]=[N-])[C@@H](OCC5=CC=CC=C5)[C@H](OC(=O)C)[C@@H](COCC6=CC=CC=C6)O4)N7C(=O)C=8C(C7=O)=CC=CC8>>[Si](OC[C@@H]1[C@@H](O[C@H]2[C@H](OC(=O)C3=CC=CC=C3)[C@@H](OCC4=CC=C(OC)C=C4)[C@@H](OC(=O)C5=CC=CC=C5)[C@@H](COC(=O)C6=CC=CC=C6)O2)[C@H](O)[C@H]([C@H](OCCN=[N+]=[N-])O1)N7C(=O)C=8C(C7=O)=CC=CC8)(C(C)(C)C)(C9=CC=CC=C9)C%10=CC=CC=C%10
317 | O([C@@]1(C(OC)=O)O[C@@]([C@@H]([C@@H](COC(C)=O)OC(C)=O)OC(C)=O)([C@H](NC(C(F)(F)F)=O)[C@@H](OC(C)=O)C1)[H])[C@H]2[C@@H](OC(=O)C3=CC=CC=C3)[C@@H](COC(=O)C4=CC=CC=C4)OC(OC(C(Cl)(Cl)Cl)=N)[C@@H]2OC(=O)C5=CC=CC=C5 | ab | Pyranose | O([C@@H]1[C@@H](OCC2=CC=CC=C2)[C@H](O[C@H]3[C@H](OCC4=CC=CC=C4)[C@@H](OCC5=CC=CC=C5)[C@H](OCC[Si](C)(C)C)O[C@@H]3COCC6=CC=CC=C6)O[C@H](COCC7=CC=CC=C7)[C@@H]1OCC8=CC=CC=C8)[C@H]9[C@H](NC(C)=O)[C@@H](OCC%10=CC=CC=C%10)[C@H](OC(=O)C)[C@@H](COC%11=CC=C(OC)C=C%11)O9 | O-糖 | 3 | 同侧 | -0.005 | 弱给电子基 | -1.039 | [H]NC(C)=O | Dichloromethane | ClCCl | 18.2 | -172.1 | 84.93 | 1.6 | 8.93 | -95 | 39.75 | Triethylamine | Triethylamine | N(CC)(CC)CC | 24h,3℃ | 0 | 1440 | O(CC1=CC=CC=C1)[C@@H]2[C@H]([C@H](O[C@H]3[C@H](OC(C)=O)[C@@H](NC(C)=O)[C@]4(O[C@@]3(CO4)[H])[H])O[C@]5([C@]2(O[C@@H](OC5)C6=CC=CC=C6)[H])[H])N7C(=O)C(C)=C(C)C7=O | b | 0% | O([C@@]1(C(OC)=O)O[C@@]([C@@H]([C@@H](COC(C)=O)OC(C)=O)OC(C)=O)([C@H](NC(C(F)(F)F)=O)[C@@H](OC(C)=O)C1)[H])[C@H]2[C@@H](OC(=O)C3=CC=CC=C3)[C@@H](COC(=O)C4=CC=CC=C4)OC(OC(C(Cl)(Cl)Cl)=N)[C@@H]2OC(=O)C5=CC=CC=C5.O([C@@H]1[C@@H](OCC2=CC=CC=C2)[C@H](O[C@H]3[C@H](OCC4=CC=CC=C4)[C@@H](OCC5=CC=CC=C5)[C@H](OCC[Si](C)(C)C)O[C@@H]3COCC6=CC=CC=C6)O[C@H](COCC7=CC=CC=C7)[C@@H]1OCC8=CC=CC=C8)[C@H]9[C@H](NC(C)=O)[C@@H](OCC%10=CC=CC=C%10)[C@H](OC(=O)C)[C@@H](COC%11=CC=C(OC)C=C%11)O9>>O(CC1=CC=CC=C1)[C@@H]2[C@H]([C@H](O[C@H]3[C@H](OC(C)=O)[C@@H](NC(C)=O)[C@]4(O[C@@]3(CO4)[H])[H])O[C@]5([C@]2(O[C@@H](OC5)C6=CC=CC=C6)[H])[H])N7C(=O)C(C)=C(C)C7=O
318 | O=C1[C@]2(O[C@]3([C@@](O1)([C@@H](COCC4=CC=CC=C4)O[C@@H](OC(C(Cl)(Cl)Cl)=N)[C@@H]3OCC5=CC=CC=C5)[H])[H])O[C@@]([C@@H]([C@H](OCC6=CC=CC=C6)COCC7=CC=CC=C7)OCC8=CC=CC=C8)([C@H](NC(C)=O)[C@@H](OCC9=CC=CC=C9)C2)[H] | b | Pyranose | [Si](O[C@H]1[C@H](N=[N+]=[N-])[C@@H](OCC2=CC=CC=C2)[C@H](OC(=O)C)[C@@H](COCC3=CC=CC=C3)O1)(C(C)(C)C)(C4=CC=CC=C4)C5=CC=CC=C5 | O-糖 | 1 | 同侧 | 0.38 | 中等吸电子基 | -0.82 | [H]N=[N+]=[N-] | Dichloromethane,Hexane,Ethyl acetate | ClCCl,CCCCCC,O=C(OCC)C | 18.2,14.7,19.6 | -172.1,-147.2,-178.4 | 84.93,86.18,88.11 | 1.6,0.08,1.78 | 8.93,1.9,6.02 | -95,-94.3,-83 | 39.75,68.7,77 | Sodium bicarbonate,Trimethylsilyl triflate | Trimethylsilyl triflate | O=S(=O)(O[Si](C)(C)C)C(F)(F)F |  |  |  | O([C@H]1[C@@H](OCC2=CC=CC=C2)[C@H](OCC3=CC=CC=C3)[C@@H](COCC4=CC=CC=C4)O[C@@H]1OC[C@@H]5[C@@H](OCC6=CC=CC=C6)[C@H](OCC7=CC=CC=C7)[C@H](OC(=O)C8=CC=CC=C8)[C@@H](O[C@H]9[C@H](OCC%10=CC=CC=C%10)[C@@H](N=[N+]=[N-])[C@@H](O[C@H]%11[C@H](OCC=C)CCCC%11)O[C@@H]9COCC%12=CC=CC=C%12)O5)[C@@H]%13[C@@H](OC(C)=O)[C@@H](OCC%14=CC=CC=C%14)[C@H](OCC%15=CC=CC=C%15)[C@@H](CO[Si](C(C)C)(C(C)C)C(C)C)O%13 | b | 0% | O=C1[C@]2(O[C@]3([C@@](O1)([C@@H](COCC4=CC=CC=C4)O[C@@H](OC(C(Cl)(Cl)Cl)=N)[C@@H]3OCC5=CC=CC=C5)[H])[H])O[C@@]([C@@H]([C@H](OCC6=CC=CC=C6)COCC7=CC=CC=C7)OCC8=CC=CC=C8)([C@H](NC(C)=O)[C@@H](OCC9=CC=CC=C9)C2)[H].[Si](O[C@H]1[C@H](N=[N+]=[N-])[C@@H](OCC2=CC=CC=C2)[C@H](OC(=O)C)[C@@H](COCC3=CC=CC=C3)O1)(C(C)(C)C)(C4=CC=CC=C4)C5=CC=CC=C5>>O([C@H]1[C@@H](OCC2=CC=CC=C2)[C@H](OCC3=CC=CC=C3)[C@@H](COCC4=CC=CC=C4)O[C@@H]1OC[C@@H]5[C@@H](OCC6=CC=CC=C6)[C@H](OCC7=CC=CC=C7)[C@H](OC(=O)C8=CC=CC=C8)[C@@H](O[C@H]9[C@H](OCC%10=CC=CC=C%10)[C@@H](N=[N+]=[N-])[C@@H](O[C@H]%11[C@H](OCC=C)CCCC%11)O[C@@H]9COCC%12=CC=CC=C%12)O5)[C@@H]%13[C@@H](OC(C)=O)[C@@H](OCC%14=CC=CC=C%14)[C@H](OCC%15=CC=CC=C%15)[C@@H](CO[Si](C(C)C)(C(C)C)C(C)C)O%13
319 | O([C@H]1[C@@H](OCC2=CC=CC=C2)[C@H](OCC3=CC=CC=C3)[C@@H](COCC4=CC=CC=C4)O[C@@H]1OC[C@@H]5[C@@H](OCC6=CC=CC=C6)[C@H](OCC7=CC=CC=C7)[C@H](OC(=O)C8=CC=CC=C8)[C@@H](OC(C(Cl)(Cl)Cl)=N)O5)[C@@H]9[C@@H](OC(C)=O)[C@@H](OCC%10=CC=CC=C%10)[C@H](OCC%11=CC=CC=C%11)[C@@H](CO[Si](C(C)C)(C(C)C)C(C)C)O9 | a | Pyranose | O([C@@H]1[C@H](N=[N+]=[N-])[C@@H](OCC2=CC=CC=C2)[C@H](OC(=O)C)[C@@H](COCC3=CC=CC=C3)O1)[C@H]4[C@H](OCC=C)CCCC4 | O-糖 | 1 | 同侧 | 0.38 | 中等吸电子基 | -0.82 | [H]N=[N+]=[N-] | Dichloromethane | ClCCl | 18.2 | -172.1 | 84.93 | 1.6 | 8.93 | -95 | 39.75 | Triethylamine | Triethylamine | N(CC)(CC)CC | 1h,-40℃→-20℃ | -20 | 60 | O([C@H]1[C@H](OCC2=CC=CC=C2)[C@@H](OC(=O)C3=CC=CC=C3)[C@H](O[C@H]4[C@H](OCC5=CC=CC=C5)[C@@H](N=[N+]=[N-])[C@@H](O[C@H]6[C@H](OCC7=CC=CC=C7)[C@@H](OC(=O)C8=CC=CC=C8)[C@H](OC9=CC=C(OC)C=C9)O[C@H]6COC(CCl)=O)O[C@@H]4COC(C)=O)O[C@H]1COC(CCl)=O)[C@@H]%10[C@H](N=[N+]=[N-])[C@@H](OCC%11=CC=CC=C%11)[C@H](O[C@H]%12[C@H](OC(=O)C%13=CC=CC=C%13)[C@@H](OCC%14=CC=CC=C%14)[C@H](O[C@@H]%15[C@H](N=[N+]=[N-])[C@@H](OCC%16=CC=CC=C%16)[C@H](OCC%17=CC=CC=C%17)[C@@H](COC(C)=O)O%15)[C@H](COC(CCl)=O)O%12)[C@@H](COC(C)=O)O%10 | a | 0% | O([C@H]1[C@@H](OCC2=CC=CC=C2)[C@H](OCC3=CC=CC=C3)[C@@H](COCC4=CC=CC=C4)O[C@@H]1OC[C@@H]5[C@@H](OCC6=CC=CC=C6)[C@H](OCC7=CC=CC=C7)[C@H](OC(=O)C8=CC=CC=C8)[C@@H](OC(C(Cl)(Cl)Cl)=N)O5)[C@@H]9[C@@H](OC(C)=O)[C@@H](OCC%10=CC=CC=C%10)[C@H](OCC%11=CC=CC=C%11)[C@@H](CO[Si](C(C)C)(C(C)C)C(C)C)O9.O([C@@H]1[C@H](N=[N+]=[N-])[C@@H](OCC2=CC=CC=C2)[C@H](OC(=O)C)[C@@H](COCC3=CC=CC=C3)O1)[C@H]4[C@H](OCC=C)CCCC4>>O([C@H]1[C@H](OCC2=CC=CC=C2)[C@@H](OC(=O)C3=CC=CC=C3)[C@H](O[C@H]4[C@H](OCC5=CC=CC=C5)[C@@H](N=[N+]=[N-])[C@@H](O[C@H]6[C@H](OCC7=CC=CC=C7)[C@@H](OC(=O)C8=CC=CC=C8)[C@H](OC9=CC=C(OC)C=C9)O[C@H]6COC(CCl)=O)O[C@@H]4COC(C)=O)O[C@H]1COC(CCl)=O)[C@@H]%10[C@H](N=[N+]=[N-])[C@@H](OCC%11=CC=CC=C%11)[C@H](O[C@H]%12[C@H](OC(=O)C%13=CC=CC=C%13)[C@@H](OCC%14=CC=CC=C%14)[C@H](O[C@@H]%15[C@H](N=[N+]=[N-])[C@@H](OCC%16=CC=CC=C%16)[C@H](OCC%17=CC=CC=C%17)[C@@H](COC(C)=O)O%15)[C@H](COC(CCl)=O)O%12)[C@@H](COC(C)=O)O%10
320 | O([C@H]1[C@@H](OCC2=CC=CC=C2)[C@H](OCC3=CC=CC=C3)[C@@H](COCC4=CC=CC=C4)O[C@@H]1OC[C@@H]5[C@@H](OCC6=CC=CC=C6)[C@H](OCC7=CC=CC=C7)[C@H](OCC8=CC=CC=C8)[C@@H](OC(C(Cl)(Cl)Cl)=N)O5)[C@@H]9[C@@H](OC(C(C)(C)C)=O)[C@@H](OCC%10=CC=CC=C%10)[C@H](OCC%11=CC=CC=C%11)[C@@H](COCC%12=CC=CC=C%12)O9 | a | Pyranose | C[C@@]12[C@]3(O[C@]4([C@@](O3)([C@H](O[C@@H]5[C@H](N=[N+]=[N-])[C@@H](OCC6=CC=CC=C6)[C@H](OC(=O)C)[C@@H](COCC7=CC=CC=C7)O5)[C@@H](O)[C@]8([C@]4(O[Si](C(C)C)(C(C)C)O[Si](C(C)C)(C(C)C)O8)[H])[H])[H])[H])C[C@@](C1(C)C)(CC2)[H] | O-糖 | 1 | 同侧 | 0.38 | 中等吸电子基 | -0.82 | [H]N=[N+]=[N-] | Dichloromethane | ClCCl | 18.2 | -172.1 | 84.93 | 1.6 | 8.93 | -95 | 39.75 | Sodium bicarbonate | Sodium bicarbonate | [Na].O=C(O)O |  |  |  | O([C@H]1[C@H](OCC2=CC=C(OC)C=C2)[C@H](OCC3=CC=CC=C3)[C@H](OCC4=CC=CC=C4)[C@@H](OCC5=CC=CC=C5)[C@@H]1OCC6=CC=CC=C6)[C@@H]7[C@H](N=[N+]=[N-])[C@@H](OCC8=CC=CC=C8)[C@H](O[C@@H]9[C@@H](OC(C)=O)[C@@H](OCC%10=CC=CC=C%10)[C@H](O[C@H]%11[C@H](NC(C)=O)[C@@H](OCC%12=CC=CC=C%12)[C@@H](OCC%13=CC=CC=C%13)[C@@H](COCC%14=CC=CC=C%14)O%11)[C@@H](CO[C@@H]%15[C@@H](O[C@@H]%16[C@@H](OC(C)=O)[C@@H](OCC%17=CC=CC=C%17)[C@H](OCC%18=CC=CC=C%18)[C@@H](CO[Si](C(C)(C)C)(C%19=CC=CC=C%19)C%20=CC=CC=C%20)O%16)[C@@H](OCC%21=CC=CC=C%21)[C@H](OCC%22=CC=CC=C%22)[C@@H](COCC%23=CC=CC=C%23)O%15)O9)[C@@H](COCC%24=CC=CC=C%24)O7 | a | 0% | O([C@H]1[C@@H](OCC2=CC=CC=C2)[C@H](OCC3=CC=CC=C3)[C@@H](COCC4=CC=CC=C4)O[C@@H]1OC[C@@H]5[C@@H](OCC6=CC=CC=C6)[C@H](OCC7=CC=CC=C7)[C@H](OCC8=CC=CC=C8)[C@@H](OC(C(Cl)(Cl)Cl)=N)O5)[C@@H]9[C@@H](OC(C(C)(C)C)=O)[C@@H](OCC%10=CC=CC=C%10)[C@H](OCC%11=CC=CC=C%11)[C@@H](COCC%12=CC=CC=C%12)O9.C[C@@]12[C@]3(O[C@]4([C@@](O3)([C@H](O[C@@H]5[C@H](N=[N+]=[N-])[C@@H](OCC6=CC=CC=C6)[C@H](OC(=O)C)[C@@H](COCC7=CC=CC=C7)O5)[C@@H](O)[C@]8([C@]4(O[Si](C(C)C)(C(C)C)O[Si](C(C)C)(C(C)C)O8)[H])[H])[H])[H])C[C@@](C1(C)C)(CC2)[H]>>O([C@H]1[C@H](OCC2=CC=C(OC)C=C2)[C@H](OCC3=CC=CC=C3)[C@H](OCC4=CC=CC=C4)[C@@H](OCC5=CC=CC=C5)[C@@H]1OCC6=CC=CC=C6)[C@@H]7[C@H](N=[N+]=[N-])[C@@H](OCC8=CC=CC=C8)[C@H](O[C@@H]9[C@@H](OC(C)=O)[C@@H](OCC%10=CC=CC=C%10)[C@H](O[C@H]%11[C@H](NC(C)=O)[C@@H](OCC%12=CC=CC=C%12)[C@@H](OCC%13=CC=CC=C%13)[C@@H](COCC%14=CC=CC=C%14)O%11)[C@@H](CO[C@@H]%15[C@@H](O[C@@H]%16[C@@H](OC(C)=O)[C@@H](OCC%17=CC=CC=C%17)[C@H](OCC%18=CC=CC=C%18)[C@@H](CO[Si](C(C)(C)C)(C%19=CC=CC=C%19)C%20=CC=CC=C%20)O%16)[C@@H](OCC%21=CC=CC=C%21)[C@H](OCC%22=CC=CC=C%22)[C@@H](COCC%23=CC=CC=C%23)O%15)O9)[C@@H](COCC%24=CC=CC=C%24)O7
321 | [Si](OC[C@@H]1[C@@H](OCC2=CC=CC=C2)[C@H](OCC3=CC=CC=C3)[C@H](OC(C)=O)[C@@H](O[C@H]4[C@@H](OCC5=CC=CC=C5)[C@H](OCC6=CC=CC=C6)[C@@H](COCC7=CC=CC=C7)O[C@@H]4OC[C@@H]8[C@@H](O[C@H]9[C@H](NC(C)=O)[C@@H](OCC%10=CC=CC=C%10)[C@@H](OCC%11=CC=CC=C%11)[C@@H](COCC%12=CC=CC=C%12)O9)[C@H](OCC%13=CC=CC=C%13)[C@H](OC(C)=O)[C@@H](OC(C(Cl)(Cl)Cl)=N)O8)O1)(C(C)(C)C)(C%14=CC=CC=C%14)C%15=CC=CC=C%15 | a | Pyranose | O([C@H]1[C@H](OCC2=CC=C(OC)C=C2)[C@H](OCC3=CC=CC=C3)[C@H](OCC4=CC=CC=C4)[C@@H](OCC5=CC=CC=C5)[C@@H]1OCC6=CC=CC=C6)[C@@H]7[C@H](N=[N+]=[N-])[C@@H](OCC8=CC=CC=C8)[C@H](OC(=O)C)[C@@H](COCC9=CC=CC=C9)O7 | O-糖 | 1 | 同侧 | 0.38 | 中等吸电子基 | -0.82 | [H]N=[N+]=[N-] | Diethyl ether | O(CC)CC | 15.6 | -151.9 | 74.12 | 1.15 | 4.3 | -116 | 2.2 | Trimethylsilyl triflate | Trimethylsilyl triflate | O=S(=O)(O[Si](C)(C)C)C(F)(F)F |  |  |  | O([C@H]1[C@@H]([C@@H](OC(C)=O)[C@H](O[C@H]2[C@@H](O[C@H]3[C@H](OC(C)=O)[C@@H](OC(C)=O)[C@H](OC(C)=O)CO3)[C@@H](O[C@@H]4[C@@H](O[C@H]5[C@@H]([C@@H](OC(C)=O)[C@H](OC(C)=O)[C@@H](COC(C)=O)O5)N6C(=O)C=7C(C6=O)=CC=CC7)[C@@H](OC(C)=O)[C@H](OC(C)=O)[C@@H](COC(C)=O)O4)[C@H](OC(C)=O)[C@@H](CO[C@@H]8[C@@H](OC(C)=O)[C@@H](OC(C)=O)[C@H](OC(C)=O)[C@@H](COC(C)=O)O8)O2)[C@@H](COC(C)=O)O1)N9C(=O)C=%10C(C9=O)=CC=CC%10)[C@H]%11[C@H](OCC%12=CC=C(OC)C=C%12)[C@H]([C@H](OCC%13=CC=CC=C%13)O[C@@H]%11CO[C@H]%14[C@@H](OCC%15=CC=CC=C%15)[C@H](OC(C)=O)[C@H](OC(C)=O)[C@H](C)O%14)N%16C(=O)C=%17C(C%16=O)=CC=CC%17 | a | 0% | [Si](OC[C@@H]1[C@@H](OCC2=CC=CC=C2)[C@H](OCC3=CC=CC=C3)[C@H](OC(C)=O)[C@@H](O[C@H]4[C@@H](OCC5=CC=CC=C5)[C@H](OCC6=CC=CC=C6)[C@@H](COCC7=CC=CC=C7)O[C@@H]4OC[C@@H]8[C@@H](O[C@H]9[C@H](NC(C)=O)[C@@H](OCC%10=CC=CC=C%10)[C@@H](OCC%11=CC=CC=C%11)[C@@H](COCC%12=CC=CC=C%12)O9)[C@H](OCC%13=CC=CC=C%13)[C@H](OC(C)=O)[C@@H](OC(C(Cl)(Cl)Cl)=N)O8)O1)(C(C)(C)C)(C%14=CC=CC=C%14)C%15=CC=CC=C%15.O([C@H]1[C@H](OCC2=CC=C(OC)C=C2)[C@H](OCC3=CC=CC=C3)[C@H](OCC4=CC=CC=C4)[C@@H](OCC5=CC=CC=C5)[C@@H]1OCC6=CC=CC=C6)[C@@H]7[C@H](N=[N+]=[N-])[C@@H](OCC8=CC=CC=C8)[C@H](OC(=O)C)[C@@H](COCC9=CC=CC=C9)O7>>O([C@H]1[C@@H]([C@@H](OC(C)=O)[C@H](O[C@H]2[C@@H](O[C@H]3[C@H](OC(C)=O)[C@@H](OC(C)=O)[C@H](OC(C)=O)CO3)[C@@H](O[C@@H]4[C@@H](O[C@H]5[C@@H]([C@@H](OC(C)=O)[C@H](OC(C)=O)[C@@H](COC(C)=O)O5)N6C(=O)C=7C(C6=O)=CC=CC7)[C@@H](OC(C)=O)[C@H](OC(C)=O)[C@@H](COC(C)=O)O4)[C@H](OC(C)=O)[C@@H](CO[C@@H]8[C@@H](OC(C)=O)[C@@H](OC(C)=O)[C@H](OC(C)=O)[C@@H](COC(C)=O)O8)O2)[C@@H](COC(C)=O)O1)N9C(=O)C=%10C(C9=O)=CC=CC%10)[C@H]%11[C@H](OCC%12=CC=C(OC)C=C%12)[C@H]([C@H](OCC%13=CC=CC=C%13)O[C@@H]%11CO[C@H]%14[C@@H](OCC%15=CC=CC=C%15)[C@H](OC(C)=O)[C@H](OC(C)=O)[C@H](C)O%14)N%16C(=O)C=%17C(C%16=O)=CC=CC%17
322 | O(C[C@@H]1[C@H](OC(C)=O)[C@H](OC(=O)C2=CC=CC=C2)[C@@H](OC(=O)C3=CC=CC=C3)[C@@H](OC(C(Cl)(Cl)Cl)=N)O1)[C@@]4(C(OC)=O)O[C@@]([C@@H]([C@@H](COC(C)=O)OC(C)=O)OC(C)=O)([C@H](NC(C)=O)[C@@H](OC(C)=O)C4)[H] | a | Pyranose | O([C@@H]1[C@@H](OC(=O)C2=CC=CC=C2)[C@H](OCC[Si](C)(C)C)O[C@H](CO[C@H]3[C@H](NC(OCC(Cl)(Cl)Cl)=O)[C@@H](OCC4=CC=CC=C4)[C@H](OC(=O)C)[C@@H](COCC5=CC=CC=C5)O3)[C@@H]1OC(C)=O)[C@H]6[C@H](NC(OCC(Cl)(Cl)Cl)=O)[C@@H](OCC7=CC=CC=C7)[C@H](OC(CCC(C)=O)=O)[C@@H](COCC8=CC=CC=C8)O6 | O-糖 | 3 | 同侧 | 0.36 | 中等吸电子基 | -1.713 | [H]NC(=O)OCC(Cl)(Cl)Cl | Dichloromethane | ClCCl | 18.2 | -172.1 | 84.93 | 1.6 | 8.93 | -95 | 39.75 | Trimethylsilyl triflate,Triethylamine | Trimethylsilyl triflate | O=S(=O)(O[Si](C)(C)C)C(F)(F)F | 1h,0℃ | 0 | 60 | O([C@@H]1[C@@H](OCC2=CC=CC=C2)[C@H](OCC3=CC=CC=C3)[C@@H](OCC4=CC=CC=C4)[C@@H](OCC5=CC=CC=C5)[C@H]1OCC=C)[C@@H]6[C@H](N=[N+]=[N-])[C@@H](OCC7=CC=CC=C7)[C@H](O[C@@H]8[C@@H](OC(=O)C9=CC=CC=C9)[C@@H](OCC%10=CC=CC=C%10)[C@H](OCC%11=CC=CC=C%11)[C@@H](CO[C@@H]%12[C@@H](O[C@@H]%13[C@@H](O[C@@H]%14[C@@H](OC(C)=O)[C@@H](OCC%15=CC=CC=C%15)[C@H](OCC%16=CC=CC=C%16)[C@@H](COCC%17=CC=CC=C%17)O%14)[C@@H](OCC%18=CC=CC=C%18)[C@H](OCC%19=CC=CC=C%19)[C@@H](CO[Si](C(C)C)(C(C)C)C(C)C)O%13)[C@@H](OCC%20=CC=CC=C%20)[C@H](OCC%21=CC=CC=C%21)[C@@H](COCC%22=CC=CC=C%22)O%12)O8)[C@@H](COCC%23=CC=CC=C%23)O6 | b | 0% | O(C[C@@H]1[C@H](OC(C)=O)[C@H](OC(=O)C2=CC=CC=C2)[C@@H](OC(=O)C3=CC=CC=C3)[C@@H](OC(C(Cl)(Cl)Cl)=N)O1)[C@@]4(C(OC)=O)O[C@@]([C@@H]([C@@H](COC(C)=O)OC(C)=O)OC(C)=O)([C@H](NC(C)=O)[C@@H](OC(C)=O)C4)[H].O([C@@H]1[C@@H](OC(=O)C2=CC=CC=C2)[C@H](OCC[Si](C)(C)C)O[C@H](CO[C@H]3[C@H](NC(OCC(Cl)(Cl)Cl)=O)[C@@H](OCC4=CC=CC=C4)[C@H](OC(=O)C)[C@@H](COCC5=CC=CC=C5)O3)[C@@H]1OC(C)=O)[C@H]6[C@H](NC(OCC(Cl)(Cl)Cl)=O)[C@@H](OCC7=CC=CC=C7)[C@H](OC(CCC(C)=O)=O)[C@@H](COCC8=CC=CC=C8)O6>>O([C@@H]1[C@@H](OCC2=CC=CC=C2)[C@H](OCC3=CC=CC=C3)[C@@H](OCC4=CC=CC=C4)[C@@H](OCC5=CC=CC=C5)[C@H]1OCC=C)[C@@H]6[C@H](N=[N+]=[N-])[C@@H](OCC7=CC=CC=C7)[C@H](O[C@@H]8[C@@H](OC(=O)C9=CC=CC=C9)[C@@H](OCC%10=CC=CC=C%10)[C@H](OCC%11=CC=CC=C%11)[C@@H](CO[C@@H]%12[C@@H](O[C@@H]%13[C@@H](O[C@@H]%14[C@@H](OC(C)=O)[C@@H](OCC%15=CC=CC=C%15)[C@H](OCC%16=CC=CC=C%16)[C@@H](COCC%17=CC=CC=C%17)O%14)[C@@H](OCC%18=CC=CC=C%18)[C@H](OCC%19=CC=CC=C%19)[C@@H](CO[Si](C(C)C)(C(C)C)C(C)C)O%13)[C@@H](OCC%20=CC=CC=C%20)[C@H](OCC%21=CC=CC=C%21)[C@@H](COCC%22=CC=CC=C%22)O%12)O8)[C@@H](COCC%23=CC=CC=C%23)O6
323 | O([C@@H]1[C@@H](O[C@H]2[C@@H](OCC3=CC=CC=C3)[C@H](OCC4=CC=CC=C4)[C@@H](COCC5=CC=CC=C5)O[C@@H]2OC[C@@H]6[C@@H](OCC7=CC=CC=C7)[C@H](OCC8=CC=CC=C8)[C@H](OC(=O)C9=CC=CC=C9)[C@@H](OC(C(Cl)(Cl)Cl)=N)O6)O[C@H](CO[Si](C(C)C)(C(C)C)C(C)C)[C@@H](OCC%10=CC=CC=C%10)[C@@H]1OCC%11=CC=CC=C%11)[C@@H]%12[C@@H](OC(C)=O)[C@@H](OCC%13=CC=CC=C%13)[C@H](OCC%14=CC=CC=C%14)[C@@H](COCC%15=CC=CC=C%15)O%12 | a | Pyranose | O([C@@H]1[C@@H](OCC2=CC=CC=C2)[C@H](OCC3=CC=CC=C3)[C@@H](OCC4=CC=CC=C4)[C@@H](OCC5=CC=CC=C5)[C@H]1OCC=C)[C@@H]6[C@H](N=[N+]=[N-])[C@@H](OCC7=CC=CC=C7)[C@H](OC(=O)C)[C@@H](COCC8=CC=CC=C8)O6 | O-糖 | 1 | 同侧 | 0.38 | 中等吸电子基 | -0.82 | [H]N=[N+]=[N-] | Dichloromethane | ClCCl | 18.2 | -172.1 | 84.93 | 1.6 | 8.93 | -95 | 39.75 | Trimethylsilyl triflate,Triethylamine | Trimethylsilyl triflate | O=S(=O)(O[Si](C)(C)C)C(F)(F)F | 1.5h,0℃ | 0 | 90 | O([C@@H]1[C@@H](OCC2=CC=CC=C2)[C@H](OCC3=CC=CC=C3)[C@@H](OCC4=CC=CC=C4)[C@@H](OCC5=CC=CC=C5)[C@H]1OCC=C)[C@@H]6[C@H](N=[N+]=[N-])[C@@H](OCC7=CC=CC=C7)[C@H](O[C@@H]8[C@@H](OC(=O)C9=CC=CC=C9)[C@@H](OCC%10=CC=CC=C%10)[C@H](OCC%11=CC=CC=C%11)[C@@H](CO[C@@H]%12[C@@H](O[C@@H]%13[C@@H](O[C@@H]%14[C@@H](OC(C)=O)[C@@H](OCC%15=CC=CC=C%15)[C@H](OCC%16=CC=CC=C%16)[C@@H](COCC%17=CC=CC=C%17)O%14)[C@@H](OCC%18=CC=CC=C%18)[C@H](OCC%19=CC=CC=C%19)[C@@H](CO[Si](C(C)C)(C(C)C)C(C)C)O%13)[C@@H](OCC%20=CC=CC=C%20)[C@H](OCC%21=CC=CC=C%21)[C@@H](COCC%22=CC=CC=C%22)O%12)O8)[C@@H](COCC%23=CC=CC=C%23)O6 | a | 0% | O([C@@H]1[C@@H](O[C@H]2[C@@H](OCC3=CC=CC=C3)[C@H](OCC4=CC=CC=C4)[C@@H](COCC5=CC=CC=C5)O[C@@H]2OC[C@@H]6[C@@H](OCC7=CC=CC=C7)[C@H](OCC8=CC=CC=C8)[C@H](OC(=O)C9=CC=CC=C9)[C@@H](OC(C(Cl)(Cl)Cl)=N)O6)O[C@H](CO[Si](C(C)C)(C(C)C)C(C)C)[C@@H](OCC%10=CC=CC=C%10)[C@@H]1OCC%11=CC=CC=C%11)[C@@H]%12[C@@H](OC(C)=O)[C@@H](OCC%13=CC=CC=C%13)[C@H](OCC%14=CC=CC=C%14)[C@@H](COCC%15=CC=CC=C%15)O%12.O([C@@H]1[C@@H](OCC2=CC=CC=C2)[C@H](OCC3=CC=CC=C3)[C@@H](OCC4=CC=CC=C4)[C@@H](OCC5=CC=CC=C5)[C@H]1OCC=C)[C@@H]6[C@H](N=[N+]=[N-])[C@@H](OCC7=CC=CC=C7)[C@H](OC(=O)C)[C@@H](COCC8=CC=CC=C8)O6>>O([C@@H]1[C@@H](OCC2=CC=CC=C2)[C@H](OCC3=CC=CC=C3)[C@@H](OCC4=CC=CC=C4)[C@@H](OCC5=CC=CC=C5)[C@H]1OCC=C)[C@@H]6[C@H](N=[N+]=[N-])[C@@H](OCC7=CC=CC=C7)[C@H](O[C@@H]8[C@@H](OC(=O)C9=CC=CC=C9)[C@@H](OCC%10=CC=CC=C%10)[C@H](OCC%11=CC=CC=C%11)[C@@H](CO[C@@H]%12[C@@H](O[C@@H]%13[C@@H](O[C@@H]%14[C@@H](OC(C)=O)[C@@H](OCC%15=CC=CC=C%15)[C@H](OCC%16=CC=CC=C%16)[C@@H](COCC%17=CC=CC=C%17)O%14)[C@@H](OCC%18=CC=CC=C%18)[C@H](OCC%19=CC=CC=C%19)[C@@H](CO[Si](C(C)C)(C(C)C)C(C)C)O%13)[C@@H](OCC%20=CC=CC=C%20)[C@H](OCC%21=CC=CC=C%21)[C@@H](COCC%22=CC=CC=C%22)O%12)O8)[C@@H](COCC%23=CC=CC=C%23)O6
324 | O([C@@H]1[C@@H](O[C@H]2[C@@H](OCC3=CC=CC=C3)[C@H](OCC4=CC=CC=C4)[C@@H](COCC5=CC=CC=C5)O[C@@H]2OC[C@@H]6[C@@H](OCC7=CC=CC=C7)[C@H](OCC8=CC=CC=C8)[C@H](OC(=O)C9=CC=CC=C9)[C@@H](OC(C(Cl)(Cl)Cl)=N)O6)O[C@H](CO[Si](C(C)C)(C(C)C)C(C)C)[C@@H](OCC%10=CC=CC=C%10)[C@@H]1OCC%11=CC=CC=C%11)[C@@H]%12[C@@H](OC(C)=O)[C@@H](OCC%13=CC=CC=C%13)[C@H](OCC%14=CC=CC=C%14)[C@@H](COCC%15=CC=CC=C%15)O%12 | a | Pyranose | O([C@@H]1[C@@H](OCC2=CC=CC=C2)[C@H](OCC3=CC=CC=C3)[C@@H](OCC4=CC=CC=C4)[C@@H](OCC5=CC=CC=C5)[C@H]1OCC=C)[C@@H]6[C@H](N=[N+]=[N-])[C@@H](OCC7=CC=CC=C7)[C@H](OC(=O)C)[C@@H](COCC8=CC=CC=C8)O6 | O-糖 | 1 | 同侧 | 0.38 | 中等吸电子基 | -0.82 | [H]N=[N+]=[N-] | Dichloromethane | ClCCl | 18.2 | -172.1 | 84.93 | 1.6 | 8.93 | -95 | 39.75 | Triethylamine | Triethylamine | N(CC)(CC)CC | 1h,-40℃ | -40 | 60 | O(CC1=CC=CC=C1)[C@@H]2[C@H]([C@H](O[C@H]3[C@H](OCC4=CC=CC=C4)[C@H]([C@H](N=[N+]=[N-])O[C@@H]3CO[Si](C(C)(C)C)(C5=CC=CC=C5)C6=CC=CC=C6)N7C(=O)C=8C(C7=O)=CC=CC8)O[C@H](COCC9=CC=CC=C9)[C@H]2O[C@H]%10[C@@H](OCC%11=CC=CC=C%11)[C@@H](OC(C)=O)[C@H](OCC%12=CC=CC=C%12)[C@@H](COC(C)=O)O%10)N%13C(=O)C=%14C(C%13=O)=CC=CC%14 | a | 0% | O([C@@H]1[C@@H](O[C@H]2[C@@H](OCC3=CC=CC=C3)[C@H](OCC4=CC=CC=C4)[C@@H](COCC5=CC=CC=C5)O[C@@H]2OC[C@@H]6[C@@H](OCC7=CC=CC=C7)[C@H](OCC8=CC=CC=C8)[C@H](OC(=O)C9=CC=CC=C9)[C@@H](OC(C(Cl)(Cl)Cl)=N)O6)O[C@H](CO[Si](C(C)C)(C(C)C)C(C)C)[C@@H](OCC%10=CC=CC=C%10)[C@@H]1OCC%11=CC=CC=C%11)[C@@H]%12[C@@H](OC(C)=O)[C@@H](OCC%13=CC=CC=C%13)[C@H](OCC%14=CC=CC=C%14)[C@@H](COCC%15=CC=CC=C%15)O%12.O([C@@H]1[C@@H](OCC2=CC=CC=C2)[C@H](OCC3=CC=CC=C3)[C@@H](OCC4=CC=CC=C4)[C@@H](OCC5=CC=CC=C5)[C@H]1OCC=C)[C@@H]6[C@H](N=[N+]=[N-])[C@@H](OCC7=CC=CC=C7)[C@H](OC(=O)C)[C@@H](COCC8=CC=CC=C8)O6>>O(CC1=CC=CC=C1)[C@@H]2[C@H]([C@H](O[C@H]3[C@H](OCC4=CC=CC=C4)[C@H]([C@H](N=[N+]=[N-])O[C@@H]3CO[Si](C(C)(C)C)(C5=CC=CC=C5)C6=CC=CC=C6)N7C(=O)C=8C(C7=O)=CC=CC8)O[C@H](COCC9=CC=CC=C9)[C@H]2O[C@H]%10[C@@H](OCC%11=CC=CC=C%11)[C@@H](OC(C)=O)[C@H](OCC%12=CC=CC=C%12)[C@@H](COC(C)=O)O%10)N%13C(=O)C=%14C(C%13=O)=CC=CC%14
325 | O([C@@H]1[C@@H](O[C@H]2[C@@H](OCC3=CC=CC=C3)[C@H](OCC4=CC=CC=C4)[C@@H](COCC5=CC=CC=C5)O[C@@H]2OC[C@@H]6[C@@H](OCC7=CC=CC=C7)[C@H](OCC8=CC=CC=C8)[C@H](OC(=O)C9=CC=CC=C9)[C@@H](OC(C(Cl)(Cl)Cl)=N)O6)O[C@H](CO[Si](C(C)C)(C(C)C)C(C)C)[C@@H](OCC%10=CC=CC=C%10)[C@@H]1OCC%11=CC=CC=C%11)[C@@H]%12[C@@H](OC(C)=O)[C@@H](OCC%13=CC=CC=C%13)[C@H](OCC%14=CC=CC=C%14)[C@@H](COCC%15=CC=CC=C%15)O%12 | a | Pyranose | O([C@@H]1[C@H](N=[N+]=[N-])[C@@H](OCC2=CC=CC=C2)[C@H](OC(=O)C)[C@@H](COCC3=CC=CC=C3)O1)[C@H]4[C@H](OCC=C)CCCC4 | O-糖 | 1 | 同侧 | 0.38 | 中等吸电子基 | -0.82 | [H]N=[N+]=[N-] | Dichloromethane | ClCCl | 18.2 | -172.1 | 84.93 | 1.6 | 8.93 | -95 | 39.75 | Triethylamine | Triethylamine | N(CC)(CC)CC | 1h,-40℃ | -40 | 60 | O([C@@H]1[C@@]2([C@@]([C@@]3([C@]([C@H]1O[Si](C(C)(C)C)(C)C)(OC4(O3)CCCCC4)[H])[H])(OC5(O2)CCCCC5)[H])[H])[C@@H]6[C@H](N=[N+]=[N-])[C@@H](OCOCC[Si](C)(C)C)[C@H](O[C@@H]7[C@@H](OC(=O)C8=CC=CC=C8)[C@@H](OC(=O)C9=CC=CC=C9)[C@H](OC(=O)C%10=CC=CC=C%10)[C@@H](CO[C@@H]%11[C@@H](O[C@@H]%12[C@@H](O[C@@H]%13[C@@H](OC(=O)C%14=CC=CC=C%14)[C@@H](OC(=O)C%15=CC=CC=C%15)[C@H](OC(=O)C%16=CC=CC=C%16)[C@@H](COC(=O)C%17=CC=CC=C%17)O%13)[C@@H](OC(=O)C%18=CC=CC=C%18)[C@H](OC(=O)C%19=CC=CC=C%19)[C@@H](CO[Si](C(C)(C)C)(C)C)O%12)[C@@H](OC(=O)C%20=CC=CC=C%20)[C@H](OC(=O)C%21=CC=CC=C%21)[C@@H](COC(=O)C%22=CC=CC=C%22)O%11)O7)[C@@H](CO[Si](CC)(CC)CC)O6 | a | 0% | O([C@@H]1[C@@H](O[C@H]2[C@@H](OCC3=CC=CC=C3)[C@H](OCC4=CC=CC=C4)[C@@H](COCC5=CC=CC=C5)O[C@@H]2OC[C@@H]6[C@@H](OCC7=CC=CC=C7)[C@H](OCC8=CC=CC=C8)[C@H](OC(=O)C9=CC=CC=C9)[C@@H](OC(C(Cl)(Cl)Cl)=N)O6)O[C@H](CO[Si](C(C)C)(C(C)C)C(C)C)[C@@H](OCC%10=CC=CC=C%10)[C@@H]1OCC%11=CC=CC=C%11)[C@@H]%12[C@@H](OC(C)=O)[C@@H](OCC%13=CC=CC=C%13)[C@H](OCC%14=CC=CC=C%14)[C@@H](COCC%15=CC=CC=C%15)O%12.O([C@@H]1[C@H](N=[N+]=[N-])[C@@H](OCC2=CC=CC=C2)[C@H](OC(=O)C)[C@@H](COCC3=CC=CC=C3)O1)[C@H]4[C@H](OCC=C)CCCC4>>O([C@@H]1[C@@]2([C@@]([C@@]3([C@]([C@H]1O[Si](C(C)(C)C)(C)C)(OC4(O3)CCCCC4)[H])[H])(OC5(O2)CCCCC5)[H])[H])[C@@H]6[C@H](N=[N+]=[N-])[C@@H](OCOCC[Si](C)(C)C)[C@H](O[C@@H]7[C@@H](OC(=O)C8=CC=CC=C8)[C@@H](OC(=O)C9=CC=CC=C9)[C@H](OC(=O)C%10=CC=CC=C%10)[C@@H](CO[C@@H]%11[C@@H](O[C@@H]%12[C@@H](O[C@@H]%13[C@@H](OC(=O)C%14=CC=CC=C%14)[C@@H](OC(=O)C%15=CC=CC=C%15)[C@H](OC(=O)C%16=CC=CC=C%16)[C@@H](COC(=O)C%17=CC=CC=C%17)O%13)[C@@H](OC(=O)C%18=CC=CC=C%18)[C@H](OC(=O)C%19=CC=CC=C%19)[C@@H](CO[Si](C(C)(C)C)(C)C)O%12)[C@@H](OC(=O)C%20=CC=CC=C%20)[C@H](OC(=O)C%21=CC=CC=C%21)[C@@H](COC(=O)C%22=CC=CC=C%22)O%11)O7)[C@@H](CO[Si](CC)(CC)CC)O6
326 | O([C@H]1[C@H](OCC2=CC=CC=C2)[C@@H](N(C(C)=O)C(C)=O)[C@@H](O[C@H]3[C@H](OCC4=CC=CC=C4)[C@@H](OC(C)=O)C(OC(C(Cl)(Cl)Cl)=N)O[C@H]3C(OC)=O)O[C@@H]1COCC5=CC=CC=C5)[C@H]6[C@H](OC(C)=O)[C@@H](OCC7=CC=CC=C7)[C@H](OCC=C)[C@H](C(OC)=O)O6 | ab | Pyranose | N(=[N+]=[N-])[C@@H]1[C@@H](OCC2=CC=CC=C2)[C@H](OC(=O)C)[C@@H](COCC3=CC=CC=C3)O[C@H]1O[Si](C(C)(C)C)(C)C | O-糖 | 1 | 同侧 | 0.38 | 中等吸电子基 | -0.82 | [H]N=[N+]=[N-] | Dichloromethane | ClCCl | 18.2 | -172.1 | 84.93 | 1.6 | 8.93 | -95 | 39.75 | Triethylamine | Triethylamine | N(CC)(CC)CC | 1.5h,-25℃ | -25 | 90 | O([C@@H]1[C@@H](OC(=O)C2=CC=CC=C2)[C@H](O[C@H]3[C@H](OCC4=CC=CC=C4)[C@@H](NC(C(Cl)(Cl)Cl)=O)[C@H](O[C@H]5[C@@H](OCC6=CC=CC=C6)[C@H](OCC7=CC=CC=C7)[C@@H](COCC8=CC=CC=C8)O[C@@H]5OC[C@@H]9[C@@H](OCC%10=CC=CC=C%10)[C@H](OCC%11=CC=CC=C%11)[C@H](OCC%12=CC=CC=C%12)[C@H](OCCCCCCCC)O9)O[C@@H]3COCC%13=CC=CC=C%13)O[C@H](COC(=O)C%14=CC=CC=C%14)[C@@H]1OC(=O)C%15=CC=CC=C%15)[C@H]%16[C@H](OC(=O)C%17=CC=CC=C%17)[C@@H](OC(=O)C%18=CC=CC=C%18)[C@H](OC(=O)C%19=CC=CC=C%19)[C@@H](C(OC)=O)O%16 | a | 0% | O([C@H]1[C@H](OCC2=CC=CC=C2)[C@@H](N(C(C)=O)C(C)=O)[C@@H](O[C@H]3[C@H](OCC4=CC=CC=C4)[C@@H](OC(C)=O)C(OC(C(Cl)(Cl)Cl)=N)O[C@H]3C(OC)=O)O[C@@H]1COCC5=CC=CC=C5)[C@H]6[C@H](OC(C)=O)[C@@H](OCC7=CC=CC=C7)[C@H](OCC=C)[C@H](C(OC)=O)O6.N(=[N+]=[N-])[C@@H]1[C@@H](OCC2=CC=CC=C2)[C@H](OC(=O)C)[C@@H](COCC3=CC=CC=C3)O[C@H]1O[Si](C(C)(C)C)(C)C>>O([C@@H]1[C@@H](OC(=O)C2=CC=CC=C2)[C@H](O[C@H]3[C@H](OCC4=CC=CC=C4)[C@@H](NC(C(Cl)(Cl)Cl)=O)[C@H](O[C@H]5[C@@H](OCC6=CC=CC=C6)[C@H](OCC7=CC=CC=C7)[C@@H](COCC8=CC=CC=C8)O[C@@H]5OC[C@@H]9[C@@H](OCC%10=CC=CC=C%10)[C@H](OCC%11=CC=CC=C%11)[C@H](OCC%12=CC=CC=C%12)[C@H](OCCCCCCCC)O9)O[C@@H]3COCC%13=CC=CC=C%13)O[C@H](COC(=O)C%14=CC=CC=C%14)[C@@H]1OC(=O)C%15=CC=CC=C%15)[C@H]%16[C@H](OC(=O)C%17=CC=CC=C%17)[C@@H](OC(=O)C%18=CC=CC=C%18)[C@H](OC(=O)C%19=CC=CC=C%19)[C@@H](C(OC)=O)O%16
327 | O([C@@]1(C(OC)=O)O[C@@]([C@@H]([C@@H](COC(C)=O)OC(C)=O)OC(C)=O)([C@H](NC(C)=O)[C@@H](OC(C)=O)C1)[H])[C@H]2[C@@H](OC(=O)C3=CC=CC=C3)[C@@H](COC(=O)C4=CC=CC=C4)OC(OC(C(Cl)(Cl)Cl)=N)[C@@H]2OC(=O)C5=CC=CC=C5 | ab | Pyranose | O([C@@H]1[C@@H](OCC2=CC=CC=C2)[C@H](O[C@H]3[C@H](OCC4=CC=CC=C4)[C@@H](OCC5=CC=CC=C5)[C@H](OCC[Si](C)(C)C)O[C@@H]3COCC6=CC=CC=C6)O[C@H](COCC7=CC=CC=C7)[C@@H]1OCC8=CC=CC=C8)[C@H]9[C@H](NC(C)=O)[C@@H](OCC%10=CC=CC=C%10)[C@H](OC(=O)C)[C@@H](COC%11=CC=C(OC)C=C%11)O9 | O-糖 | 3 | 同侧 | -0.005 | 弱给电子基 | -1.039 | [H]NC(C)=O | Dichloromethane | ClCCl | 18.2 | -172.1 | 84.93 | 1.6 | 8.93 | -95 | 39.75 | Trimethylsilyl triflate,Triethylamine | Trimethylsilyl triflate | O=S(=O)(O[Si](C)(C)C)C(F)(F)F | 3h,rt | 25 | 180 | O(C(C)=O)[C@@H]1[C@H]([C@H](SCC)O[C@H](COCC2=CC=CC=C2)[C@H]1O[C@H]3[C@@H](OCC4=CC=CC=C4)[C@H](OCC5=CC=CC=C5)[C@H](O[C@H]6[C@H](OC(=O)C7=CC=CC=C7)[C@@H](OC(=O)C8=CC=CC=C8)[C@H](OC(=O)C9=CC=CC=C9)[C@@H](COC(=O)C%10=CC=CC=C%10)O6)[C@H](C)O3)N%11C(=O)C=%12C(C%11=O)=CC=CC%12 | b | 0% | O([C@@]1(C(OC)=O)O[C@@]([C@@H]([C@@H](COC(C)=O)OC(C)=O)OC(C)=O)([C@H](NC(C)=O)[C@@H](OC(C)=O)C1)[H])[C@H]2[C@@H](OC(=O)C3=CC=CC=C3)[C@@H](COC(=O)C4=CC=CC=C4)OC(OC(C(Cl)(Cl)Cl)=N)[C@@H]2OC(=O)C5=CC=CC=C5.O([C@@H]1[C@@H](OCC2=CC=CC=C2)[C@H](O[C@H]3[C@H](OCC4=CC=CC=C4)[C@@H](OCC5=CC=CC=C5)[C@H](OCC[Si](C)(C)C)O[C@@H]3COCC6=CC=CC=C6)O[C@H](COCC7=CC=CC=C7)[C@@H]1OCC8=CC=CC=C8)[C@H]9[C@H](NC(C)=O)[C@@H](OCC%10=CC=CC=C%10)[C@H](OC(=O)C)[C@@H](COC%11=CC=C(OC)C=C%11)O9>>O(C(C)=O)[C@@H]1[C@H]([C@H](SCC)O[C@H](COCC2=CC=CC=C2)[C@H]1O[C@H]3[C@@H](OCC4=CC=CC=C4)[C@H](OCC5=CC=CC=C5)[C@H](O[C@H]6[C@H](OC(=O)C7=CC=CC=C7)[C@@H](OC(=O)C8=CC=CC=C8)[C@H](OC(=O)C9=CC=CC=C9)[C@@H](COC(=O)C%10=CC=CC=C%10)O6)[C@H](C)O3)N%11C(=O)C=%12C(C%11=O)=CC=CC%12
328 | O([C@H]1[C@@H]([C@@H](OC(C)=O)[C@H](OC(CCl)=O)[C@@H](COCC2=CC=C(OC)C=C2)O1)N3C(=O)C=4C(C3=O)=CC=CC4)[C@H]5[C@H](OC(C)=O)[C@H]([C@H](OC(C(Cl)(Cl)Cl)=N)O[C@@H]5COCC6=CC=C(OC)C=C6)N7C(=O)C=8C(C7=O)=CC=CC8 | b | Pyranose | O(C(C)=O)[C@@H]1[C@H]([C@H](OCC=C)O[C@H](COCC2=CC=C(OC)C=C2)[C@H]1O[C@H]3[C@@H]([C@@H](OC(C)=O)[C@H](OC(=O)C)[C@@H](COCC4=CC=C(OC)C=C4)O3)N5C(=O)C=6C(C5=O)=CC=CC6)N7C(=O)C=8C(C7=O)=CC=CC8 | O-糖 | 2 | 同侧 | 0.03 | 弱给电子基 | -1.841 | [H]N1C(=O)c2ccccc2C1=O | Dichloromethane,Triethylamine | ClCCl,N(CC)(CC)CC | 18.2,17.6 | -172.1,-155.3 | 84.93 | 1.6 | 8.93 | -95 | 39.75 | Trimethylsilyl triflate | Trimethylsilyl triflate | O=S(=O)(O[Si](C)(C)C)C(F)(F)F | 4h,-20-4℃ | -20 | 240 | O([C@H]1[C@@H]([C@@H](OC(C)=O)[C@H](O[C@H]2[C@@H](OC(C)=O)[C@@H](O[C@@H]3[C@@H](O[C@H]4[C@@H]([C@@H](OC(C)=O)[C@H](OC(C)=O)[C@@H](COC(C)=O)O4)N5C(=O)C=6C(C5=O)=CC=CC6)[C@@H](OC(C)=O)[C@H](OC(C)=O)[C@@H](COC(C)=O)O3)[C@H](OC(C)=O)[C@@H](CO[C@@H]7[C@@H](OC(C)=O)[C@@H](OC(C)=O)[C@H](OC(C)=O)[C@@H](COC(C)=O)O7)O2)[C@@H](COC(C)=O)O1)N8C(=O)C=9C(C8=O)=CC=CC9)[C@H]%10[C@H](OCC%11=CC=C(OC)C=C%11)[C@H]([C@H](OCC%12=CC=CC=C%12)O[C@@H]%10CO[C@H]%13[C@@H](OCC%14=CC=CC=C%14)[C@H](OC(C)=O)[C@H](OC(C)=O)[C@H](C)O%13)N%15C(=O)C=%16C(C%15=O)=CC=CC%16 | b | 0% | O([C@H]1[C@@H]([C@@H](OC(C)=O)[C@H](OC(CCl)=O)[C@@H](COCC2=CC=C(OC)C=C2)O1)N3C(=O)C=4C(C3=O)=CC=CC4)[C@H]5[C@H](OC(C)=O)[C@H]([C@H](OC(C(Cl)(Cl)Cl)=N)O[C@@H]5COCC6=CC=C(OC)C=C6)N7C(=O)C=8C(C7=O)=CC=CC8.O(C(C)=O)[C@@H]1[C@H]([C@H](OCC=C)O[C@H](COCC2=CC=C(OC)C=C2)[C@H]1O[C@H]3[C@@H]([C@@H](OC(C)=O)[C@H](OC(=O)C)[C@@H](COCC4=CC=C(OC)C=C4)O3)N5C(=O)C=6C(C5=O)=CC=CC6)N7C(=O)C=8C(C7=O)=CC=CC8>>O([C@H]1[C@@H]([C@@H](OC(C)=O)[C@H](O[C@H]2[C@@H](OC(C)=O)[C@@H](O[C@@H]3[C@@H](O[C@H]4[C@@H]([C@@H](OC(C)=O)[C@H](OC(C)=O)[C@@H](COC(C)=O)O4)N5C(=O)C=6C(C5=O)=CC=CC6)[C@@H](OC(C)=O)[C@H](OC(C)=O)[C@@H](COC(C)=O)O3)[C@H](OC(C)=O)[C@@H](CO[C@@H]7[C@@H](OC(C)=O)[C@@H](OC(C)=O)[C@H](OC(C)=O)[C@@H](COC(C)=O)O7)O2)[C@@H](COC(C)=O)O1)N8C(=O)C=9C(C8=O)=CC=CC9)[C@H]%10[C@H](OCC%11=CC=C(OC)C=C%11)[C@H]([C@H](OCC%12=CC=CC=C%12)O[C@@H]%10CO[C@H]%13[C@@H](OCC%14=CC=CC=C%14)[C@H](OC(C)=O)[C@H](OC(C)=O)[C@H](C)O%13)N%15C(=O)C=%16C(C%15=O)=CC=CC%16
329 | O([C@H]1[C@@H](O[C@@H]2[C@@H](NC(C)=O)[C@@H](OC(C)=O)[C@H](OC(C)=O)[C@@H](COC(C)=O)O2)[C@H](OC(C(Cl)(Cl)Cl)=N)O[C@@H](C)[C@@H]1OC(=O)C3=CC=CC=C3)[C@H]4[C@H](OC(=O)C5=CC=CC=C5)[C@H](OC(=O)C6=CC=CC=C6)[C@@H](OC(=O)C7=CC=CC=C7)[C@H](C)O4 | a | Pyranose | O([C@H]1[C@@H](OC(C)=O)[C@H](OC2=CC=C(OC)C=C2)O[C@@H](C)[C@@H]1OC(C)=O)[C@H]3[C@H](NC(C)=O)[C@@H](OC(C)=O)[C@H](OC(=O)C)[C@@H](COC(=O)C4=CC=CC=C4)O3 | O-糖 | 2 | 同侧 | -0.005 | 弱给电子基 | -1.039 | [H]NC(C)=O | Dichloromethane | ClCCl | 18.2 | -172.1 | 84.93 | 1.6 | 8.93 | -95 | 39.75 | Triethylamine | Triethylamine | N(CC)(CC)CC | 0.5h,-10℃ | -10 | 30 | O([C@@H]1[C@H](O[C@H]2[C@H](OC(=O)C3=CC=CC=C3)[C@H](OC(=O)C4=CC=CC=C4)[C@@H](OC(=O)C5=CC=CC=C5)[C@H](C)O2)[C@@H](OC(=O)C6=CC=CC=C6)[C@H](C)O[C@H]1O[C@H]7[C@H](OC(C)=O)[C@@H](NC(C)=O)[C@H](O[C@H]8[C@@H](OC(C)=O)[C@H](OC9=CC=C(OC)C=C9)O[C@@H](C)[C@@H]8OC(C)=O)O[C@@H]7COC(=O)C%10=CC=CC=C%10)[C@@H]%11[C@@H](NC(C)=O)[C@@H](OC(C)=O)[C@H](OC(C)=O)[C@@H](COC(C)=O)O%11 | a | 0% | O([C@H]1[C@@H](O[C@@H]2[C@@H](NC(C)=O)[C@@H](OC(C)=O)[C@H](OC(C)=O)[C@@H](COC(C)=O)O2)[C@H](OC(C(Cl)(Cl)Cl)=N)O[C@@H](C)[C@@H]1OC(=O)C3=CC=CC=C3)[C@H]4[C@H](OC(=O)C5=CC=CC=C5)[C@H](OC(=O)C6=CC=CC=C6)[C@@H](OC(=O)C7=CC=CC=C7)[C@H](C)O4.O([C@H]1[C@@H](OC(C)=O)[C@H](OC2=CC=C(OC)C=C2)O[C@@H](C)[C@@H]1OC(C)=O)[C@H]3[C@H](NC(C)=O)[C@@H](OC(C)=O)[C@H](OC(=O)C)[C@@H](COC(=O)C4=CC=CC=C4)O3>>O([C@@H]1[C@H](O[C@H]2[C@H](OC(=O)C3=CC=CC=C3)[C@H](OC(=O)C4=CC=CC=C4)[C@@H](OC(=O)C5=CC=CC=C5)[C@H](C)O2)[C@@H](OC(=O)C6=CC=CC=C6)[C@H](C)O[C@H]1O[C@H]7[C@H](OC(C)=O)[C@@H](NC(C)=O)[C@H](O[C@H]8[C@@H](OC(C)=O)[C@H](OC9=CC=C(OC)C=C9)O[C@@H](C)[C@@H]8OC(C)=O)O[C@@H]7COC(=O)C%10=CC=CC=C%10)[C@@H]%11[C@@H](NC(C)=O)[C@@H](OC(C)=O)[C@H](OC(C)=O)[C@@H](COC(C)=O)O%11
330 | O([C@H]1[C@@H](O[C@@H]2[C@@H](NC(C)=O)[C@@H](OC(C)=O)[C@H](OC(C)=O)[C@@H](COC(C)=O)O2)[C@H](OC(C(Cl)(Cl)Cl)=N)O[C@@H](C)[C@@H]1OC(=O)C3=CC=CC=C3)[C@H]4[C@H](OC(=O)C5=CC=CC=C5)[C@H](OC(=O)C6=CC=CC=C6)[C@@H](OC(=O)C7=CC=CC=C7)[C@H](C)O4 | a | Pyranose | O([C@H]1[C@@H](OC(C)=O)[C@H](OC2=CC=C(OC)C=C2)O[C@@H](C)[C@@H]1OC(C)=O)[C@H]3[C@H](NC(C)=O)[C@@H](OC(C)=O)[C@H](OC(=O)C)[C@@H](COC(=O)C4=CC=CC=C4)O3 | O-糖 | 2 | 同侧 | -0.005 | 弱给电子基 | -1.039 | [H]NC(C)=O | Dichloromethane | ClCCl | 18.2 | -172.1 | 84.93 | 1.6 | 8.93 | -95 | 39.75 | Triethylamine | Triethylamine | N(CC)(CC)CC | 0.5h,-10℃ | -10 | 30 | O([C@H]1[C@H](O[C@H]2[C@H](O)[C@@H](O)[C@H](N=[N+]=[N-])[C@@H](C)O2)[C@@H](CN=[N+]=[N-])O[C@@H](OC)[C@@H]1N=[N+]=[N-])[C@@H]3[C@H](N=[N+]=[N-])[C@@H](OCC4=CC=CC=C4)[C@H](OCC5=CC=CC=C5)[C@@H](CN=[N+]=[N-])O3 | a | 0% | O([C@H]1[C@@H](O[C@@H]2[C@@H](NC(C)=O)[C@@H](OC(C)=O)[C@H](OC(C)=O)[C@@H](COC(C)=O)O2)[C@H](OC(C(Cl)(Cl)Cl)=N)O[C@@H](C)[C@@H]1OC(=O)C3=CC=CC=C3)[C@H]4[C@H](OC(=O)C5=CC=CC=C5)[C@H](OC(=O)C6=CC=CC=C6)[C@@H](OC(=O)C7=CC=CC=C7)[C@H](C)O4.O([C@H]1[C@@H](OC(C)=O)[C@H](OC2=CC=C(OC)C=C2)O[C@@H](C)[C@@H]1OC(C)=O)[C@H]3[C@H](NC(C)=O)[C@@H](OC(C)=O)[C@H](OC(=O)C)[C@@H](COC(=O)C4=CC=CC=C4)O3>>O([C@H]1[C@H](O[C@H]2[C@H](O)[C@@H](O)[C@H](N=[N+]=[N-])[C@@H](C)O2)[C@@H](CN=[N+]=[N-])O[C@@H](OC)[C@@H]1N=[N+]=[N-])[C@@H]3[C@H](N=[N+]=[N-])[C@@H](OCC4=CC=CC=C4)[C@H](OCC5=CC=CC=C5)[C@@H](CN=[N+]=[N-])O3
331 | O([C@H]1[C@H](OCC2=CC=CC=C2)[C@@H](OC(=O)C3=CC=CC=C3)C(OC(C(Cl)(Cl)Cl)=N)O[C@H]1C(OC)=O)[C@@H]4[C@H](N=[N+]=[N-])[C@@H](OCC5=CC=CC=C5)[C@H](OCC6=CC=CC=C6)[C@@H](COCC7=CC=C(OC)C=C7)O4 | ab | Pyranose | O([C@H]1[C@H](OCC2=CC=CC=C2)[C@@H](OC(=O)C3=CC=CC=C3)[C@H](O[C@H]4[C@H](OCC5=CC=CC=C5)[C@@H](N=[N+]=[N-])[C@@H](O[C@H]6[C@H](OCC7=CC=CC=C7)[C@@H](OC(=O)C8=CC=CC=C8)[C@H](OC(C)C)O[C@H]6C(OC)=O)O[C@@H]4COCC9=CC=C(OC)C=C9)O[C@H]1C(OC)=O)[C@@H]%10[C@H](N=[N+]=[N-])[C@@H](OCC%11=CC=CC=C%11)[C@H](OC(=O)C)[C@@H](COCC%12=CC=C(OC)C=C%12)O%10 | O-糖 | 4 | 同侧 | 0.38 | 中等吸电子基 | -0.82 | [H]N=[N+]=[N-] | Dichloromethane | ClCCl | 18.2 | -172.1 | 84.93 | 1.6 | 8.93 | -95 | 39.75 | Triethylamine | Triethylamine | N(CC)(CC)CC | 15min,0℃ | 0 | 15 | O([C@H]1[C@H](OCC2=CC=CC=C2)[C@@H](OC(C(C)(C)C)=O)[C@H](O[C@H]3[C@H](OCC4=CC=CC=C4)[C@@H](N=[N+]=[N-])[C@@H](O[C@H]5[C@H](OCC6=CC=CC=C6)[C@@H](OC(C(C)(C)C)=O)[C@H](OC(C)C)O[C@H]5C(OC)=O)O[C@@H]3COC(=O)C7=CC=CC=C7)O[C@H]1C(OC)=O)[C@@H]8[C@H](N=[N+]=[N-])[C@@H](OCC9=CC=CC=C9)[C@]%10([C@](O8)(CO[C@H](O%10)C%11=CC=CC=C%11)[H])[H] | a | 0% | O([C@H]1[C@H](OCC2=CC=CC=C2)[C@@H](OC(=O)C3=CC=CC=C3)C(OC(C(Cl)(Cl)Cl)=N)O[C@H]1C(OC)=O)[C@@H]4[C@H](N=[N+]=[N-])[C@@H](OCC5=CC=CC=C5)[C@H](OCC6=CC=CC=C6)[C@@H](COCC7=CC=C(OC)C=C7)O4.O([C@H]1[C@H](OCC2=CC=CC=C2)[C@@H](OC(=O)C3=CC=CC=C3)[C@H](O[C@H]4[C@H](OCC5=CC=CC=C5)[C@@H](N=[N+]=[N-])[C@@H](O[C@H]6[C@H](OCC7=CC=CC=C7)[C@@H](OC(=O)C8=CC=CC=C8)[C@H](OC(C)C)O[C@H]6C(OC)=O)O[C@@H]4COCC9=CC=C(OC)C=C9)O[C@H]1C(OC)=O)[C@@H]%10[C@H](N=[N+]=[N-])[C@@H](OCC%11=CC=CC=C%11)[C@H](OC(=O)C)[C@@H](COCC%12=CC=C(OC)C=C%12)O%10>>O([C@H]1[C@H](OCC2=CC=CC=C2)[C@@H](OC(C(C)(C)C)=O)[C@H](O[C@H]3[C@H](OCC4=CC=CC=C4)[C@@H](N=[N+]=[N-])[C@@H](O[C@H]5[C@H](OCC6=CC=CC=C6)[C@@H](OC(C(C)(C)C)=O)[C@H](OC(C)C)O[C@H]5C(OC)=O)O[C@@H]3COC(=O)C7=CC=CC=C7)O[C@H]1C(OC)=O)[C@@H]8[C@H](N=[N+]=[N-])[C@@H](OCC9=CC=CC=C9)[C@]%10([C@](O8)(CO[C@H](O%10)C%11=CC=CC=C%11)[H])[H]
332 | O([C@H]1[C@H](OCC2=CC=CC=C2)[C@@H](OC(C(C)(C)C)=O)C(OC(C(Cl)(Cl)Cl)=N)O[C@H]1C(OC)=O)[C@@H]3[C@H](N=[N+]=[N-])[C@@H](OCC4=CC=CC=C4)[C@]5([C@](O3)(CO[C@H](O5)C6=CC=CC=C6)[H])[H] | ab | Pyranose | O([C@H]1[C@H](OCC2=CC=CC=C2)[C@@H](OC(C(C)(C)C)=O)[C@H](OC(C)C)O[C@H]1C(OC)=O)[C@@H]3[C@H](N=[N+]=[N-])[C@@H](OCC4=CC=CC=C4)[C@H](OC(=O)C)[C@@H](COC(=O)C5=CC=CC=C5)O3 | O-糖 | 2 | 同侧 | 0.38 | 中等吸电子基 | -0.82 | [H]N=[N+]=[N-] | Dichloromethane | ClCCl | 18.2 | -172.1 | 84.93 | 1.6 | 8.93 | -95 | 39.75 | Sodium bicarbonate,Trimethylsilyl triflate | Trimethylsilyl triflate | O=S(=O)(O[Si](C)(C)C)C(F)(F)F |  |  |  | O([C@H]1[C@H](OCC2=CC=CC=C2)[C@@H](NC(OCC(Cl)(Cl)Cl)=O)[C@H](O[C@H]3[C@H](O[C@@H](C(OCC)=O)C)[C@@H](NC(OCC(Cl)(Cl)Cl)=O)[C@@H](OCC=C)O[C@@H]3COCC4=CC=CC=C4)O[C@@H]1COCC5=CC=CC=C5)[C@H]6[C@H](NC(OCC(Cl)(Cl)Cl)=O)[C@@H](O[C@@H](C(OCC)=O)C)[C@H](O[C@H]7[C@H](NC(OCC(Cl)(Cl)Cl)=O)[C@@H](OCC8=CC=CC=C8)[C@]9([C@](O7)(CO[C@H](O9)C%10=CC=CC=C%10)[H])[H])[C@@H](COCC%11=CC=CC=C%11)O6 | a | 0% | O([C@H]1[C@H](OCC2=CC=CC=C2)[C@@H](OC(C(C)(C)C)=O)C(OC(C(Cl)(Cl)Cl)=N)O[C@H]1C(OC)=O)[C@@H]3[C@H](N=[N+]=[N-])[C@@H](OCC4=CC=CC=C4)[C@]5([C@](O3)(CO[C@H](O5)C6=CC=CC=C6)[H])[H].O([C@H]1[C@H](OCC2=CC=CC=C2)[C@@H](OC(C(C)(C)C)=O)[C@H](OC(C)C)O[C@H]1C(OC)=O)[C@@H]3[C@H](N=[N+]=[N-])[C@@H](OCC4=CC=CC=C4)[C@H](OC(=O)C)[C@@H](COC(=O)C5=CC=CC=C5)O3>>O([C@H]1[C@H](OCC2=CC=CC=C2)[C@@H](NC(OCC(Cl)(Cl)Cl)=O)[C@H](O[C@H]3[C@H](O[C@@H](C(OCC)=O)C)[C@@H](NC(OCC(Cl)(Cl)Cl)=O)[C@@H](OCC=C)O[C@@H]3COCC4=CC=CC=C4)O[C@@H]1COCC5=CC=CC=C5)[C@H]6[C@H](NC(OCC(Cl)(Cl)Cl)=O)[C@@H](O[C@@H](C(OCC)=O)C)[C@H](O[C@H]7[C@H](NC(OCC(Cl)(Cl)Cl)=O)[C@@H](OCC8=CC=CC=C8)[C@]9([C@](O7)(CO[C@H](O9)C%10=CC=CC=C%10)[H])[H])[C@@H](COCC%11=CC=CC=C%11)O6
333 | O([C@H]1[C@H](O[C@@H](C(OCC)=O)C)[C@@H](NC(OCC(Cl)(Cl)Cl)=O)C(OC(C(Cl)(Cl)Cl)=N)O[C@@H]1COCC2=CC=CC=C2)[C@H]3[C@H](NC(OCC(Cl)(Cl)Cl)=O)[C@@H](OCC4=CC=CC=C4)[C@H](O)[C@@H](COCC5=CC=CC=C5)O3 | ab | Pyranose | O([C@H]1[C@H](O[C@@H](C(OCC)=O)C)[C@@H](NC(OCC(Cl)(Cl)Cl)=O)[C@@H](OCC=C)O[C@@H]1COCC2=CC=CC=C2)[C@H]3[C@H](NC(OCC(Cl)(Cl)Cl)=O)[C@@H](OCC4=CC=CC=C4)[C@H](OC(=O)C)[C@@H](COCC5=CC=CC=C5)O3 | O-糖 | 2 | 同侧 | 0.36 | 中等吸电子基 | -1.713 | [H]NC(=O)OCC(Cl)(Cl)Cl | Dichloromethane | ClCCl | 18.2 | -172.1 | 84.93 | 1.6 | 8.93 | -95 | 39.75 | Trimethylsilyl triflate | Trimethylsilyl triflate | O=S(=O)(O[Si](C)(C)C)C(F)(F)F |  |  |  | O([C@H]1[C@H](OCC2=CC=CC=C2)[C@@H](NC(OCC(Cl)(Cl)Cl)=O)[C@H](O[C@H]3[C@H](O[C@@H](C(OCC)=O)C)[C@@H](NC(OCC(Cl)(Cl)Cl)=O)[C@@H](OCC=C)O[C@@H]3COCC4=CC=CC=C4)O[C@@H]1COCC5=CC=CC=C5)[C@H]6[C@H](NC(OCC(Cl)(Cl)Cl)=O)[C@@H](O[C@@H](C(OCC)=O)C)[C@H](O[C@H]7[C@H](NC(OCC(Cl)(Cl)Cl)=O)[C@@H](OCC8=CC=CC=C8)[C@]9([C@](O7)(CO[C@H](O9)C%10=CC=CC=C%10)[H])[H])[C@@H](COCC%11=CC=CC=C%11)O6 | b | 0% | O([C@H]1[C@H](O[C@@H](C(OCC)=O)C)[C@@H](NC(OCC(Cl)(Cl)Cl)=O)C(OC(C(Cl)(Cl)Cl)=N)O[C@@H]1COCC2=CC=CC=C2)[C@H]3[C@H](NC(OCC(Cl)(Cl)Cl)=O)[C@@H](OCC4=CC=CC=C4)[C@H](O)[C@@H](COCC5=CC=CC=C5)O3.O([C@H]1[C@H](O[C@@H](C(OCC)=O)C)[C@@H](NC(OCC(Cl)(Cl)Cl)=O)[C@@H](OCC=C)O[C@@H]1COCC2=CC=CC=C2)[C@H]3[C@H](NC(OCC(Cl)(Cl)Cl)=O)[C@@H](OCC4=CC=CC=C4)[C@H](OC(=O)C)[C@@H](COCC5=CC=CC=C5)O3>>O([C@H]1[C@H](OCC2=CC=CC=C2)[C@@H](NC(OCC(Cl)(Cl)Cl)=O)[C@H](O[C@H]3[C@H](O[C@@H](C(OCC)=O)C)[C@@H](NC(OCC(Cl)(Cl)Cl)=O)[C@@H](OCC=C)O[C@@H]3COCC4=CC=CC=C4)O[C@@H]1COCC5=CC=CC=C5)[C@H]6[C@H](NC(OCC(Cl)(Cl)Cl)=O)[C@@H](O[C@@H](C(OCC)=O)C)[C@H](O[C@H]7[C@H](NC(OCC(Cl)(Cl)Cl)=O)[C@@H](OCC8=CC=CC=C8)[C@]9([C@](O7)(CO[C@H](O9)C%10=CC=CC=C%10)[H])[H])[C@@H](COCC%11=CC=CC=C%11)O6
334 | O([C@H]1[C@H](O[C@@H](C(OCC)=O)C)[C@@H](NC(OCC(Cl)(Cl)Cl)=O)C(OC(C(Cl)(Cl)Cl)=N)O[C@@H]1COCC2=CC=CC=C2)[C@H]3[C@H](NC(OCC(Cl)(Cl)Cl)=O)[C@@H](OCC4=CC=CC=C4)[C@]5([C@](O3)(CO[C@H](O5)C6=CC=CC=C6)[H])[H] | ab | Pyranose | O([C@H]1[C@H](O[C@@H](C(OCC)=O)C)[C@@H](NC(OCC(Cl)(Cl)Cl)=O)[C@@H](OCC=C)O[C@@H]1COCC2=CC=CC=C2)[C@H]3[C@H](NC(OCC(Cl)(Cl)Cl)=O)[C@@H](OCC4=CC=CC=C4)[C@H](OC(=O)C)[C@@H](COCC5=CC=CC=C5)O3 | O-糖 | 2 | 同侧 | 0.36 | 中等吸电子基 | -1.713 | [H]NC(=O)OCC(Cl)(Cl)Cl | Dichloromethane | ClCCl | 18.2 | -172.1 | 84.93 | 1.6 | 8.93 | -95 | 39.75 | Sodium bicarbonate | Sodium bicarbonate | [Na].O=C(O)O | 10min,-15℃ | -15 | 10 | O([C@H]1[C@H](OCC2=CC=CC=C2)[C@@H](NC(OCC(Cl)(Cl)Cl)=O)[C@H](O[C@H]3[C@H](O[C@@H](C(OCC)=O)C)[C@@H](NC(OCC(Cl)(Cl)Cl)=O)[C@@H](OCC=C)O[C@@H]3COCC4=CC=CC=C4)O[C@@H]1COCC5=CC=CC=C5)[C@H]6[C@H](NC(OCC(Cl)(Cl)Cl)=O)[C@@H](O[C@@H](C(OCC)=O)C)[C@H](O[C@H]7[C@H](NC(OCC(Cl)(Cl)Cl)=O)[C@@H](OCC8=CC=CC=C8)[C@]9([C@](O7)(CO[C@H](O9)C%10=CC=CC=C%10)[H])[H])[C@@H](COCC%11=CC=CC=C%11)O6 | b | 0% | O([C@H]1[C@H](O[C@@H](C(OCC)=O)C)[C@@H](NC(OCC(Cl)(Cl)Cl)=O)C(OC(C(Cl)(Cl)Cl)=N)O[C@@H]1COCC2=CC=CC=C2)[C@H]3[C@H](NC(OCC(Cl)(Cl)Cl)=O)[C@@H](OCC4=CC=CC=C4)[C@]5([C@](O3)(CO[C@H](O5)C6=CC=CC=C6)[H])[H].O([C@H]1[C@H](O[C@@H](C(OCC)=O)C)[C@@H](NC(OCC(Cl)(Cl)Cl)=O)[C@@H](OCC=C)O[C@@H]1COCC2=CC=CC=C2)[C@H]3[C@H](NC(OCC(Cl)(Cl)Cl)=O)[C@@H](OCC4=CC=CC=C4)[C@H](OC(=O)C)[C@@H](COCC5=CC=CC=C5)O3>>O([C@H]1[C@H](OCC2=CC=CC=C2)[C@@H](NC(OCC(Cl)(Cl)Cl)=O)[C@H](O[C@H]3[C@H](O[C@@H](C(OCC)=O)C)[C@@H](NC(OCC(Cl)(Cl)Cl)=O)[C@@H](OCC=C)O[C@@H]3COCC4=CC=CC=C4)O[C@@H]1COCC5=CC=CC=C5)[C@H]6[C@H](NC(OCC(Cl)(Cl)Cl)=O)[C@@H](O[C@@H](C(OCC)=O)C)[C@H](O[C@H]7[C@H](NC(OCC(Cl)(Cl)Cl)=O)[C@@H](OCC8=CC=CC=C8)[C@]9([C@](O7)(CO[C@H](O9)C%10=CC=CC=C%10)[H])[H])[C@@H](COCC%11=CC=CC=C%11)O6
335 | O([C@@]1(C(OC)=O)O[C@@]([C@@H]([C@@H](COC(C)=O)OC(C)=O)OC(C)=O)([C@H](NC(C(F)(F)F)=O)[C@@H](OC(C)=O)C1)[H])[C@H]2[C@@H](OC(=O)C3=CC=CC=C3)[C@@H](COC(=O)C4=CC=CC=C4)O[C@H](OC(C(Cl)(Cl)Cl)=N)[C@@H]2OC(=O)C5=CC=CC=C5 | a | Pyranose | O([C@@H]1[C@@H](OCC2=CC=CC=C2)[C@H](O[C@H]3[C@H](OCC4=CC=CC=C4)[C@@H](OCC5=CC=CC=C5)[C@H](OCC[Si](C)(C)C)O[C@@H]3COCC6=CC=CC=C6)O[C@H](COCC7=CC=CC=C7)[C@@H]1OCC8=CC=CC=C8)[C@H]9[C@H](NC(C)=O)[C@@H](OCC%10=CC=C(OC)C=C%10)[C@H](OC(=O)C)[C@@H](COCC%11=CC=CC=C%11)O9 | O-糖 | 3 | 同侧 | -0.005 | 弱给电子基 | -1.039 | [H]NC(C)=O | Dichloromethane,Chloroform | ClCCl,ClC(Cl)Cl | 18.2,17.4 | -172.1,-166.2 | 84.93, 119.38 | 1.6, 1.15 | 8.93,4.81 | -95,-63.2 | 39.75，61.2 | Triethylamine,Trimethylsilyl triflate | Trimethylsilyl triflate | O=S(=O)(O[Si](C)(C)C)C(F)(F)F | 3h,rt | 25 | 180 | O([C@H]1[C@H](OCC2=CC=CC=C2)[C@@H](N=[N+]=[N-])[C@]3(O[C@@]1(CO3)[H])[H])[C@H]4[C@H](N=[N+]=[N-])[C@@H](OCC5=CC=CC=C5)[C@H](OCC6=CC=CC=C6)[C@@H](COC(C)=O)O4 | b | 0% | O([C@@]1(C(OC)=O)O[C@@]([C@@H]([C@@H](COC(C)=O)OC(C)=O)OC(C)=O)([C@H](NC(C(F)(F)F)=O)[C@@H](OC(C)=O)C1)[H])[C@H]2[C@@H](OC(=O)C3=CC=CC=C3)[C@@H](COC(=O)C4=CC=CC=C4)O[C@H](OC(C(Cl)(Cl)Cl)=N)[C@@H]2OC(=O)C5=CC=CC=C5.O([C@@H]1[C@@H](OCC2=CC=CC=C2)[C@H](O[C@H]3[C@H](OCC4=CC=CC=C4)[C@@H](OCC5=CC=CC=C5)[C@H](OCC[Si](C)(C)C)O[C@@H]3COCC6=CC=CC=C6)O[C@H](COCC7=CC=CC=C7)[C@@H]1OCC8=CC=CC=C8)[C@H]9[C@H](NC(C)=O)[C@@H](OCC%10=CC=C(OC)C=C%10)[C@H](OC(=O)C)[C@@H](COCC%11=CC=CC=C%11)O9>>O([C@H]1[C@H](OCC2=CC=CC=C2)[C@@H](N=[N+]=[N-])[C@]3(O[C@@]1(CO3)[H])[H])[C@H]4[C@H](N=[N+]=[N-])[C@@H](OCC5=CC=CC=C5)[C@H](OCC6=CC=CC=C6)[C@@H](COC(C)=O)O4
336 | O([C@@]1(C(OC)=O)O[C@@]([C@@H]([C@@H](COC(C)=O)OC(C)=O)OC(C)=O)([C@H](NC(C)=O)[C@@H](OC(C)=O)C1)[H])[C@@H]2[C@@H](OC(C)=O)C(OC(C(Cl)(Cl)Cl)=N)O[C@H](COCC3=CC=CC=C3)[C@@H]2OC(C)=O | ab | Pyranose | O([C@@H]1[C@@H](OCC2=CC=CC=C2)[C@H](O[C@H]3[C@H](OCC4=CC=CC=C4)[C@@H](OC(=O)C5=CC=CC=C5)[C@H](OCC6=CC=CC=C6)O[C@@H]3COCC7=CC=CC=C7)O[C@H](COCC8=CC=CC=C8)[C@@H]1OCC9=CC=CC=C9)[C@H]%10[C@H](NC(OCC(Cl)(Cl)Cl)=O)[C@@H](O[C@H]%11[C@@H](OCC%12=CC=CC=C%12)[C@H](OC(C)=O)[C@H](OC(C)=O)[C@H](C)O%11)[C@H](OC(=O)C)[C@@H](COCC%13=CC=CC=C%13)O%10 | O-糖 | 4 | 同侧 | 0.36 | 中等吸电子基 | -1.713 | [H]NC(=O)OCC(Cl)(Cl)Cl | Dichloromethane | ClCCl | 18.2 | -172.1 | 84.93 | 1.6 | 8.93 | -95 | 39.75 | Triethylamine | Triethylamine | N(CC)(CC)CC |  |  |  | O([C@@]1(C(OC)=O)O[C@@]([C@@H]([C@@H](COC(C)=O)OC(C)=O)OC(C)=O)([C@H](NC(C)=O)[C@@H](OC(C)=O)C1)[H])[C@@H]2[C@@H](OC(C)=O)[C@H](O[C@H]3[C@H](O[C@H]4[C@@H](OCC5=CC=CC=C5)[C@H](OC(C)=O)[C@H](OC(C)=O)[C@H](C)O4)[C@@H](NC(OCC(Cl)(Cl)Cl)=O)[C@H](O[C@@H]6[C@@H](OCC7=CC=CC=C7)[C@H](O[C@H]8[C@H](OCC9=CC=CC=C9)[C@@H](OC(=O)C%10=CC=CC=C%10)[C@H](OCC%11=CC=CC=C%11)O[C@@H]8COCC%12=CC=CC=C%12)O[C@H](COCC%13=CC=CC=C%13)[C@@H]6OCC%14=CC=CC=C%14)O[C@@H]3COCC%15=CC=CC=C%15)O[C@H](COCC%16=CC=CC=C%16)[C@@H]2OC(C)=O | b | 0% | O([C@@]1(C(OC)=O)O[C@@]([C@@H]([C@@H](COC(C)=O)OC(C)=O)OC(C)=O)([C@H](NC(C)=O)[C@@H](OC(C)=O)C1)[H])[C@@H]2[C@@H](OC(C)=O)C(OC(C(Cl)(Cl)Cl)=N)O[C@H](COCC3=CC=CC=C3)[C@@H]2OC(C)=O.O([C@@H]1[C@@H](OCC2=CC=CC=C2)[C@H](O[C@H]3[C@H](OCC4=CC=CC=C4)[C@@H](OC(=O)C5=CC=CC=C5)[C@H](OCC6=CC=CC=C6)O[C@@H]3COCC7=CC=CC=C7)O[C@H](COCC8=CC=CC=C8)[C@@H]1OCC9=CC=CC=C9)[C@H]%10[C@H](NC(OCC(Cl)(Cl)Cl)=O)[C@@H](O[C@H]%11[C@@H](OCC%12=CC=CC=C%12)[C@H](OC(C)=O)[C@H](OC(C)=O)[C@H](C)O%11)[C@H](OC(=O)C)[C@@H](COCC%13=CC=CC=C%13)O%10>>O([C@@]1(C(OC)=O)O[C@@]([C@@H]([C@@H](COC(C)=O)OC(C)=O)OC(C)=O)([C@H](NC(C)=O)[C@@H](OC(C)=O)C1)[H])[C@@H]2[C@@H](OC(C)=O)[C@H](O[C@H]3[C@H](O[C@H]4[C@@H](OCC5=CC=CC=C5)[C@H](OC(C)=O)[C@H](OC(C)=O)[C@H](C)O4)[C@@H](NC(OCC(Cl)(Cl)Cl)=O)[C@H](O[C@@H]6[C@@H](OCC7=CC=CC=C7)[C@H](O[C@H]8[C@H](OCC9=CC=CC=C9)[C@@H](OC(=O)C%10=CC=CC=C%10)[C@H](OCC%11=CC=CC=C%11)O[C@@H]8COCC%12=CC=CC=C%12)O[C@H](COCC%13=CC=CC=C%13)[C@@H]6OCC%14=CC=CC=C%14)O[C@@H]3COCC%15=CC=CC=C%15)O[C@H](COCC%16=CC=CC=C%16)[C@@H]2OC(C)=O
337 | O([C@@]1(C(OC)=O)O[C@@]([C@@H]([C@@H](COC(C)=O)OC(C)=O)OC(C)=O)([C@H](NC(C)=O)[C@@H](OC(C)=O)C1)[H])[C@@H]2[C@@H](OC(C)=O)C(OC(C(Cl)(Cl)Cl)=N)O[C@H](COCC3=CC=CC=C3)[C@@H]2OC(C)=O | ab | Pyranose | O([C@@H]1[C@@H](OCC2=CC=CC=C2)[C@H](O[C@H]3[C@H](OCC4=CC=CC=C4)[C@@H](OC(=O)C5=CC=CC=C5)[C@H](OCC6=CC=CC=C6)O[C@@H]3COCC7=CC=CC=C7)O[C@H](COCC8=CC=CC=C8)[C@@H]1OCC9=CC=CC=C9)[C@H]%10[C@H](NC(OCC(Cl)(Cl)Cl)=O)[C@@H](O[C@H]%11[C@@H](OCC%12=CC=CC=C%12)[C@H](OC(C)=O)[C@H](OC(C)=O)[C@H](C)O%11)[C@H](OC(=O)C)[C@@H](COCC%13=CC=CC=C%13)O%10 | O-糖 | 4 | 同侧 | 0.36 | 中等吸电子基 | -1.713 | [H]NC(=O)OCC(Cl)(Cl)Cl | Dichloromethane | ClCCl | 18.2 | -172.1 | 84.93 | 1.6 | 8.93 | -95 | 39.75 | Trimethylsilyl triflate | Trimethylsilyl triflate | O=S(=O)(O[Si](C)(C)C)C(F)(F)F |  |  |  | O([C@H]1[C@H](OCC2=CC=CC=C2)[C@@H](N=[N+]=[N-])[C@H](O[C@H]3[C@H](OCC4=CC=CC=C4)[C@@H](N=[N+]=[N-])[C@H](OCCCC=C)O[C@@H]3COCC5=CC=CC=C5)O[C@@H]1COCC6=CC=CC=C6)[C@H]7[C@@H](OCC8=CC=CC=C8)[C@@H](O[Si](C(C)(C)C)(C)C)[C@]9([C@](O7)(CO[C@H](O9)C%10=CC=CC=C%10)[H])[H] | b | 0% | O([C@@]1(C(OC)=O)O[C@@]([C@@H]([C@@H](COC(C)=O)OC(C)=O)OC(C)=O)([C@H](NC(C)=O)[C@@H](OC(C)=O)C1)[H])[C@@H]2[C@@H](OC(C)=O)C(OC(C(Cl)(Cl)Cl)=N)O[C@H](COCC3=CC=CC=C3)[C@@H]2OC(C)=O.O([C@@H]1[C@@H](OCC2=CC=CC=C2)[C@H](O[C@H]3[C@H](OCC4=CC=CC=C4)[C@@H](OC(=O)C5=CC=CC=C5)[C@H](OCC6=CC=CC=C6)O[C@@H]3COCC7=CC=CC=C7)O[C@H](COCC8=CC=CC=C8)[C@@H]1OCC9=CC=CC=C9)[C@H]%10[C@H](NC(OCC(Cl)(Cl)Cl)=O)[C@@H](O[C@H]%11[C@@H](OCC%12=CC=CC=C%12)[C@H](OC(C)=O)[C@H](OC(C)=O)[C@H](C)O%11)[C@H](OC(=O)C)[C@@H](COCC%13=CC=CC=C%13)O%10>>O([C@H]1[C@H](OCC2=CC=CC=C2)[C@@H](N=[N+]=[N-])[C@H](O[C@H]3[C@H](OCC4=CC=CC=C4)[C@@H](N=[N+]=[N-])[C@H](OCCCC=C)O[C@@H]3COCC5=CC=CC=C5)O[C@@H]1COCC6=CC=CC=C6)[C@H]7[C@@H](OCC8=CC=CC=C8)[C@@H](O[Si](C(C)(C)C)(C)C)[C@]9([C@](O7)(CO[C@H](O9)C%10=CC=CC=C%10)[H])[H]
338 | O([Si](C(C)(C)C)(C)C)[C@H]1[C@]2([C@](O[C@@H](O[C@H]3[C@H](OCC4=CC=CC=C4)[C@@H](N=[N+]=[N-])[C@@H](OC(C(Cl)(Cl)Cl)=N)O[C@@H]3COCC5=CC=CC=C5)[C@H]1OCC6=CC=CC=C6)(CO[C@H](O2)C7=CC=CC=C7)[H])[H] | a | Pyranose | N(=[N+]=[N-])[C@@H]1[C@@H](OCC2=CC=CC=C2)[C@H](OC(=O)C)[C@@H](COCC3=CC=CC=C3)O[C@H]1OCCCC=C | O-糖 | 1 | 同侧 | 0.38 | 中等吸电子基 | -0.82 | [H]N=[N+]=[N-] | Benzene | C=1C=CC=CC1 | 89.3 | -108.6 | 78.11 | 0 | 2.3 | 5.5 | 80.1 | Boron trifluoride etherate | Boron trifluoride etherate | [F-][B+3]([F-])([F-])O(CC)CC |  |  |  | [Si](OC[C@@H]1[C@@H](O[13C@H]2[13C@H](OC(C)=O)[13C@@H](OC(C)=O)[13C@@H](OC(C)=O)[13C@@H]([13CH2]OC(C)=O)O2)[C@H](O)[C@@H](NC(C)=O)[C@@H](OCC3=CC=CC=C3)O1)(C(C)(C)C)(C4=CC=CC=C4)C5=CC=CC=C5 | b | 0% | O([Si](C(C)(C)C)(C)C)[C@H]1[C@]2([C@](O[C@@H](O[C@H]3[C@H](OCC4=CC=CC=C4)[C@@H](N=[N+]=[N-])[C@@H](OC(C(Cl)(Cl)Cl)=N)O[C@@H]3COCC5=CC=CC=C5)[C@H]1OCC6=CC=CC=C6)(CO[C@H](O2)C7=CC=CC=C7)[H])[H].N(=[N+]=[N-])[C@@H]1[C@@H](OCC2=CC=CC=C2)[C@H](OC(=O)C)[C@@H](COCC3=CC=CC=C3)O[C@H]1OCCCC=C>>[Si](OC[C@@H]1[C@@H](O[13C@H]2[13C@H](OC(C)=O)[13C@@H](OC(C)=O)[13C@@H](OC(C)=O)[13C@@H]([13CH2]OC(C)=O)O2)[C@H](O)[C@@H](NC(C)=O)[C@@H](OCC3=CC=CC=C3)O1)(C(C)(C)C)(C4=CC=CC=C4)C5=CC=CC=C5
339 | [Si](OC[C@@H]1[C@@H](OCC2=CC3=C(C=C2)C=CC=C3)[C@H](OCC4=CC=C(Br)C=C4)[C@@H](N=[N+]=[N-])[C@@H](O[C@H]5[C@H](OCC6=CC=CC=C6)[C@@H](OC(=O)C7=CC=CC=C7)C(OC(C(Cl)(Cl)Cl)=N)O[C@H]5COC(C)=O)O1)(C(C)(C)C)(C8=CC=CC=C8)C9=CC=CC=C9 | ab | Pyranose | O([C@H]1[C@H](OC(=O)C2=CC=CC=C2)[C@@H](N=[N+]=[N-])[C@@H](O[C@H]3[C@H](OCC4=CC=CC=C4)[C@@H](OC(=O)C5=CC=CC=C5)[C@@]6(O[C@]3(CO6)[H])[H])O[C@@H]1CO[Si](C(C)(C)C)(C7=CC=CC=C7)C8=CC=CC=C8)[C@H]9[C@H](OC(=O)C%10=CC=CC=C%10)[C@@H](OCC%11=CC=CC=C%11)[C@H](O[C@@H]%12[C@H](N=[N+]=[N-])[C@@H](OCC%13=CC=C(Br)C=C%13)[C@H](OC(=O)C)[C@@H](CO[Si](C(C)(C)C)(C%14=CC=CC=C%14)C%15=CC=CC=C%15)O%12)[C@H](COC(C)=O)O9 | O-糖 | 4 | 同侧 | 0.38 | 中等吸电子基 | -0.82 | [H]N=[N+]=[N-] | Dichloromethane | ClCCl | 18.2 | -172.1 | 84.93 | 1.6 | 8.93 | -95 | 39.75 | Triethylamine | Triethylamine | N(CC)(CC)CC | 2h,0℃ | 0 | 120 | O([C@H]1[C@H](OCC2=CC=CC=C2)[C@@H](OC(=O)C3=CC=CC=C3)[C@H](O[C@H]4[C@H](OCC5=CC=CC=C5)[C@@H](N=[N+]=[N-])[C@@H](O[C@H]6[C@H](OCC7=CC=CC=C7)[C@@H](OC(=O)C8=CC=CC=C8)[C@H](OC(C)C)O[C@H]6C(OC)=O)O[C@@H]4COCC9=CC=C(OC)C=C9)O[C@H]1C(OC)=O)[C@@H]%10[C@H](N=[N+]=[N-])[C@@H](OCC%11=CC=CC=C%11)[C@]%12([C@](O%10)(CO[C@H](O%12)C%13=CC=CC=C%13)[H])[H] | a | 0% | [Si](OC[C@@H]1[C@@H](OCC2=CC3=C(C=C2)C=CC=C3)[C@H](OCC4=CC=C(Br)C=C4)[C@@H](N=[N+]=[N-])[C@@H](O[C@H]5[C@H](OCC6=CC=CC=C6)[C@@H](OC(=O)C7=CC=CC=C7)C(OC(C(Cl)(Cl)Cl)=N)O[C@H]5COC(C)=O)O1)(C(C)(C)C)(C8=CC=CC=C8)C9=CC=CC=C9.O([C@H]1[C@H](OC(=O)C2=CC=CC=C2)[C@@H](N=[N+]=[N-])[C@@H](O[C@H]3[C@H](OCC4=CC=CC=C4)[C@@H](OC(=O)C5=CC=CC=C5)[C@@]6(O[C@]3(CO6)[H])[H])O[C@@H]1CO[Si](C(C)(C)C)(C7=CC=CC=C7)C8=CC=CC=C8)[C@H]9[C@H](OC(=O)C%10=CC=CC=C%10)[C@@H](OCC%11=CC=CC=C%11)[C@H](O[C@@H]%12[C@H](N=[N+]=[N-])[C@@H](OCC%13=CC=C(Br)C=C%13)[C@H](OC(=O)C)[C@@H](CO[Si](C(C)(C)C)(C%14=CC=CC=C%14)C%15=CC=CC=C%15)O%12)[C@H](COC(C)=O)O9>>O([C@H]1[C@H](OCC2=CC=CC=C2)[C@@H](OC(=O)C3=CC=CC=C3)[C@H](O[C@H]4[C@H](OCC5=CC=CC=C5)[C@@H](N=[N+]=[N-])[C@@H](O[C@H]6[C@H](OCC7=CC=CC=C7)[C@@H](OC(=O)C8=CC=CC=C8)[C@H](OC(C)C)O[C@H]6C(OC)=O)O[C@@H]4COCC9=CC=C(OC)C=C9)O[C@H]1C(OC)=O)[C@@H]%10[C@H](N=[N+]=[N-])[C@@H](OCC%11=CC=CC=C%11)[C@]%12([C@](O%10)(CO[C@H](O%12)C%13=CC=CC=C%13)[H])[H]
340 | O([C@H]1[C@H](OCC2=CC=CC=C2)[C@@H](OC(=O)C3=CC=CC=C3)C(OC(C(Cl)(Cl)Cl)=N)O[C@H]1C(OC)=O)[C@@H]4[C@H](N=[N+]=[N-])[C@@H](OCC5=CC=CC=C5)[C@]6([C@](O4)(CO[C@H](O6)C7=CC=CC=C7)[H])[H] | ab | Pyranose | O([C@H]1[C@H](OCC2=CC=CC=C2)[C@@H](OC(=O)C3=CC=CC=C3)[C@H](OC(C)C)O[C@H]1C(OC)=O)[C@@H]4[C@H](N=[N+]=[N-])[C@@H](OCC5=CC=CC=C5)[C@H](OC(=O)C)[C@@H](COCC6=CC=C(OC)C=C6)O4 | O-糖 | 2 | 同侧 | 0.38 | 中等吸电子基 | -0.82 | [H]N=[N+]=[N-] | Dichloromethane | ClCCl | 18.2 | -172.1 | 84.93 | 1.6 | 8.93 | -95 | 39.75 | Triethylamine | Triethylamine | N(CC)(CC)CC | 15min,-20℃ | -20 | 15 | O([C@H]1[C@H](OCC2=CC=CC=C2)[C@@H](N=[N+]=[N-])[C@]3(O[C@@]1(CO3)[H])[H])[C@@H]4[C@H](N=[N+]=[N-])[C@@H](OC(C)=O)[C@H](OC(C)=O)[C@@H](COC(C)=O)O4 | a | 0% | O([C@H]1[C@H](OCC2=CC=CC=C2)[C@@H](OC(=O)C3=CC=CC=C3)C(OC(C(Cl)(Cl)Cl)=N)O[C@H]1C(OC)=O)[C@@H]4[C@H](N=[N+]=[N-])[C@@H](OCC5=CC=CC=C5)[C@]6([C@](O4)(CO[C@H](O6)C7=CC=CC=C7)[H])[H].O([C@H]1[C@H](OCC2=CC=CC=C2)[C@@H](OC(=O)C3=CC=CC=C3)[C@H](OC(C)C)O[C@H]1C(OC)=O)[C@@H]4[C@H](N=[N+]=[N-])[C@@H](OCC5=CC=CC=C5)[C@H](OC(=O)C)[C@@H](COCC6=CC=C(OC)C=C6)O4>>O([C@H]1[C@H](OCC2=CC=CC=C2)[C@@H](N=[N+]=[N-])[C@]3(O[C@@]1(CO3)[H])[H])[C@@H]4[C@H](N=[N+]=[N-])[C@@H](OC(C)=O)[C@H](OC(C)=O)[C@@H](COC(C)=O)O4
341 | O([C@@H]1[C@@H](O[C@H]2[C@@H](OCC3=CC=CC=C3)[C@H](OCC4=CC=CC=C4)[C@@H](COCC5=CC=CC=C5)O[C@@H]2OC[C@@H]6[C@@H](OCC7=CC=CC=C7)[C@H](OCC8=CC=CC=C8)[C@H](OC(=O)C9=CC=CC=C9)[C@@H](OC(C(Cl)(Cl)Cl)=N)O6)O[C@H](CO[Si](C(C)C)(C(C)C)C(C)C)[C@@H](OCC%10=CC=CC=C%10)[C@@H]1OCC%11=CC=CC=C%11)[C@@H]%12[C@@H](OC(C)=O)[C@@H](OCC%13=CC=CC=C%13)[C@H](OCC%14=CC=CC=C%14)[C@@H](COCC%15=CC=CC=C%15)O%12 | a | Pyranose | O([C@@H]1[C@@H](OCC2=CC=CC=C2)[C@H](OCC3=CC=CC=C3)[C@@H](OCC4=CC=CC=C4)[C@@H](OCC5=CC=CC=C5)[C@H]1OCC=C)[C@@H]6[C@H](N=[N+]=[N-])[C@@H](OCC7=CC=CC=C7)[C@H](OC(=O)C)[C@@H](COCC8=CC=CC=C8)O6 | O-糖 | 1 | 同侧 | 0.38 | 中等吸电子基 | -0.82 | [H]N=[N+]=[N-] | [9 empty] | Trimethylsilyl triflate | Trimethylsilyl triflate | O=S(=O)(O[Si](C)(C)C)C(F)(F)F |  |  |  | O([C@@H]1[C@@H](OCC2=CC=CC=C2)[C@H](OCC3=CC=CC=C3)[C@@H](OCC4=CC=CC=C4)[C@@H](OCC5=CC=CC=C5)[C@H]1OCC=C)[C@@H]6[C@H](N=[N+]=[N-])[C@@H](OCC7=CC=CC=C7)[C@H](O[C@@H]8[C@@H](OC(=O)C9=CC=CC=C9)[C@@H](OCC%10=CC=CC=C%10)[C@H](OCC%11=CC=CC=C%11)[C@@H](CO[C@@H]%12[C@@H](O[C@@H]%13[C@@H](O[C@@H]%14[C@@H](OC(C)=O)[C@@H](OCC%15=CC=CC=C%15)[C@H](OCC%16=CC=CC=C%16)[C@@H](COCC%17=CC=CC=C%17)O%14)[C@@H](OCC%18=CC=CC=C%18)[C@H](OCC%19=CC=CC=C%19)[C@@H](CO[Si](C(C)C)(C(C)C)C(C)C)O%13)[C@@H](OCC%20=CC=CC=C%20)[C@H](OCC%21=CC=CC=C%21)[C@@H](COCC%22=CC=CC=C%22)O%12)O8)[C@@H](COCC%23=CC=CC=C%23)O6 | a | 0% | O([C@@H]1[C@@H](O[C@H]2[C@@H](OCC3=CC=CC=C3)[C@H](OCC4=CC=CC=C4)[C@@H](COCC5=CC=CC=C5)O[C@@H]2OC[C@@H]6[C@@H](OCC7=CC=CC=C7)[C@H](OCC8=CC=CC=C8)[C@H](OC(=O)C9=CC=CC=C9)[C@@H](OC(C(Cl)(Cl)Cl)=N)O6)O[C@H](CO[Si](C(C)C)(C(C)C)C(C)C)[C@@H](OCC%10=CC=CC=C%10)[C@@H]1OCC%11=CC=CC=C%11)[C@@H]%12[C@@H](OC(C)=O)[C@@H](OCC%13=CC=CC=C%13)[C@H](OCC%14=CC=CC=C%14)[C@@H](COCC%15=CC=CC=C%15)O%12.O([C@@H]1[C@@H](OCC2=CC=CC=C2)[C@H](OCC3=CC=CC=C3)[C@@H](OCC4=CC=CC=C4)[C@@H](OCC5=CC=CC=C5)[C@H]1OCC=C)[C@@H]6[C@H](N=[N+]=[N-])[C@@H](OCC7=CC=CC=C7)[C@H](OC(=O)C)[C@@H](COCC8=CC=CC=C8)O6>>O([C@@H]1[C@@H](OCC2=CC=CC=C2)[C@H](OCC3=CC=CC=C3)[C@@H](OCC4=CC=CC=C4)[C@@H](OCC5=CC=CC=C5)[C@H]1OCC=C)[C@@H]6[C@H](N=[N+]=[N-])[C@@H](OCC7=CC=CC=C7)[C@H](O[C@@H]8[C@@H](OC(=O)C9=CC=CC=C9)[C@@H](OCC%10=CC=CC=C%10)[C@H](OCC%11=CC=CC=C%11)[C@@H](CO[C@@H]%12[C@@H](O[C@@H]%13[C@@H](O[C@@H]%14[C@@H](OC(C)=O)[C@@H](OCC%15=CC=CC=C%15)[C@H](OCC%16=CC=CC=C%16)[C@@H](COCC%17=CC=CC=C%17)O%14)[C@@H](OCC%18=CC=CC=C%18)[C@H](OCC%19=CC=CC=C%19)[C@@H](CO[Si](C(C)C)(C(C)C)C(C)C)O%13)[C@@H](OCC%20=CC=CC=C%20)[C@H](OCC%21=CC=CC=C%21)[C@@H](COCC%22=CC=CC=C%22)O%12)O8)[C@@H](COCC%23=CC=CC=C%23)O6
342 | O([C@H]1[C@H](OCC2=CC=CC=C2)[C@@H](OC(=O)C3=CC=CC=C3)C(OC(C(Cl)(Cl)Cl)=N)O[C@@H]1COC(CCl)=O)[C@@H]4[C@H](N=[N+]=[N-])[C@@H](OCC5=CC=CC=C5)[C@H](OC(OCC6C=7C(C=8C6=CC=CC8)=CC=CC7)=O)[C@@H](COC(C)=O)O4 | ab | Pyranose | O([C@H]1[C@H](OCC2=CC=CC=C2)[C@@H](OC(=O)C3=CC=CC=C3)[C@H](O[C@H]4[C@H](OCC5=CC=CC=C5)[C@@H](N=[N+]=[N-])[C@@H](O[C@H]6[C@H](OCC7=CC=CC=C7)[C@@H](OC(=O)C8=CC=CC=C8)[C@H](OC9=CC=C(OC)C=C9)O[C@@H]6COC(CCl)=O)O[C@@H]4COC(C)=O)O[C@@H]1COC(CCl)=O)[C@@H]%10[C@H](N=[N+]=[N-])[C@@H](OCC%11=CC=CC=C%11)[C@H](O[C@H]%12[C@H](OC(=O)C%13=CC=CC=C%13)[C@@H](OCC%14=CC=CC=C%14)[C@H](O[C@@H]%15[C@H](N=[N+]=[N-])[C@@H](OCC%16=CC=CC=C%16)[C@H](OC(=O)C)[C@@H](COC(C)=O)O%15)[C@@H](COC(CCl)=O)O%12)[C@@H](COC(C)=O)O%10 | O-糖 | 6 | 同侧 | 0.38 | 中等吸电子基 | -0.82 | [H]N=[N+]=[N-] | Toluene | C=1C=CC(=CC1)C | 16.3 | -159.8 | 92.14 | 0.4 | 2.4 | -94.9 | 110.6 |  |  |  | 15min,-20--10℃ | -20 | 15 | O([C@@H]1[C@@H](OCC2=CC=CC=C2)[C@H](OCC3=CC=CC=C3)[C@@H](OCC4=CC=CC=C4)[C@@H](OCC5=CC=CC=C5)[C@H]1OCC=C)[C@@H]6[C@H](N=[N+]=[N-])[C@@H](OCC7=CC=CC=C7)[C@H](O[C@@H]8[C@@H](OC(CCC(C)=O)=O)[C@@H](OCC9=CC=CC=C9)[C@H](OCC%10=CC%11=C(C=C%10)C=CC=C%11)[C@@H](CO[C@@H]%12[C@@H](O[C@@H]%13[C@@H](OCC%14=CC=CC=C%14)[C@@H](OCC%15=CC=CC=C%15)[C@H](OCC%16=CC=CC=C%16)[C@@H](CO[Si](C(C)C)(C(C)C)C(C)C)O%13)[C@@H](OCC%17=CC=CC=C%17)[C@H](OCC%18=CC=CC=C%18)[C@@H](COCC%19=CC=CC=C%19)O%12)O8)[C@@H](COCC%20=CC=CC=C%20)O6 | b | 0% | O([C@H]1[C@H](OCC2=CC=CC=C2)[C@@H](OC(=O)C3=CC=CC=C3)C(OC(C(Cl)(Cl)Cl)=N)O[C@@H]1COC(CCl)=O)[C@@H]4[C@H](N=[N+]=[N-])[C@@H](OCC5=CC=CC=C5)[C@H](OC(OCC6C=7C(C=8C6=CC=CC8)=CC=CC7)=O)[C@@H](COC(C)=O)O4.O([C@H]1[C@H](OCC2=CC=CC=C2)[C@@H](OC(=O)C3=CC=CC=C3)[C@H](O[C@H]4[C@H](OCC5=CC=CC=C5)[C@@H](N=[N+]=[N-])[C@@H](O[C@H]6[C@H](OCC7=CC=CC=C7)[C@@H](OC(=O)C8=CC=CC=C8)[C@H](OC9=CC=C(OC)C=C9)O[C@@H]6COC(CCl)=O)O[C@@H]4COC(C)=O)O[C@@H]1COC(CCl)=O)[C@@H]%10[C@H](N=[N+]=[N-])[C@@H](OCC%11=CC=CC=C%11)[C@H](O[C@H]%12[C@H](OC(=O)C%13=CC=CC=C%13)[C@@H](OCC%14=CC=CC=C%14)[C@H](O[C@@H]%15[C@H](N=[N+]=[N-])[C@@H](OCC%16=CC=CC=C%16)[C@H](OC(=O)C)[C@@H](COC(C)=O)O%15)[C@@H](COC(CCl)=O)O%12)[C@@H](COC(C)=O)O%10>>O([C@@H]1[C@@H](OCC2=CC=CC=C2)[C@H](OCC3=CC=CC=C3)[C@@H](OCC4=CC=CC=C4)[C@@H](OCC5=CC=CC=C5)[C@H]1OCC=C)[C@@H]6[C@H](N=[N+]=[N-])[C@@H](OCC7=CC=CC=C7)[C@H](O[C@@H]8[C@@H](OC(CCC(C)=O)=O)[C@@H](OCC9=CC=CC=C9)[C@H](OCC%10=CC%11=C(C=C%10)C=CC=C%11)[C@@H](CO[C@@H]%12[C@@H](O[C@@H]%13[C@@H](OCC%14=CC=CC=C%14)[C@@H](OCC%15=CC=CC=C%15)[C@H](OCC%16=CC=CC=C%16)[C@@H](CO[Si](C(C)C)(C(C)C)C(C)C)O%13)[C@@H](OCC%17=CC=CC=C%17)[C@H](OCC%18=CC=CC=C%18)[C@@H](COCC%19=CC=CC=C%19)O%12)O8)[C@@H](COCC%20=CC=CC=C%20)O6
343 | O([C@H]1[C@H](OCC2=CC=CC=C2)[C@@H](OC(=O)C3=CC=CC=C3)C(OC(C(Cl)(Cl)Cl)=N)O[C@@H]1COC(CCl)=O)[C@@H]4[C@H](N=[N+]=[N-])[C@@H](OCC5=CC=CC=C5)[C@H](OCC6=CC=CC=C6)[C@@H](COC(C)=O)O4 | ab | Pyranose | O([C@H]1[C@H](OCC2=CC=CC=C2)[C@@H](OC(=O)C3=CC=CC=C3)[C@H](O[C@H]4[C@H](OCC5=CC=CC=C5)[C@@H](N=[N+]=[N-])[C@@H](O[C@H]6[C@H](OCC7=CC=CC=C7)[C@@H](OC(=O)C8=CC=CC=C8)[C@H](OC9=CC=C(OC)C=C9)O[C@H]6COC(CCl)=O)O[C@@H]4COC(C)=O)O[C@H]1COC(CCl)=O)[C@@H]%10[C@H](N=[N+]=[N-])[C@@H](OCC%11=CC=CC=C%11)[C@H](O[C@H]%12[C@H](OC(=O)C%13=CC=CC=C%13)[C@@H](OCC%14=CC=CC=C%14)[C@H](O[C@@H]%15[C@H](N=[N+]=[N-])[C@@H](OCC%16=CC=CC=C%16)[C@H](OC(=O)C)[C@@H](COC(C)=O)O%15)[C@@H](COC(CCl)=O)O%12)[C@@H](COC(C)=O)O%10 | O-糖 | 6 | 同侧 | 0.38 | 中等吸电子基 | -0.82 | [H]N=[N+]=[N-] | Toluene | C=1C=CC(=CC1)C | 16.3 | -159.8 | 92.14 | 0.4 | 2.4 | -94.9 | 110.6 |  |  |  | 15min,-20--10℃ | -20 | 15 | O([C@H]1[C@H](OCC2=CC=CC=C2)[C@@H](OC(OCC=C)=O)[C@H](O[C@H]3[C@H](OCC4=CC=C(OC)C=C4)[C@@H](N=[N+]=[N-])[C@@H](O[C@H]5[C@H](OCC6=CC=CC=C6)[C@@H](OC(=O)C7=CC=CC=C7)[C@@H](SC8=CC=C(C)C=C8)O[C@H]5C(OC)=O)O[C@@H]3COCC9=CC=C(OC)C=C9)O[C@@H]1C(OC)=O)[C@@H]%10[C@H](N=[N+]=[N-])[C@@H](OCC%11=CC=CC=C%11)[C@H](OCC%12=CC=CC=C%12)[C@@H](COCC%13=CC=C(OC)C=C%13)O%10 | b | 0% | O([C@H]1[C@H](OCC2=CC=CC=C2)[C@@H](OC(=O)C3=CC=CC=C3)C(OC(C(Cl)(Cl)Cl)=N)O[C@@H]1COC(CCl)=O)[C@@H]4[C@H](N=[N+]=[N-])[C@@H](OCC5=CC=CC=C5)[C@H](OCC6=CC=CC=C6)[C@@H](COC(C)=O)O4.O([C@H]1[C@H](OCC2=CC=CC=C2)[C@@H](OC(=O)C3=CC=CC=C3)[C@H](O[C@H]4[C@H](OCC5=CC=CC=C5)[C@@H](N=[N+]=[N-])[C@@H](O[C@H]6[C@H](OCC7=CC=CC=C7)[C@@H](OC(=O)C8=CC=CC=C8)[C@H](OC9=CC=C(OC)C=C9)O[C@H]6COC(CCl)=O)O[C@@H]4COC(C)=O)O[C@H]1COC(CCl)=O)[C@@H]%10[C@H](N=[N+]=[N-])[C@@H](OCC%11=CC=CC=C%11)[C@H](O[C@H]%12[C@H](OC(=O)C%13=CC=CC=C%13)[C@@H](OCC%14=CC=CC=C%14)[C@H](O[C@@H]%15[C@H](N=[N+]=[N-])[C@@H](OCC%16=CC=CC=C%16)[C@H](OC(=O)C)[C@@H](COC(C)=O)O%15)[C@@H](COC(CCl)=O)O%12)[C@@H](COC(C)=O)O%10>>O([C@H]1[C@H](OCC2=CC=CC=C2)[C@@H](OC(OCC=C)=O)[C@H](O[C@H]3[C@H](OCC4=CC=C(OC)C=C4)[C@@H](N=[N+]=[N-])[C@@H](O[C@H]5[C@H](OCC6=CC=CC=C6)[C@@H](OC(=O)C7=CC=CC=C7)[C@@H](SC8=CC=C(C)C=C8)O[C@H]5C(OC)=O)O[C@@H]3COCC9=CC=C(OC)C=C9)O[C@@H]1C(OC)=O)[C@@H]%10[C@H](N=[N+]=[N-])[C@@H](OCC%11=CC=CC=C%11)[C@H](OCC%12=CC=CC=C%12)[C@@H](COCC%13=CC=C(OC)C=C%13)O%10
344 | O([C@@H]1[C@@H](OC(C)=O)[C@H](OC(C(Cl)(Cl)Cl)=N)O[C@H](COC(C)=O)[C@@H]1OC(C)=O)[C@@H]2[C@H](OCC3=CC=CC=C3)[C@@H](OCC4=CC=CC=C4)[C@@H](OCC5=CC=CC=C5)[C@@H](COCC6=CC=CC=C6)O2 | b | Pyranose | O([C@H]1[C@@H]([C@@H](OCC2=CC=CC=C2)[C@H](OC(=O)C)[C@@H](COCC3=CC=CC=C3)O1)N4C(=O)C=5C(C4=O)=CC=CC5)C6=CC=C(OC)C=C6 | O-糖 | 1 | 同侧 | 0.03 | 弱给电子基 | -1.841 | [H]N1C(=O)c2ccccc2C1=O | Dichloromethane | ClCCl | 18.2 | -172.1 | 84.93 | 1.6 | 8.93 | -95 | 39.75 | [6 empty] | [Si](O[C@H]1[C@H](N=[N+]=[N-])[C@@H](OC(=O)C2=CC=CC=C2)[C@H](O[C@H]3[C@H](OCC4=CC=CC=C4)[C@@H](OCC5=CC=CC=C5)[C@H](O[C@@H]6[C@H](NC=C7C(=O)N(C)C(=O)N(C)C7=O)[C@@H](OCC8=CC=CC=C8)[C@H](OCC9=CC=CC=C9)[C@@H](COCC%10=CC=C(OC)C=C%10)O6)[C@@H](C(OC)=O)O3)[C@@H](COC%11=CC=C(OC)C=C%11)O1)(C(C)(C)C)(C%12=CC=CC=C%12)C%13=CC=CC=C%13 | b | 0% | O([C@@H]1[C@@H](OC(C)=O)[C@H](OC(C(Cl)(Cl)Cl)=N)O[C@H](COC(C)=O)[C@@H]1OC(C)=O)[C@@H]2[C@H](OCC3=CC=CC=C3)[C@@H](OCC4=CC=CC=C4)[C@@H](OCC5=CC=CC=C5)[C@@H](COCC6=CC=CC=C6)O2.O([C@H]1[C@@H]([C@@H](OCC2=CC=CC=C2)[C@H](OC(=O)C)[C@@H](COCC3=CC=CC=C3)O1)N4C(=O)C=5C(C4=O)=CC=CC5)C6=CC=C(OC)C=C6>>[Si](O[C@H]1[C@H](N=[N+]=[N-])[C@@H](OC(=O)C2=CC=CC=C2)[C@H](O[C@H]3[C@H](OCC4=CC=CC=C4)[C@@H](OCC5=CC=CC=C5)[C@H](O[C@@H]6[C@H](NC=C7C(=O)N(C)C(=O)N(C)C7=O)[C@@H](OCC8=CC=CC=C8)[C@H](OCC9=CC=CC=C9)[C@@H](COCC%10=CC=C(OC)C=C%10)O6)[C@@H](C(OC)=O)O3)[C@@H](COC%11=CC=C(OC)C=C%11)O1)(C(C)(C)C)(C%12=CC=CC=C%12)C%13=CC=CC=C%13
345 | O(CC1=CC=CC=C1)[C@@H]2[C@H]([C@H](OC(C(Cl)(Cl)Cl)=N)O[C@H](COCC3=CC=CC=C3)[C@H]2O[C@H]4[C@@H](OCC5=CC=CC=C5)[C@@H](O[C@@H]6[C@@H](OCC7=CC=CC=C7)[C@@H](OCC8=CC=CC=C8)[C@H](OCC9=CC=CC=C9)[C@@H](COCC%10=CC=CC=C%10)O6)[C@H](OCC%11=CC=CC=C%11)[C@@H](CO[C@@H]%12[C@@H](OCC%13=CC=CC=C%13)[C@@H](OCC%14=CC=CC=C%14)[C@H](OCC%15=CC=CC=C%15)[C@@H](COCC%16=CC=CC=C%16)O%12)O4)N%17C(=O)C=%18C(C%17=O)=CC=CC%18 | b | Pyranose | O([C@H]1[C@@H]([C@@H](OCC2=CC=CC=C2)[C@H](OC(=O)C)[C@@H](COCC3=CC=CC=C3)O1)N4C(=O)C=5C(C4=O)=CC=CC5)C6=CC=C(OC)C=C6 | O-糖 | 1 | 同侧 | 0.03 | 弱给电子基 | -1.841 | [H]N1C(=O)c2ccccc2C1=O | Dichloromethane | ClCCl | 18.2 | -172.1 | 84.93 | 1.6 | 8.93 | -95 | 39.75 |  |  |  | -78℃ | -78 |  | O([C@@H]1[C@@H](O[C@H]2[C@@H](OCC3=CC=CC=C3)[C@H](N=[N+]=[N-])[C@@H](C)O[C@@H]2SCC)O[C@H](C)[C@@H](N=[N+]=[N-])[C@@H]1OCC4=CC=CC=C4)[C@@H]5[C@@H](O[C@@H]6[C@@H](OC(C)=O)[C@@H](OCC7=CC=CC=C7)[C@H](N=[N+]=[N-])[C@@H](C)O6)[C@@H](OCC8=CC=CC=C8)[C@H](N=[N+]=[N-])[C@@H](C)O5 | b | 0% | O(CC1=CC=CC=C1)[C@@H]2[C@H]([C@H](OC(C(Cl)(Cl)Cl)=N)O[C@H](COCC3=CC=CC=C3)[C@H]2O[C@H]4[C@@H](OCC5=CC=CC=C5)[C@@H](O[C@@H]6[C@@H](OCC7=CC=CC=C7)[C@@H](OCC8=CC=CC=C8)[C@H](OCC9=CC=CC=C9)[C@@H](COCC%10=CC=CC=C%10)O6)[C@H](OCC%11=CC=CC=C%11)[C@@H](CO[C@@H]%12[C@@H](OCC%13=CC=CC=C%13)[C@@H](OCC%14=CC=CC=C%14)[C@H](OCC%15=CC=CC=C%15)[C@@H](COCC%16=CC=CC=C%16)O%12)O4)N%17C(=O)C=%18C(C%17=O)=CC=CC%18.O([C@H]1[C@@H]([C@@H](OCC2=CC=CC=C2)[C@H](OC(=O)C)[C@@H](COCC3=CC=CC=C3)O1)N4C(=O)C=5C(C4=O)=CC=CC5)C6=CC=C(OC)C=C6>>O([C@@H]1[C@@H](O[C@H]2[C@@H](OCC3=CC=CC=C3)[C@H](N=[N+]=[N-])[C@@H](C)O[C@@H]2SCC)O[C@H](C)[C@@H](N=[N+]=[N-])[C@@H]1OCC4=CC=CC=C4)[C@@H]5[C@@H](O[C@@H]6[C@@H](OC(C)=O)[C@@H](OCC7=CC=CC=C7)[C@H](N=[N+]=[N-])[C@@H](C)O6)[C@@H](OCC8=CC=CC=C8)[C@H](N=[N+]=[N-])[C@@H](C)O5
346 | O([C@H]1[C@H](OCC2=CC=CC=C2)[C@@H](OC(=O)C3=CC=CC=C3)C(OC(C(Cl)(Cl)Cl)=N)O[C@@H]1COC(CCl)=O)[C@@H]4[C@H](N=[N+]=[N-])[C@@H](OCC5=CC=CC=C5)[C@H](OCC6=CC=CC=C6)[C@@H](COC(C)=O)O4 | a | Pyranose | O([C@H]1[C@H](OCC2=CC=CC=C2)[C@@H](OC(=O)C3=CC=CC=C3)[C@H](O[C@H]4[C@H](OCC5=CC=CC=C5)[C@@H](N=[N+]=[N-])[C@@H](O[C@H]6[C@H](OCC7=CC=CC=C7)[C@@H](OC(=O)C8=CC=CC=C8)[C@H](OC9=CC=C(OC)C=C9)O[C@@H]6COC(CCl)=O)O[C@@H]4COC(C)=O)O[C@H]1COC(CCl)=O)[C@@H]%10[C@H](N=[N+]=[N-])[C@@H](OCC%11=CC=CC=C%11)[C@H](O[C@H]%12[C@H](OC(=O)C%13=CC=CC=C%13)[C@@H](OCC%14=CC=CC=C%14)[C@H](O[C@@H]%15[C@H](N=[N+]=[N-])[C@@H](OCC%16=CC=CC=C%16)[C@H](OC(=O)C)[C@@H](COC(C)=O)O%15)[C@H](COC(CCl)=O)O%12)[C@@H](COC(C)=O)O%10 | O-糖 | 6 | 同侧 | 0.38 | 中等吸电子基 | -0.82 | [H]N=[N+]=[N-] | Toluene | C=1C=CC(=CC1)C | 16.3 | -159.8 | 92.14 | 0.4 | 2.4 | -94.9 | 110.6 |  |  |  | 15min,-20--10℃ | -20 | 15 | O([C@@]1(C(OC)=O)O[C@@]([C@@H]([C@@H](COC(C)=O)OC(C)=O)OC(C)=O)([C@H](NC(C)=O)[C@@H](OC(C)=O)C1)[H])[C@@H]2[C@@H](OC(C)=O)[C@H](O[C@H]3[C@H](OCC4=CC=CC=C4)[C@@H](N=[N+]=[N-])[C@H](O[C@H]5[C@@H](OCC6=CC=CC=C6)[C@H](OCC7=CC=CC=C7)[C@@H](COCC8=CC=CC=C8)O[C@@H]5OCC9=CC=CC=C9)O[C@@H]3COCC%10=CC=CC=C%10)O[C@H](COCC%11=CC=CC=C%11)[C@@H]2OC(C)=O | b | 0% | O([C@H]1[C@H](OCC2=CC=CC=C2)[C@@H](OC(=O)C3=CC=CC=C3)C(OC(C(Cl)(Cl)Cl)=N)O[C@@H]1COC(CCl)=O)[C@@H]4[C@H](N=[N+]=[N-])[C@@H](OCC5=CC=CC=C5)[C@H](OCC6=CC=CC=C6)[C@@H](COC(C)=O)O4.O([C@H]1[C@H](OCC2=CC=CC=C2)[C@@H](OC(=O)C3=CC=CC=C3)[C@H](O[C@H]4[C@H](OCC5=CC=CC=C5)[C@@H](N=[N+]=[N-])[C@@H](O[C@H]6[C@H](OCC7=CC=CC=C7)[C@@H](OC(=O)C8=CC=CC=C8)[C@H](OC9=CC=C(OC)C=C9)O[C@@H]6COC(CCl)=O)O[C@@H]4COC(C)=O)O[C@H]1COC(CCl)=O)[C@@H]%10[C@H](N=[N+]=[N-])[C@@H](OCC%11=CC=CC=C%11)[C@H](O[C@H]%12[C@H](OC(=O)C%13=CC=CC=C%13)[C@@H](OCC%14=CC=CC=C%14)[C@H](O[C@@H]%15[C@H](N=[N+]=[N-])[C@@H](OCC%16=CC=CC=C%16)[C@H](OC(=O)C)[C@@H](COC(C)=O)O%15)[C@H](COC(CCl)=O)O%12)[C@@H](COC(C)=O)O%10>>O([C@@]1(C(OC)=O)O[C@@]([C@@H]([C@@H](COC(C)=O)OC(C)=O)OC(C)=O)([C@H](NC(C)=O)[C@@H](OC(C)=O)C1)[H])[C@@H]2[C@@H](OC(C)=O)[C@H](O[C@H]3[C@H](OCC4=CC=CC=C4)[C@@H](N=[N+]=[N-])[C@H](O[C@H]5[C@@H](OCC6=CC=CC=C6)[C@H](OCC7=CC=CC=C7)[C@@H](COCC8=CC=CC=C8)O[C@@H]5OCC9=CC=CC=C9)O[C@@H]3COCC%10=CC=CC=C%10)O[C@H](COCC%11=CC=CC=C%11)[C@@H]2OC(C)=O
347 | O([C@H]1[C@@H]([C@@H](OC(C)=O)[C@@H](OC(C)=O)[C@@H](COC(C)=O)O1)N2C(=O)C=3C(C2=O)=CC=CC3)[C@@H]4[C@@H](OC(=O)C5=CC=CC=C5)[C@H](OC(C(Cl)(Cl)Cl)=N)O[C@H](COC(=O)C6=CC=CC=C6)[C@@H]4OC(C)=O | b | Pyranose | O([C@@H]1[C@@H](OCC2=CC=CC=C2)[C@H](O[C@H]3[C@H](OCC4=CC=CC=C4)[C@@H](OCC5=CC=CC=C5)[C@H](OC6=CC=C(OC)C=C6)O[C@@H]3COCC7=CC=CC=C7)O[C@H](COCC8=CC=CC=C8)[C@@H]1OC(C)=O)[C@H]9[C@@H]([C@@H](O)[C@H](OC(=O)C)[C@@H](COCC%10=CC=CC=C%10)O9)N%11C(=O)C=%12C(C%11=O)=CC=CC%12 | O-糖 | 3 | 同侧 | 0.03 | 弱给电子基 | -1.841 | [H]N1C(=O)c2ccccc2C1=O | Dichloromethane | ClCCl | 18.2 | -172.1 | 84.93 | 1.6 | 8.93 | -95 | 39.75 |  |  |  | 1h,-10℃ | -10 | 60 | O([C@H]1[C@H](OCC2=CC=CC=C2)[C@@H](OC(=O)C3=CC=CC=C3)[C@H](O[C@H]4[C@H](OCC5=CC=CC=C5)[C@@H](N=[N+]=[N-])[C@@H](O[C@H]6[C@H](OCC7=CC=CC=C7)[C@@H](OC(=O)C8=CC=CC=C8)[C@H](O[C@H]9[C@H](OCC%10=CC=CC=C%10)[C@@H](N=[N+]=[N-])[C@@H](O[C@H]%11[C@H](OCC%12=CC=CC=C%12)[C@@H](OC(=O)C%13=CC=CC=C%13)[C@H](OC%14=CC=C(OC)C=C%14)O[C@@H]%11COC(CCl)=O)O[C@@H]9COC(C)=O)O[C@H]6COC(CCl)=O)O[C@@H]4COC(C)=O)O[C@@H]1COC(CCl)=O)[C@@H]%15[C@H](N=[N+]=[N-])[C@@H](OCC%16=CC=CC=C%16)[C@H](O[C@H]%17[C@H](OC(=O)C%18=CC=CC=C%18)[C@@H](OCC%19=CC=CC=C%19)[C@H](O[C@@H]%20[C@H](N=[N+]=[N-])[C@@H](OCC%21=CC=CC=C%21)[C@H](OCC%22=CC=CC=C%22)[C@@H](COC(C)=O)O%20)[C@H](COC(CCl)=O)O%17)[C@@H](COC(C)=O)O%15 | b | 0% | O([C@H]1[C@@H]([C@@H](OC(C)=O)[C@@H](OC(C)=O)[C@@H](COC(C)=O)O1)N2C(=O)C=3C(C2=O)=CC=CC3)[C@@H]4[C@@H](OC(=O)C5=CC=CC=C5)[C@H](OC(C(Cl)(Cl)Cl)=N)O[C@H](COC(=O)C6=CC=CC=C6)[C@@H]4OC(C)=O.O([C@@H]1[C@@H](OCC2=CC=CC=C2)[C@H](O[C@H]3[C@H](OCC4=CC=CC=C4)[C@@H](OCC5=CC=CC=C5)[C@H](OC6=CC=C(OC)C=C6)O[C@@H]3COCC7=CC=CC=C7)O[C@H](COCC8=CC=CC=C8)[C@@H]1OC(C)=O)[C@H]9[C@@H]([C@@H](O)[C@H](OC(=O)C)[C@@H](COCC%10=CC=CC=C%10)O9)N%11C(=O)C=%12C(C%11=O)=CC=CC%12>>O([C@H]1[C@H](OCC2=CC=CC=C2)[C@@H](OC(=O)C3=CC=CC=C3)[C@H](O[C@H]4[C@H](OCC5=CC=CC=C5)[C@@H](N=[N+]=[N-])[C@@H](O[C@H]6[C@H](OCC7=CC=CC=C7)[C@@H](OC(=O)C8=CC=CC=C8)[C@H](O[C@H]9[C@H](OCC%10=CC=CC=C%10)[C@@H](N=[N+]=[N-])[C@@H](O[C@H]%11[C@H](OCC%12=CC=CC=C%12)[C@@H](OC(=O)C%13=CC=CC=C%13)[C@H](OC%14=CC=C(OC)C=C%14)O[C@@H]%11COC(CCl)=O)O[C@@H]9COC(C)=O)O[C@H]6COC(CCl)=O)O[C@@H]4COC(C)=O)O[C@@H]1COC(CCl)=O)[C@@H]%15[C@H](N=[N+]=[N-])[C@@H](OCC%16=CC=CC=C%16)[C@H](O[C@H]%17[C@H](OC(=O)C%18=CC=CC=C%18)[C@@H](OCC%19=CC=CC=C%19)[C@H](O[C@@H]%20[C@H](N=[N+]=[N-])[C@@H](OCC%21=CC=CC=C%21)[C@H](OCC%22=CC=CC=C%22)[C@@H](COC(C)=O)O%20)[C@H](COC(CCl)=O)O%17)[C@@H](COC(C)=O)O%15
348 | O([C@H]1[C@H](OCC2=CC=CC=C2)[C@@H](OC(=O)C3=CC=CC=C3)C(OC(C(Cl)(Cl)Cl)=N)O[C@H]1COC(CCl)=O)[C@@H]4[C@H](N=[N+]=[N-])[C@@H](OCC5=CC=CC=C5)[C@H](OCC6=CC=CC=C6)[C@@H](COC(C)=O)O4 | ab | Pyranose | O([C@H]1[C@H](OCC2=CC=CC=C2)[C@@H](OC(=O)C3=CC=CC=C3)[C@H](O[C@H]4[C@H](OCC5=CC=CC=C5)[C@@H](N=[N+]=[N-])[C@@H](O[C@H]6[C@H](OCC7=CC=CC=C7)[C@@H](OC(=O)C8=CC=CC=C8)[C@H](OC9=CC=C(OC)C=C9)O[C@@H]6COC(CCl)=O)O[C@@H]4COC(C)=O)O[C@H]1COC(CCl)=O)[C@@H]%10[C@H](N=[N+]=[N-])[C@@H](OCC%11=CC=CC=C%11)[C@H](O[C@H]%12[C@H](OC(=O)C%13=CC=CC=C%13)[C@@H](OCC%14=CC=CC=C%14)[C@H](O[C@@H]%15[C@H](N=[N+]=[N-])[C@@H](OCC%16=CC=CC=C%16)[C@H](OC(=O)C)[C@@H](COC(C)=O)O%15)[C@@H](COC(CCl)=O)O%12)[C@@H](COC(C)=O)O%10 | O-糖 | 6 | 同侧 | 0.38 | 中等吸电子基 | -0.82 | [H]N=[N+]=[N-] | Toluene | C=1C=CC(=CC1)C | 16.3 | -159.8 | 92.14 | 0.4 | 2.4 | -94.9 | 110.6 |  |  |  | 15min,-20--10℃ | -20 | 15 | O([C@H]1[C@H](OP(OC[C@H](COC(CCCCCCCCCCCCCCCCC)=O)OC(CCCCCCCCCCCCCCCCC)=O)(OCCC#N)=O)[C@H](OCC2=CC=C(OC)C=C2)[C@H](OCC3=CC=C(OC)C=C3)[C@@H](OCC4=CC=C(OC)C=C4)[C@@H]1OCC5=CC=C(OC)C=C5)[C@H]6[C@H](N=[N+]=[N-])[C@@H](OCC7=CC=C(OC)C=C7)[C@H](O[C@@H]8[C@@H](OCC=C)[C@@H](OCC9=CC=C(OC)C=C9)[C@H](OCC%10=CC=C(OC)C=C%10)[C@@H](CO[C@@H]%11[C@@H](O[C@@H]%12[C@@H](OCC%13=CC=C(OC)C=C%13)[C@@H](OCC%14=CC=C(OC)C=C%14)[C@H](OCC%15=CC=C(OC)C=C%15)[C@@H](CO)O%12)[C@@H](OCC%16=CC=C(OC)C=C%16)[C@H](OCC%17=CC=C(OC)C=C%17)[C@@H](COCC%18=CC=C(OC)C=C%18)O%11)O8)[C@@H](COCC%19=CC=C(OC)C=C%19)O6 | a | 0% | O([C@H]1[C@H](OCC2=CC=CC=C2)[C@@H](OC(=O)C3=CC=CC=C3)C(OC(C(Cl)(Cl)Cl)=N)O[C@H]1COC(CCl)=O)[C@@H]4[C@H](N=[N+]=[N-])[C@@H](OCC5=CC=CC=C5)[C@H](OCC6=CC=CC=C6)[C@@H](COC(C)=O)O4.O([C@H]1[C@H](OCC2=CC=CC=C2)[C@@H](OC(=O)C3=CC=CC=C3)[C@H](O[C@H]4[C@H](OCC5=CC=CC=C5)[C@@H](N=[N+]=[N-])[C@@H](O[C@H]6[C@H](OCC7=CC=CC=C7)[C@@H](OC(=O)C8=CC=CC=C8)[C@H](OC9=CC=C(OC)C=C9)O[C@@H]6COC(CCl)=O)O[C@@H]4COC(C)=O)O[C@H]1COC(CCl)=O)[C@@H]%10[C@H](N=[N+]=[N-])[C@@H](OCC%11=CC=CC=C%11)[C@H](O[C@H]%12[C@H](OC(=O)C%13=CC=CC=C%13)[C@@H](OCC%14=CC=CC=C%14)[C@H](O[C@@H]%15[C@H](N=[N+]=[N-])[C@@H](OCC%16=CC=CC=C%16)[C@H](OC(=O)C)[C@@H](COC(C)=O)O%15)[C@@H](COC(CCl)=O)O%12)[C@@H](COC(C)=O)O%10>>O([C@H]1[C@H](OP(OC[C@H](COC(CCCCCCCCCCCCCCCCC)=O)OC(CCCCCCCCCCCCCCCCC)=O)(OCCC#N)=O)[C@H](OCC2=CC=C(OC)C=C2)[C@H](OCC3=CC=C(OC)C=C3)[C@@H](OCC4=CC=C(OC)C=C4)[C@@H]1OCC5=CC=C(OC)C=C5)[C@H]6[C@H](N=[N+]=[N-])[C@@H](OCC7=CC=C(OC)C=C7)[C@H](O[C@@H]8[C@@H](OCC=C)[C@@H](OCC9=CC=C(OC)C=C9)[C@H](OCC%10=CC=C(OC)C=C%10)[C@@H](CO[C@@H]%11[C@@H](O[C@@H]%12[C@@H](OCC%13=CC=C(OC)C=C%13)[C@@H](OCC%14=CC=C(OC)C=C%14)[C@H](OCC%15=CC=C(OC)C=C%15)[C@@H](CO)O%12)[C@@H](OCC%16=CC=C(OC)C=C%16)[C@H](OCC%17=CC=C(OC)C=C%17)[C@@H](COCC%18=CC=C(OC)C=C%18)O%11)O8)[C@@H](COCC%19=CC=C(OC)C=C%19)O6
349 | O([C@H]1[C@H](OCC2=CC=CC=C2)[C@@H](OC(=O)C3=CC=CC=C3)C(OC(C(Cl)(Cl)Cl)=N)O[C@H]1COC(CCl)=O)[C@@H]4[C@H](N=[N+]=[N-])[C@@H](OCC5=CC=CC=C5)[C@H](OCC6=CC=CC=C6)[C@@H](COC(C)=O)O4 | ab | Pyranose | O([C@H]1[C@H](OCC2=CC=CC=C2)[C@@H](OC(=O)C3=CC=CC=C3)[C@H](O[C@H]4[C@H](OCC5=CC=CC=C5)[C@@H](N=[N+]=[N-])[C@@H](O[C@H]6[C@H](OCC7=CC=CC=C7)[C@@H](OC(=O)C8=CC=CC=C8)[C@H](OC9=CC=C(OC)C=C9)O[C@H]6COC(CCl)=O)O[C@@H]4COC(C)=O)O[C@H]1COC(CCl)=O)[C@@H]%10[C@H](N=[N+]=[N-])[C@@H](OCC%11=CC=CC=C%11)[C@H](O[C@H]%12[C@H](OC(=O)C%13=CC=CC=C%13)[C@@H](OCC%14=CC=CC=C%14)[C@H](O[C@@H]%15[C@H](N=[N+]=[N-])[C@@H](OCC%16=CC=CC=C%16)[C@H](OC(=O)C)[C@@H](COC(C)=O)O%15)[C@H](COC(CCl)=O)O%12)[C@@H](COC(C)=O)O%10 | O-糖 | 6 | 同侧 | 0.38 | 中等吸电子基 | -0.82 | [H]N=[N+]=[N-] | Toluene | C=1C=CC(=CC1)C | 16.3 | -159.8 | 92.14 | 0.4 | 2.4 | -94.9 | 110.6 |  |  |  | 15min,-20--10℃ | -20 | 15 | O([C@H]1[C@H](OP(OC[C@H](COC(CCCCCCCCCCCCCCCCC)=O)OC(CCCCCCCCCCCCCCCCC)=O)(OCCC#N)=O)[C@H](OCC2=CC=C(OC)C=C2)[C@H](OCC3=CC=C(OC)C=C3)[C@@H](OCC4=CC=C(OC)C=C4)[C@@H]1OCC5=CC=C(OC)C=C5)[C@@H]6[C@H](N=[N+]=[N-])[C@@H](OCC7=CC=C(OC)C=C7)[C@H](O[C@@H]8[C@@H](OCC#C)[C@@H](OCC9=CC=C(OC)C=C9)[C@H](OCC%10=CC=C(OC)C=C%10)[C@@H](CO[C@@H]%11[C@@H](O[C@@H]%12[C@@H](OCC%13=CC=C(OC)C=C%13)[C@@H](OCC%14=CC=C(OC)C=C%14)[C@H](OCC%15=CC=C(OC)C=C%15)[C@@H](CO)O%12)[C@@H](OCC%16=CC=C(OC)C=C%16)[C@H](OCC%17=CC=C(OC)C=C%17)[C@@H](COCC%18=CC=C(OC)C=C%18)O%11)O8)[C@@H](COCC%19=CC=C(OC)C=C%19)O6 | a | 0% | O([C@H]1[C@H](OCC2=CC=CC=C2)[C@@H](OC(=O)C3=CC=CC=C3)C(OC(C(Cl)(Cl)Cl)=N)O[C@H]1COC(CCl)=O)[C@@H]4[C@H](N=[N+]=[N-])[C@@H](OCC5=CC=CC=C5)[C@H](OCC6=CC=CC=C6)[C@@H](COC(C)=O)O4.O([C@H]1[C@H](OCC2=CC=CC=C2)[C@@H](OC(=O)C3=CC=CC=C3)[C@H](O[C@H]4[C@H](OCC5=CC=CC=C5)[C@@H](N=[N+]=[N-])[C@@H](O[C@H]6[C@H](OCC7=CC=CC=C7)[C@@H](OC(=O)C8=CC=CC=C8)[C@H](OC9=CC=C(OC)C=C9)O[C@H]6COC(CCl)=O)O[C@@H]4COC(C)=O)O[C@H]1COC(CCl)=O)[C@@H]%10[C@H](N=[N+]=[N-])[C@@H](OCC%11=CC=CC=C%11)[C@H](O[C@H]%12[C@H](OC(=O)C%13=CC=CC=C%13)[C@@H](OCC%14=CC=CC=C%14)[C@H](O[C@@H]%15[C@H](N=[N+]=[N-])[C@@H](OCC%16=CC=CC=C%16)[C@H](OC(=O)C)[C@@H](COC(C)=O)O%15)[C@H](COC(CCl)=O)O%12)[C@@H](COC(C)=O)O%10>>O([C@H]1[C@H](OP(OC[C@H](COC(CCCCCCCCCCCCCCCCC)=O)OC(CCCCCCCCCCCCCCCCC)=O)(OCCC#N)=O)[C@H](OCC2=CC=C(OC)C=C2)[C@H](OCC3=CC=C(OC)C=C3)[C@@H](OCC4=CC=C(OC)C=C4)[C@@H]1OCC5=CC=C(OC)C=C5)[C@@H]6[C@H](N=[N+]=[N-])[C@@H](OCC7=CC=C(OC)C=C7)[C@H](O[C@@H]8[C@@H](OCC#C)[C@@H](OCC9=CC=C(OC)C=C9)[C@H](OCC%10=CC=C(OC)C=C%10)[C@@H](CO[C@@H]%11[C@@H](O[C@@H]%12[C@@H](OCC%13=CC=C(OC)C=C%13)[C@@H](OCC%14=CC=C(OC)C=C%14)[C@H](OCC%15=CC=C(OC)C=C%15)[C@@H](CO)O%12)[C@@H](OCC%16=CC=C(OC)C=C%16)[C@H](OCC%17=CC=C(OC)C=C%17)[C@@H](COCC%18=CC=C(OC)C=C%18)O%11)O8)[C@@H](COCC%19=CC=C(OC)C=C%19)O6
350 | O([C@H]1[C@H](OCC2=CC=CC=C2)[C@@H](OC(=O)C3=CC=CC=C3)C(OC(C(Cl)(Cl)Cl)=N)O[C@H]1COC(CCl)=O)[C@@H]4[C@H](N=[N+]=[N-])[C@@H](OCC5=CC=CC=C5)[C@H](OC(OCC6C=7C(C=8C6=CC=CC8)=CC=CC7)=O)[C@@H](COC(C)=O)O4 | ab | Pyranose | O([C@H]1[C@H](OCC2=CC=CC=C2)[C@@H](OC(=O)C3=CC=CC=C3)[C@H](O[C@H]4[C@H](OCC5=CC=CC=C5)[C@@H](N=[N+]=[N-])[C@@H](O[C@H]6[C@H](OCC7=CC=CC=C7)[C@@H](OC(=O)C8=CC=CC=C8)[C@H](OC9=CC=C(OC)C=C9)O[C@H]6COC(CCl)=O)O[C@@H]4COC(C)=O)O[C@H]1COC(CCl)=O)[C@@H]%10[C@H](N=[N+]=[N-])[C@@H](OCC%11=CC=CC=C%11)[C@H](O[C@H]%12[C@H](OC(=O)C%13=CC=CC=C%13)[C@@H](OCC%14=CC=CC=C%14)[C@H](O[C@@H]%15[C@H](N=[N+]=[N-])[C@@H](OCC%16=CC=CC=C%16)[C@H](OC(=O)C)[C@@H](COC(C)=O)O%15)[C@H](COC(CCl)=O)O%12)[C@@H](COC(C)=O)O%10 | O-糖 | 6 | 同侧 | 0.38 | 中等吸电子基 | -0.82 | [H]N=[N+]=[N-] | Toluene | C=1C=CC(=CC1)C | 16.3 | -159.8 | 92.14 | 0.4 | 2.4 | -94.9 | 110.6 |  |  |  | 15min,-20--10℃ | -20 | 15 | O([C@@H]1[C@@H](OCC2=CC=CC=C2)[C@H](OCC3=CC=CC=C3)[C@@H](OCC4=CC=CC=C4)[C@@H](OCC5=CC=CC=C5)[C@H]1OCC=C)[C@@H]6[C@H](N=[N+]=[N-])[C@@H](OCC7=CC=CC=C7)[C@H](O[C@@H]8[C@@H](OC(CCC(C)=O)=O)[C@@H](OCC9=CC=CC=C9)[C@H](O[C@H]%10[C@H](NC(C)=O)[C@@H](OCC%11=CC=CC=C%11)[C@@H](O[C@@H]%12[C@H](OCC%13=CC=CC=C%13)[C@@H](OCC%14=CC=CC=C%14)[C@H](OCC%15=CC=CC=C%15)[C@@H](COCC%16=CC=CC=C%16)O%12)[C@@H](COCC%17=CC=CC=C%17)O%10)[C@@H](CO[C@@H]%18[C@@H](O[C@@H]%19[C@@H](OCC%20=CC=CC=C%20)[C@@H](OCC%21=CC=CC=C%21)[C@H](OCC%22=CC=CC=C%22)[C@@H](CO[Si](C(C)C)(C(C)C)C(C)C)O%19)[C@@H](OCC%23=CC=CC=C%23)[C@H](OCC%24=CC=CC=C%24)[C@@H](COCC%25=CC=CC=C%25)O%18)O8)[C@@H](COCC%26=CC=CC=C%26)O6 | a | 0% | O([C@H]1[C@H](OCC2=CC=CC=C2)[C@@H](OC(=O)C3=CC=CC=C3)C(OC(C(Cl)(Cl)Cl)=N)O[C@H]1COC(CCl)=O)[C@@H]4[C@H](N=[N+]=[N-])[C@@H](OCC5=CC=CC=C5)[C@H](OC(OCC6C=7C(C=8C6=CC=CC8)=CC=CC7)=O)[C@@H](COC(C)=O)O4.O([C@H]1[C@H](OCC2=CC=CC=C2)[C@@H](OC(=O)C3=CC=CC=C3)[C@H](O[C@H]4[C@H](OCC5=CC=CC=C5)[C@@H](N=[N+]=[N-])[C@@H](O[C@H]6[C@H](OCC7=CC=CC=C7)[C@@H](OC(=O)C8=CC=CC=C8)[C@H](OC9=CC=C(OC)C=C9)O[C@H]6COC(CCl)=O)O[C@@H]4COC(C)=O)O[C@H]1COC(CCl)=O)[C@@H]%10[C@H](N=[N+]=[N-])[C@@H](OCC%11=CC=CC=C%11)[C@H](O[C@H]%12[C@H](OC(=O)C%13=CC=CC=C%13)[C@@H](OCC%14=CC=CC=C%14)[C@H](O[C@@H]%15[C@H](N=[N+]=[N-])[C@@H](OCC%16=CC=CC=C%16)[C@H](OC(=O)C)[C@@H](COC(C)=O)O%15)[C@H](COC(CCl)=O)O%12)[C@@H](COC(C)=O)O%10>>O([C@@H]1[C@@H](OCC2=CC=CC=C2)[C@H](OCC3=CC=CC=C3)[C@@H](OCC4=CC=CC=C4)[C@@H](OCC5=CC=CC=C5)[C@H]1OCC=C)[C@@H]6[C@H](N=[N+]=[N-])[C@@H](OCC7=CC=CC=C7)[C@H](O[C@@H]8[C@@H](OC(CCC(C)=O)=O)[C@@H](OCC9=CC=CC=C9)[C@H](O[C@H]%10[C@H](NC(C)=O)[C@@H](OCC%11=CC=CC=C%11)[C@@H](O[C@@H]%12[C@H](OCC%13=CC=CC=C%13)[C@@H](OCC%14=CC=CC=C%14)[C@H](OCC%15=CC=CC=C%15)[C@@H](COCC%16=CC=CC=C%16)O%12)[C@@H](COCC%17=CC=CC=C%17)O%10)[C@@H](CO[C@@H]%18[C@@H](O[C@@H]%19[C@@H](OCC%20=CC=CC=C%20)[C@@H](OCC%21=CC=CC=C%21)[C@H](OCC%22=CC=CC=C%22)[C@@H](CO[Si](C(C)C)(C(C)C)C(C)C)O%19)[C@@H](OCC%23=CC=CC=C%23)[C@H](OCC%24=CC=CC=C%24)[C@@H](COCC%25=CC=CC=C%25)O%18)O8)[C@@H](COCC%26=CC=CC=C%26)O6
351 | O([C@H]1[C@@H](OC(=O)C2=CC=CC=C2)[C@@H](COC(=O)C3=CC=CC=C3)O[C@H](OC(C(Cl)(Cl)Cl)=N)[C@@H]1OC(=O)C4=CC=CC=C4)[C@H]5[C@H](OC(=O)C6=CC=CC=C6)[C@@H](OC(=O)C7=CC=CC=C7)[C@H](OC(=O)C8=CC=CC=C8)[C@@H](C(OC)=O)O5 | a | Pyranose | O(CC1=CC=CC=C1)[C@H]2[C@@H](OCC3=CC=CC=C3)[C@H](OCC4=CC=CC=C4)[C@@H](CO[C@H]5[C@H](NC(C(Cl)(Cl)Cl)=O)[C@@H](OCC6=CC=CC=C6)[C@H](OC(=O)C)[C@@H](COCC7=CC=CC=C7)O5)O[C@@H]2OC[C@@H]8[C@@H](OCC9=CC=CC=C9)[C@H](OCC%10=CC=CC=C%10)[C@H](OCC%11=CC=CC=C%11)[C@H](OCCCCCCCC)O8 | O-糖 | 3 | 同侧 | 0.325 | 中等吸电子基 | -1.409 | [H]NC(=O)C(Cl)(Cl)Cl | Dichloromethane | ClCCl | 18.2 | -172.1 | 84.93 | 1.6 | 8.93 | -95 | 39.75 |  |  |  | 2h,0℃ | 0 | 120 | O([C@H]1[C@H](OCC2=CC=CC=C2)[C@@H](OC(=O)C3=CC=CC=C3)[C@H](O[C@H]4[C@H](OCC5=CC=CC=C5)[C@@H](N=[N+]=[N-])[C@@H](O[C@H]6[C@H](OCC7=CC=CC=C7)[C@@H](OC(=O)C8=CC=CC=C8)[C@H](OC9=CC=C(OC)C=C9)O[C@H]6COC(CCl)=O)O[C@@H]4COC(C)=O)O[C@H]1COC(CCl)=O)[C@@H]%10[C@H](N=[N+]=[N-])[C@@H](OCC%11=CC=CC=C%11)[C@H](OC(OCC%12C=%13C(C=%14C%12=CC=CC%14)=CC=CC%13)=O)[C@@H](COC(C)=O)O%10 | b | 0% | O([C@H]1[C@@H](OC(=O)C2=CC=CC=C2)[C@@H](COC(=O)C3=CC=CC=C3)O[C@H](OC(C(Cl)(Cl)Cl)=N)[C@@H]1OC(=O)C4=CC=CC=C4)[C@H]5[C@H](OC(=O)C6=CC=CC=C6)[C@@H](OC(=O)C7=CC=CC=C7)[C@H](OC(=O)C8=CC=CC=C8)[C@@H](C(OC)=O)O5.O(CC1=CC=CC=C1)[C@H]2[C@@H](OCC3=CC=CC=C3)[C@H](OCC4=CC=CC=C4)[C@@H](CO[C@H]5[C@H](NC(C(Cl)(Cl)Cl)=O)[C@@H](OCC6=CC=CC=C6)[C@H](OC(=O)C)[C@@H](COCC7=CC=CC=C7)O5)O[C@@H]2OC[C@@H]8[C@@H](OCC9=CC=CC=C9)[C@H](OCC%10=CC=CC=C%10)[C@H](OCC%11=CC=CC=C%11)[C@H](OCCCCCCCC)O8>>O([C@H]1[C@H](OCC2=CC=CC=C2)[C@@H](OC(=O)C3=CC=CC=C3)[C@H](O[C@H]4[C@H](OCC5=CC=CC=C5)[C@@H](N=[N+]=[N-])[C@@H](O[C@H]6[C@H](OCC7=CC=CC=C7)[C@@H](OC(=O)C8=CC=CC=C8)[C@H](OC9=CC=C(OC)C=C9)O[C@H]6COC(CCl)=O)O[C@@H]4COC(C)=O)O[C@H]1COC(CCl)=O)[C@@H]%10[C@H](N=[N+]=[N-])[C@@H](OCC%11=CC=CC=C%11)[C@H](OC(OCC%12C=%13C(C=%14C%12=CC=CC%14)=CC=CC%13)=O)[C@@H](COC(C)=O)O%10
352 | O([C@H]1[C@H](OCC2=CC=CC=C2)[C@@H](OC(=O)C3=CC=CC=C3)C(OC(C(Cl)(Cl)Cl)=N)O[C@H]1COC(CCl)=O)[C@@H]4[C@H](N=[N+]=[N-])[C@@H](OCC5=CC=CC=C5)[C@H](OC(OCC6C=7C(C=8C6=CC=CC8)=CC=CC7)=O)[C@@H](COC(C)=O)O4 | ab | Pyranose | O([C@H]1[C@H](OCC2=CC=CC=C2)[C@@H](OC(=O)C3=CC=CC=C3)[C@H](OC4=CC=C(OC)C=C4)O[C@H]1COC(CCl)=O)[C@@H]5[C@H](N=[N+]=[N-])[C@@H](OCC6=CC=CC=C6)[C@H](OC(=O)C)[C@@H](COC(C)=O)O5 | O-糖 | 2 | 同侧 | 0.38 | 中等吸电子基 | -0.82 | [H]N=[N+]=[N-] | Toluene | C=1C=CC(=CC1)C | 16.3 | -159.8 | 92.14 | 0.4 | 2.4 | -94.9 | 110.6 |  |  |  | 15min,-20--10℃ | -20 | 15 | O([C@@H]1[C@@H](OCC2=CC=CC=C2)[C@H](OCC3=CC=CC=C3)[C@@H](OCC4=CC=CC=C4)[C@@H](OCC5=CC=CC=C5)[C@H]1OCC=C)[C@@H]6[C@H](N=[N+]=[N-])[C@@H](OCC7=CC=CC=C7)[C@H](O[C@@H]8[C@@H](OC(=O)C9=CC=CC=C9)[C@@H](OCC%10=CC=CC=C%10)[C@H](OCC%11=CC=CC=C%11)[C@@H](CO[C@@H]%12[C@@H](O[C@@H]%13[C@@H](OC(C)=O)[C@@H](OCC%14=CC=CC=C%14)[C@H](OCC%15=CC=CC=C%15)[C@@H](CO[Si](C(C)C)(C(C)C)C(C)C)O%13)[C@@H](OCC%16=CC=CC=C%16)[C@H](OCC%17=CC=CC=C%17)[C@@H](COCC%18=CC=CC=C%18)O%12)O8)[C@@H](COCC%19=CC=CC=C%19)O6 | a | 0% | O([C@H]1[C@H](OCC2=CC=CC=C2)[C@@H](OC(=O)C3=CC=CC=C3)C(OC(C(Cl)(Cl)Cl)=N)O[C@H]1COC(CCl)=O)[C@@H]4[C@H](N=[N+]=[N-])[C@@H](OCC5=CC=CC=C5)[C@H](OC(OCC6C=7C(C=8C6=CC=CC8)=CC=CC7)=O)[C@@H](COC(C)=O)O4.O([C@H]1[C@H](OCC2=CC=CC=C2)[C@@H](OC(=O)C3=CC=CC=C3)[C@H](OC4=CC=C(OC)C=C4)O[C@H]1COC(CCl)=O)[C@@H]5[C@H](N=[N+]=[N-])[C@@H](OCC6=CC=CC=C6)[C@H](OC(=O)C)[C@@H](COC(C)=O)O5>>O([C@@H]1[C@@H](OCC2=CC=CC=C2)[C@H](OCC3=CC=CC=C3)[C@@H](OCC4=CC=CC=C4)[C@@H](OCC5=CC=CC=C5)[C@H]1OCC=C)[C@@H]6[C@H](N=[N+]=[N-])[C@@H](OCC7=CC=CC=C7)[C@H](O[C@@H]8[C@@H](OC(=O)C9=CC=CC=C9)[C@@H](OCC%10=CC=CC=C%10)[C@H](OCC%11=CC=CC=C%11)[C@@H](CO[C@@H]%12[C@@H](O[C@@H]%13[C@@H](OC(C)=O)[C@@H](OCC%14=CC=CC=C%14)[C@H](OCC%15=CC=CC=C%15)[C@@H](CO[Si](C(C)C)(C(C)C)C(C)C)O%13)[C@@H](OCC%16=CC=CC=C%16)[C@H](OCC%17=CC=CC=C%17)[C@@H](COCC%18=CC=CC=C%18)O%12)O8)[C@@H](COCC%19=CC=CC=C%19)O6
353 | O([C@H]1[C@H](OCC2=CC=CC=C2)[C@@H](OC(=O)C3=CC=CC=C3)C(OC(C(Cl)(Cl)Cl)=N)O[C@@H]1COC(CCl)=O)[C@@H]4[C@H](N=[N+]=[N-])[C@@H](OCC5=CC=CC=C5)[C@H](OC(OCC6C=7C(C=8C6=CC=CC8)=CC=CC7)=O)[C@@H](COC(C)=O)O4 | ab | Pyranose | O([C@H]1[C@H](OCC2=CC=CC=C2)[C@@H](OC(=O)C3=CC=CC=C3)[C@H](O[C@H]4[C@H](OCC5=CC=CC=C5)[C@@H](N=[N+]=[N-])[C@@H](O[C@H]6[C@H](OCC7=CC=CC=C7)[C@@H](OC(=O)C8=CC=CC=C8)[C@H](OC9=CC=C(OC)C=C9)O[C@@H]6COC(CCl)=O)O[C@@H]4COC(C)=O)O[C@@H]1COC(CCl)=O)[C@@H]%10[C@H](N=[N+]=[N-])[C@@H](OCC%11=CC=CC=C%11)[C@H](OC(=O)C)[C@@H](COC(C)=O)O%10 | O-糖 | 4 | 同侧 | 0.38 | 中等吸电子基 | -0.82 | [H]N=[N+]=[N-] | Toluene | C=1C=CC(=CC1)C | 16.3 | -159.8 | 92.14 | 0.4 | 2.4 | -94.9 | 110.6 |  |  |  | 15min,-20--10℃ | -20 | 15 | O([C@H]1[C@H](OCC2=CC=CC=C2)[C@@H](N=[N+]=[N-])[C@@H](OCC=C)O[C@@H]1COC(C)=O)[C@H]3[C@H](OC(C)=O)[C@@H](OCC4=CC=CC=C4)[C@H](OC(C)=O)[C@H](C(OC)=O)O3 | b | 0% | O([C@H]1[C@H](OCC2=CC=CC=C2)[C@@H](OC(=O)C3=CC=CC=C3)C(OC(C(Cl)(Cl)Cl)=N)O[C@@H]1COC(CCl)=O)[C@@H]4[C@H](N=[N+]=[N-])[C@@H](OCC5=CC=CC=C5)[C@H](OC(OCC6C=7C(C=8C6=CC=CC8)=CC=CC7)=O)[C@@H](COC(C)=O)O4.O([C@H]1[C@H](OCC2=CC=CC=C2)[C@@H](OC(=O)C3=CC=CC=C3)[C@H](O[C@H]4[C@H](OCC5=CC=CC=C5)[C@@H](N=[N+]=[N-])[C@@H](O[C@H]6[C@H](OCC7=CC=CC=C7)[C@@H](OC(=O)C8=CC=CC=C8)[C@H](OC9=CC=C(OC)C=C9)O[C@@H]6COC(CCl)=O)O[C@@H]4COC(C)=O)O[C@@H]1COC(CCl)=O)[C@@H]%10[C@H](N=[N+]=[N-])[C@@H](OCC%11=CC=CC=C%11)[C@H](OC(=O)C)[C@@H](COC(C)=O)O%10>>O([C@H]1[C@H](OCC2=CC=CC=C2)[C@@H](N=[N+]=[N-])[C@@H](OCC=C)O[C@@H]1COC(C)=O)[C@H]3[C@H](OC(C)=O)[C@@H](OCC4=CC=CC=C4)[C@H](OC(C)=O)[C@H](C(OC)=O)O3
354 | O([C@H]1[C@H](OCC2=CC=CC=C2)[C@H](OC(=O)C3=CC=CC=C3)[C@@H](OC(C(Cl)(Cl)Cl)=N)O[C@@H]1CO[C@@H]4[C@@H](O[C@@H]5[C@@H](OC(C)=O)[C@@H](OCC6=CC=CC=C6)[C@H](OCC7=CC=CC=C7)[C@@H](CO[Si](C(C)C)(C(C)C)C(C)C)O5)[C@@H](OCC8=CC=CC=C8)[C@H](OCC9=CC=CC=C9)[C@@H](COCC%10=CC=CC=C%10)O4)[C@H]%11[C@H](NC(C)=O)[C@@H](OCC%12=CC=CC=C%12)[C@@H](OCC%13=CC=CC=C%13)[C@@H](COCC%14=CC=CC=C%14)O%11 | a | Pyranose | O([C@@H]1[C@@H](OCC2=CC=CC=C2)[C@H](OCC3=CC=CC=C3)[C@@H](OCC4=CC=CC=C4)[C@@H](OCC5=CC=CC=C5)[C@H]1OCC=C)[C@@H]6[C@H](N=[N+]=[N-])[C@@H](OCC7=CC=CC=C7)[C@H](OC(=O)C)[C@@H](COCC8=CC=CC=C8)O6 | O-糖 | 1 | 同侧 | 0.38 | 中等吸电子基 | -0.82 | [H]N=[N+]=[N-] | Dichloromethane | ClCCl | 18.2 | -172.1 | 84.93 | 1.6 | 8.93 | -95 | 39.75 | [6 empty] | O([C@H]1[C@H](OCC2=CC=CC=C2)[C@@H](OC(C(C)(C)C)=O)[C@H](O[C@H]3[C@H](OCC4=CC=CC=C4)[C@@H](N=[N+]=[N-])[C@@H](OC(C)C)O[C@@H]3COC(=O)C5=CC=CC=C5)O[C@H]1C(OC)=O)[C@@H]6[C@H](N=[N+]=[N-])[C@@H](OCC7=CC=CC=C7)[C@]8([C@](O6)(CO[C@H](O8)C9=CC=CC=C9)[H])[H] | a | 0% | O([C@H]1[C@H](OCC2=CC=CC=C2)[C@H](OC(=O)C3=CC=CC=C3)[C@@H](OC(C(Cl)(Cl)Cl)=N)O[C@@H]1CO[C@@H]4[C@@H](O[C@@H]5[C@@H](OC(C)=O)[C@@H](OCC6=CC=CC=C6)[C@H](OCC7=CC=CC=C7)[C@@H](CO[Si](C(C)C)(C(C)C)C(C)C)O5)[C@@H](OCC8=CC=CC=C8)[C@H](OCC9=CC=CC=C9)[C@@H](COCC%10=CC=CC=C%10)O4)[C@H]%11[C@H](NC(C)=O)[C@@H](OCC%12=CC=CC=C%12)[C@@H](OCC%13=CC=CC=C%13)[C@@H](COCC%14=CC=CC=C%14)O%11.O([C@@H]1[C@@H](OCC2=CC=CC=C2)[C@H](OCC3=CC=CC=C3)[C@@H](OCC4=CC=CC=C4)[C@@H](OCC5=CC=CC=C5)[C@H]1OCC=C)[C@@H]6[C@H](N=[N+]=[N-])[C@@H](OCC7=CC=CC=C7)[C@H](OC(=O)C)[C@@H](COCC8=CC=CC=C8)O6>>O([C@H]1[C@H](OCC2=CC=CC=C2)[C@@H](OC(C(C)(C)C)=O)[C@H](O[C@H]3[C@H](OCC4=CC=CC=C4)[C@@H](N=[N+]=[N-])[C@@H](OC(C)C)O[C@@H]3COC(=O)C5=CC=CC=C5)O[C@H]1C(OC)=O)[C@@H]6[C@H](N=[N+]=[N-])[C@@H](OCC7=CC=CC=C7)[C@]8([C@](O6)(CO[C@H](O8)C9=CC=CC=C9)[H])[H]
355 | O([C@H]1[C@H](OCC2=CC=CC=C2)[C@@H](OC(C(C)(C)C)=O)C(OC(C(Cl)(Cl)Cl)=N)O[C@H]1C(OC)=O)[C@@H]3[C@H](N=[N+]=[N-])[C@@H](OCC4=CC=CC=C4)[C@]5([C@](O3)(CO[C@H](O5)C6=CC=CC=C6)[H])[H] | ab | Pyranose | O([C@H]1[C@H](OCC2=CC=CC=C2)[C@@H](OC(C(C)(C)C)=O)C(OC(CCC(N)=O)=O)O[C@H]1C(OC)=O)[C@@H]3[C@H](N=[N+]=[N-])[C@@H](OCC4=CC=CC=C4)[C@H](OC(=O)C)[C@@H](COC(=O)C5=CC=CC=C5)O3 | O-糖 | 2 | 同侧 | 0.38 | 中等吸电子基 | -0.82 | [H]N=[N+]=[N-] | Dichloromethane | ClCCl | 18.2 | -172.1 | 84.93 | 1.6 | 8.93 | -95 | 39.75 |  |  |  | 30min,rt | 25 | 30 | O([C@H]1[C@H](OCC2=CC=CC=C2)[C@@H](OC(=O)C3=CC=CC=C3)[C@H](O[C@H]4[C@H](OCC5=CC=CC=C5)[C@@H](N=[N+]=[N-])[C@@H](O[C@H]6[C@H](OCC7=CC=CC=C7)[C@@H](OC(=O)C8=CC=CC=C8)[C@H](OC9=CC=C(OC)C=C9)O[C@@H]6COC(CCl)=O)O[C@@H]4COC(C)=O)O[C@@H]1COC(CCl)=O)[C@@H]%10[C@H](N=[N+]=[N-])[C@@H](OCC%11=CC=CC=C%11)[C@H](OC(OCC%12C=%13C(C=%14C%12=CC=CC%14)=CC=CC%13)=O)[C@@H](COC(C)=O)O%10 | a | 0% | O([C@H]1[C@H](OCC2=CC=CC=C2)[C@@H](OC(C(C)(C)C)=O)C(OC(C(Cl)(Cl)Cl)=N)O[C@H]1C(OC)=O)[C@@H]3[C@H](N=[N+]=[N-])[C@@H](OCC4=CC=CC=C4)[C@]5([C@](O3)(CO[C@H](O5)C6=CC=CC=C6)[H])[H].O([C@H]1[C@H](OCC2=CC=CC=C2)[C@@H](OC(C(C)(C)C)=O)C(OC(CCC(N)=O)=O)O[C@H]1C(OC)=O)[C@@H]3[C@H](N=[N+]=[N-])[C@@H](OCC4=CC=CC=C4)[C@H](OC(=O)C)[C@@H](COC(=O)C5=CC=CC=C5)O3>>O([C@H]1[C@H](OCC2=CC=CC=C2)[C@@H](OC(=O)C3=CC=CC=C3)[C@H](O[C@H]4[C@H](OCC5=CC=CC=C5)[C@@H](N=[N+]=[N-])[C@@H](O[C@H]6[C@H](OCC7=CC=CC=C7)[C@@H](OC(=O)C8=CC=CC=C8)[C@H](OC9=CC=C(OC)C=C9)O[C@@H]6COC(CCl)=O)O[C@@H]4COC(C)=O)O[C@@H]1COC(CCl)=O)[C@@H]%10[C@H](N=[N+]=[N-])[C@@H](OCC%11=CC=CC=C%11)[C@H](OC(OCC%12C=%13C(C=%14C%12=CC=CC%14)=CC=CC%13)=O)[C@@H](COC(C)=O)O%10
356 | O([C@H]1[C@H](OCC2=CC=CC=C2)[C@@H](OC(=O)C3=CC=CC=C3)C(OC(C(Cl)(Cl)Cl)=N)O[C@@H]1COC(CCl)=O)[C@@H]4[C@H](N=[N+]=[N-])[C@@H](OCC5=CC=CC=C5)[C@H](OCC6=CC=CC=C6)[C@@H](COC(C)=O)O4 | ab | Pyranose | O([C@H]1[C@H](OCC2=CC=CC=C2)[C@@H](OC(=O)C3=CC=CC=C3)[C@H](O[C@H]4[C@H](OCC5=CC=CC=C5)[C@@H](N=[N+]=[N-])[C@@H](O[C@H]6[C@H](OCC7=CC=CC=C7)[C@@H](OC(=O)C8=CC=CC=C8)[C@H](OC9=CC=C(OC)C=C9)O[C@@H]6COC(CCl)=O)O[C@@H]4COC(C)=O)O[C@@H]1COC(CCl)=O)[C@@H]%10[C@H](N=[N+]=[N-])[C@@H](OCC%11=CC=CC=C%11)[C@H](O[C@H]%12[C@H](OC(=O)C%13=CC=CC=C%13)[C@@H](OCC%14=CC=CC=C%14)[C@H](O[C@@H]%15[C@H](N=[N+]=[N-])[C@@H](OCC%16=CC=CC=C%16)[C@H](OC(=O)C)[C@@H](COC(C)=O)O%15)[C@@H](COC(CCl)=O)O%12)[C@@H](COC(C)=O)O%10 | O-糖 | 6 | 同侧 | 0.38 | 中等吸电子基 | -0.82 | [H]N=[N+]=[N-] | Toluene | C=1C=CC(=CC1)C | 16.3 | -159.8 | 92.14 | 0.4 | 2.4 | -94.9 | 110.6 |  |  |  | 15min,-20--10℃ | -20 | 15 | O([C@H]1[C@H](OCC2=CC=CC=C2)[C@@H](OC(=O)C3=CC=CC=C3)[C@H](O[C@H]4[C@H](OCC5=CC=CC=C5)[C@@H](N=[N+]=[N-])[C@@H](O[C@H]6[C@H](OCC7=CC=CC=C7)[C@@H](OC(=O)C8=CC=CC=C8)[C@H](OC9=CC=C(OC)C=C9)O[C@H]6COC(CCl)=O)O[C@@H]4COC(C)=O)O[C@@H]1COC(CCl)=O)[C@@H]%10[C@H](N=[N+]=[N-])[C@@H](OCC%11=CC=CC=C%11)[C@H](OC(OCC%12C=%13C(C=%14C%12=CC=CC%14)=CC=CC%13)=O)[C@@H](COC(C)=O)O%10 | b | 0% | O([C@H]1[C@H](OCC2=CC=CC=C2)[C@@H](OC(=O)C3=CC=CC=C3)C(OC(C(Cl)(Cl)Cl)=N)O[C@@H]1COC(CCl)=O)[C@@H]4[C@H](N=[N+]=[N-])[C@@H](OCC5=CC=CC=C5)[C@H](OCC6=CC=CC=C6)[C@@H](COC(C)=O)O4.O([C@H]1[C@H](OCC2=CC=CC=C2)[C@@H](OC(=O)C3=CC=CC=C3)[C@H](O[C@H]4[C@H](OCC5=CC=CC=C5)[C@@H](N=[N+]=[N-])[C@@H](O[C@H]6[C@H](OCC7=CC=CC=C7)[C@@H](OC(=O)C8=CC=CC=C8)[C@H](OC9=CC=C(OC)C=C9)O[C@@H]6COC(CCl)=O)O[C@@H]4COC(C)=O)O[C@@H]1COC(CCl)=O)[C@@H]%10[C@H](N=[N+]=[N-])[C@@H](OCC%11=CC=CC=C%11)[C@H](O[C@H]%12[C@H](OC(=O)C%13=CC=CC=C%13)[C@@H](OCC%14=CC=CC=C%14)[C@H](O[C@@H]%15[C@H](N=[N+]=[N-])[C@@H](OCC%16=CC=CC=C%16)[C@H](OC(=O)C)[C@@H](COC(C)=O)O%15)[C@@H](COC(CCl)=O)O%12)[C@@H](COC(C)=O)O%10>>O([C@H]1[C@H](OCC2=CC=CC=C2)[C@@H](OC(=O)C3=CC=CC=C3)[C@H](O[C@H]4[C@H](OCC5=CC=CC=C5)[C@@H](N=[N+]=[N-])[C@@H](O[C@H]6[C@H](OCC7=CC=CC=C7)[C@@H](OC(=O)C8=CC=CC=C8)[C@H](OC9=CC=C(OC)C=C9)O[C@H]6COC(CCl)=O)O[C@@H]4COC(C)=O)O[C@@H]1COC(CCl)=O)[C@@H]%10[C@H](N=[N+]=[N-])[C@@H](OCC%11=CC=CC=C%11)[C@H](OC(OCC%12C=%13C(C=%14C%12=CC=CC%14)=CC=CC%13)=O)[C@@H](COC(C)=O)O%10
357 | O([C@H]1[C@H](OCC2=CC=CC=C2)[C@@H](OC(=O)C3=CC=CC=C3)C(OC(C(Cl)(Cl)Cl)=N)O[C@@H]1COC(CCl)=O)[C@@H]4[C@H](N=[N+]=[N-])[C@@H](OCC5=CC=CC=C5)[C@H](OC(OCC6C=7C(C=8C6=CC=CC8)=CC=CC7)=O)[C@@H](COC(C)=O)O4 | ab | Pyranose | O([C@H]1[C@H](OCC2=CC=CC=C2)[C@@H](OC(=O)C3=CC=CC=C3)[C@H](OC4=CC=C(OC)C=C4)O[C@H]1COC(CCl)=O)[C@@H]5[C@H](N=[N+]=[N-])[C@@H](OCC6=CC=CC=C6)[C@H](OC(=O)C)[C@@H](COC(C)=O)O5 | O-糖 | 2 | 同侧 | 0.38 | 中等吸电子基 | -0.82 | [H]N=[N+]=[N-] | Toluene | C=1C=CC(=CC1)C | 16.3 | -159.8 | 92.14 | 0.4 | 2.4 | -94.9 | 110.6 |  |  |  | 15min,-20--10℃ | -20 | 15 | O([C@H]1[C@H](OCC2=CC=CC=C2)[C@@H](OC(=O)C3=CC=CC=C3)[C@H](O[C@H]4[C@H](OCC5=CC=CC=C5)[C@@H](N=[N+]=[N-])[C@@H](O[C@H]6[C@H](OCC7=CC=CC=C7)[C@@H](OC(=O)C8=CC=CC=C8)[C@H](OC9=CC=C(OC)C=C9)O[C@@H]6COC(CCl)=O)O[C@@H]4COC(C)=O)O[C@H]1COC(CCl)=O)[C@@H]%10[C@H](N=[N+]=[N-])[C@@H](OCC%11=CC=CC=C%11)[C@H](OC(OCC%12C=%13C(C=%14C%12=CC=CC%14)=CC=CC%13)=O)[C@@H](COC(C)=O)O%10 | b | 0% | O([C@H]1[C@H](OCC2=CC=CC=C2)[C@@H](OC(=O)C3=CC=CC=C3)C(OC(C(Cl)(Cl)Cl)=N)O[C@@H]1COC(CCl)=O)[C@@H]4[C@H](N=[N+]=[N-])[C@@H](OCC5=CC=CC=C5)[C@H](OC(OCC6C=7C(C=8C6=CC=CC8)=CC=CC7)=O)[C@@H](COC(C)=O)O4.O([C@H]1[C@H](OCC2=CC=CC=C2)[C@@H](OC(=O)C3=CC=CC=C3)[C@H](OC4=CC=C(OC)C=C4)O[C@H]1COC(CCl)=O)[C@@H]5[C@H](N=[N+]=[N-])[C@@H](OCC6=CC=CC=C6)[C@H](OC(=O)C)[C@@H](COC(C)=O)O5>>O([C@H]1[C@H](OCC2=CC=CC=C2)[C@@H](OC(=O)C3=CC=CC=C3)[C@H](O[C@H]4[C@H](OCC5=CC=CC=C5)[C@@H](N=[N+]=[N-])[C@@H](O[C@H]6[C@H](OCC7=CC=CC=C7)[C@@H](OC(=O)C8=CC=CC=C8)[C@H](OC9=CC=C(OC)C=C9)O[C@@H]6COC(CCl)=O)O[C@@H]4COC(C)=O)O[C@H]1COC(CCl)=O)[C@@H]%10[C@H](N=[N+]=[N-])[C@@H](OCC%11=CC=CC=C%11)[C@H](OC(OCC%12C=%13C(C=%14C%12=CC=CC%14)=CC=CC%13)=O)[C@@H](COC(C)=O)O%10
358 | O([C@H]1[C@H](OCC2=CC=CC=C2)[C@@H](OC(=O)C3=CC=CC=C3)C(OC(C(Cl)(Cl)Cl)=N)O[C@H]1COC(CCl)=O)[C@@H]4[C@H](N=[N+]=[N-])[C@@H](OCC5=CC=CC=C5)[C@H](OC(OCC6C=7C(C=8C6=CC=CC8)=CC=CC7)=O)[C@@H](COC(C)=O)O4 | ab | Pyranose | O([C@H]1[C@H](OCC2=CC=CC=C2)[C@@H](OC(=O)C3=CC=CC=C3)[C@H](OC4=CC=C(OC)C=C4)O[C@@H]1COC(CCl)=O)[C@@H]5[C@H](N=[N+]=[N-])[C@@H](OCC6=CC=CC=C6)[C@H](OC(=O)C)[C@@H](COC(C)=O)O5 | O-糖 | 2 | 同侧 | 0.38 | 中等吸电子基 | -0.82 | [H]N=[N+]=[N-] | Toluene | C=1C=CC(=CC1)C | 16.3 | -159.8 | 92.14 | 0.4 | 2.4 | -94.9 | 110.6 |  |  |  | 15min,-20--10℃ | -20 | 15 | O([C@H]1[C@H](O[C@@H](C(OCC)=O)C)[C@@H](NC(OCC(Cl)(Cl)Cl)=O)[C@@H](OCC=C)O[C@@H]1COCC2=CC=CC=C2)[C@H]3[C@H](NC(OCC(Cl)(Cl)Cl)=O)[C@@H](OCC4=CC=CC=C4)[C@]5([C@](O3)(CO[C@H](O5)C6=CC=CC=C6)[H])[H] | a | 0% | O([C@H]1[C@H](OCC2=CC=CC=C2)[C@@H](OC(=O)C3=CC=CC=C3)C(OC(C(Cl)(Cl)Cl)=N)O[C@H]1COC(CCl)=O)[C@@H]4[C@H](N=[N+]=[N-])[C@@H](OCC5=CC=CC=C5)[C@H](OC(OCC6C=7C(C=8C6=CC=CC8)=CC=CC7)=O)[C@@H](COC(C)=O)O4.O([C@H]1[C@H](OCC2=CC=CC=C2)[C@@H](OC(=O)C3=CC=CC=C3)[C@H](OC4=CC=C(OC)C=C4)O[C@@H]1COC(CCl)=O)[C@@H]5[C@H](N=[N+]=[N-])[C@@H](OCC6=CC=CC=C6)[C@H](OC(=O)C)[C@@H](COC(C)=O)O5>>O([C@H]1[C@H](O[C@@H](C(OCC)=O)C)[C@@H](NC(OCC(Cl)(Cl)Cl)=O)[C@@H](OCC=C)O[C@@H]1COCC2=CC=CC=C2)[C@H]3[C@H](NC(OCC(Cl)(Cl)Cl)=O)[C@@H](OCC4=CC=CC=C4)[C@]5([C@](O3)(CO[C@H](O5)C6=CC=CC=C6)[H])[H]
359 | O([C@H]1[C@H](OCC2=CC=CC=C2)[C@@H](OC(=O)C3=CC=CC=C3)C(OC(C(Cl)(Cl)Cl)=N)O[C@@H]1COC(CCl)=O)[C@@H]4[C@H](N=[N+]=[N-])[C@@H](OCC5=CC=CC=C5)[C@H](OCC6=CC=CC=C6)[C@@H](COC(C)=O)O4 | ab | Pyranose | O([C@H]1[C@H](OCC2=CC=CC=C2)[C@@H](OC(=O)C3=CC=CC=C3)[C@H](O[C@H]4[C@H](OCC5=CC=CC=C5)[C@@H](N=[N+]=[N-])[C@@H](O[C@H]6[C@H](OCC7=CC=CC=C7)[C@@H](OC(=O)C8=CC=CC=C8)[C@H](OC9=CC=C(OC)C=C9)O[C@H]6COC(CCl)=O)O[C@@H]4COC(C)=O)O[C@@H]1COC(CCl)=O)[C@@H]%10[C@H](N=[N+]=[N-])[C@@H](OCC%11=CC=CC=C%11)[C@H](O[C@H]%12[C@H](OC(=O)C%13=CC=CC=C%13)[C@@H](OCC%14=CC=CC=C%14)[C@H](O[C@@H]%15[C@H](N=[N+]=[N-])[C@@H](OCC%16=CC=CC=C%16)[C@H](OC(=O)C)[C@@H](COC(C)=O)O%15)[C@H](COC(CCl)=O)O%12)[C@@H](COC(C)=O)O%10 | O-糖 | 6 | 同侧 | 0.38 | 中等吸电子基 | -0.82 | [H]N=[N+]=[N-] | Toluene | C=1C=CC(=CC1)C | 16.3 | -159.8 | 92.14 | 0.4 | 2.4 | -94.9 | 110.6 |  |  |  | 15min,-20--10℃ | -20 | 15 | O([C@H]1[C@H](OCC2=CC=CC=C2)[C@@H](OC(=O)C3=CC=CC=C3)[C@H](O[C@H]4[C@H](OCC5=CC=CC=C5)[C@@H](N=[N+]=[N-])[C@@H](O[C@H]6[C@H](OCC7=CC=CC=C7)[C@@H](OC(=O)C8=CC=CC=C8)[C@H](OC9=CC=C(OC)C=C9)O[C@@H]6COC(CCl)=O)O[C@@H]4COC(C)=O)O[C@@H]1COC(CCl)=O)[C@@H]%10[C@H](N=[N+]=[N-])[C@@H](OCC%11=CC=CC=C%11)[C@H](OC(OCC%12C=%13C(C=%14C%12=CC=CC%14)=CC=CC%13)=O)[C@@H](COC(C)=O)O%10 | b | 0% | O([C@H]1[C@H](OCC2=CC=CC=C2)[C@@H](OC(=O)C3=CC=CC=C3)C(OC(C(Cl)(Cl)Cl)=N)O[C@@H]1COC(CCl)=O)[C@@H]4[C@H](N=[N+]=[N-])[C@@H](OCC5=CC=CC=C5)[C@H](OCC6=CC=CC=C6)[C@@H](COC(C)=O)O4.O([C@H]1[C@H](OCC2=CC=CC=C2)[C@@H](OC(=O)C3=CC=CC=C3)[C@H](O[C@H]4[C@H](OCC5=CC=CC=C5)[C@@H](N=[N+]=[N-])[C@@H](O[C@H]6[C@H](OCC7=CC=CC=C7)[C@@H](OC(=O)C8=CC=CC=C8)[C@H](OC9=CC=C(OC)C=C9)O[C@H]6COC(CCl)=O)O[C@@H]4COC(C)=O)O[C@@H]1COC(CCl)=O)[C@@H]%10[C@H](N=[N+]=[N-])[C@@H](OCC%11=CC=CC=C%11)[C@H](O[C@H]%12[C@H](OC(=O)C%13=CC=CC=C%13)[C@@H](OCC%14=CC=CC=C%14)[C@H](O[C@@H]%15[C@H](N=[N+]=[N-])[C@@H](OCC%16=CC=CC=C%16)[C@H](OC(=O)C)[C@@H](COC(C)=O)O%15)[C@H](COC(CCl)=O)O%12)[C@@H](COC(C)=O)O%10>>O([C@H]1[C@H](OCC2=CC=CC=C2)[C@@H](OC(=O)C3=CC=CC=C3)[C@H](O[C@H]4[C@H](OCC5=CC=CC=C5)[C@@H](N=[N+]=[N-])[C@@H](O[C@H]6[C@H](OCC7=CC=CC=C7)[C@@H](OC(=O)C8=CC=CC=C8)[C@H](OC9=CC=C(OC)C=C9)O[C@@H]6COC(CCl)=O)O[C@@H]4COC(C)=O)O[C@@H]1COC(CCl)=O)[C@@H]%10[C@H](N=[N+]=[N-])[C@@H](OCC%11=CC=CC=C%11)[C@H](OC(OCC%12C=%13C(C=%14C%12=CC=CC%14)=CC=CC%13)=O)[C@@H](COC(C)=O)O%10
360 | O([C@H]1[C@H](OCC2=CC=CC=C2)[C@@H](OC(=O)C3=CC=CC=C3)C(OC(C(Cl)(Cl)Cl)=N)O[C@@H]1COC(CCl)=O)[C@@H]4[C@H](N=[N+]=[N-])[C@@H](OCC5=CC=CC=C5)[C@H](OC(OCC6C=7C(C=8C6=CC=CC8)=CC=CC7)=O)[C@@H](COC(C)=O)O4 | ab | Pyranose | O([C@H]1[C@H](OCC2=CC=CC=C2)[C@@H](OC(=O)C3=CC=CC=C3)[C@H](OC4=CC=C(OC)C=C4)O[C@@H]1COC(CCl)=O)[C@@H]5[C@H](N=[N+]=[N-])[C@@H](OCC6=CC=CC=C6)[C@H](OC(=O)C)[C@@H](COC(C)=O)O5 | O-糖 | 2 | 同侧 | 0.38 | 中等吸电子基 | -0.82 | [H]N=[N+]=[N-] | Toluene | C=1C=CC(=CC1)C | 16.3 | -159.8 | 92.14 | 0.4 | 2.4 | -94.9 | 110.6 |  |  |  | 15min,-20--10℃ | -20 | 15 | O([C@H]1[C@H](OCC2=CC=CC=C2)[C@@H](OC(=O)C3=CC=CC=C3)[C@H](O[C@H]4[C@H](OCC5=CC=CC=C5)[C@@H](N=[N+]=[N-])[C@@H](O[C@H]6[C@H](OCC7=CC=CC=C7)[C@@H](OC(=O)C8=CC=CC=C8)[C@H](OC9=CC=C(OC)C=C9)O[C@H]6COC(CCl)=O)O[C@@H]4COC(C)=O)O[C@H]1COC(CCl)=O)[C@@H]%10[C@H](N=[N+]=[N-])[C@@H](OCC%11=CC=CC=C%11)[C@H](O[C@H]%12[C@H](OC(=O)C%13=CC=CC=C%13)[C@@H](OCC%14=CC=CC=C%14)[C@H](O[C@@H]%15[C@H](N=[N+]=[N-])[C@@H](OCC%16=CC=CC=C%16)[C@H](OC(OCC%17C=%18C(C=%19C%17=CC=CC%19)=CC=CC%18)=O)[C@@H](COC(C)=O)O%15)[C@@H](COC(CCl)=O)O%12)[C@@H](COC(C)=O)O%10 | b | 0% | O([C@H]1[C@H](OCC2=CC=CC=C2)[C@@H](OC(=O)C3=CC=CC=C3)C(OC(C(Cl)(Cl)Cl)=N)O[C@@H]1COC(CCl)=O)[C@@H]4[C@H](N=[N+]=[N-])[C@@H](OCC5=CC=CC=C5)[C@H](OC(OCC6C=7C(C=8C6=CC=CC8)=CC=CC7)=O)[C@@H](COC(C)=O)O4.O([C@H]1[C@H](OCC2=CC=CC=C2)[C@@H](OC(=O)C3=CC=CC=C3)[C@H](OC4=CC=C(OC)C=C4)O[C@@H]1COC(CCl)=O)[C@@H]5[C@H](N=[N+]=[N-])[C@@H](OCC6=CC=CC=C6)[C@H](OC(=O)C)[C@@H](COC(C)=O)O5>>O([C@H]1[C@H](OCC2=CC=CC=C2)[C@@H](OC(=O)C3=CC=CC=C3)[C@H](O[C@H]4[C@H](OCC5=CC=CC=C5)[C@@H](N=[N+]=[N-])[C@@H](O[C@H]6[C@H](OCC7=CC=CC=C7)[C@@H](OC(=O)C8=CC=CC=C8)[C@H](OC9=CC=C(OC)C=C9)O[C@H]6COC(CCl)=O)O[C@@H]4COC(C)=O)O[C@H]1COC(CCl)=O)[C@@H]%10[C@H](N=[N+]=[N-])[C@@H](OCC%11=CC=CC=C%11)[C@H](O[C@H]%12[C@H](OC(=O)C%13=CC=CC=C%13)[C@@H](OCC%14=CC=CC=C%14)[C@H](O[C@@H]%15[C@H](N=[N+]=[N-])[C@@H](OCC%16=CC=CC=C%16)[C@H](OC(OCC%17C=%18C(C=%19C%17=CC=CC%19)=CC=CC%18)=O)[C@@H](COC(C)=O)O%15)[C@@H](COC(CCl)=O)O%12)[C@@H](COC(C)=O)O%10
361 | O([C@H]1[C@H](OCC2=CC=CC=C2)[C@@H](OC(=O)C3=CC=CC=C3)C(OC(C(Cl)(Cl)Cl)=N)O[C@@H]1COC(CCl)=O)[C@@H]4[C@H](N=[N+]=[N-])[C@@H](OCC5=CC=CC=C5)[C@H](OC(OCC6C=7C(C=8C6=CC=CC8)=CC=CC7)=O)[C@@H](COC(C)=O)O4 | ab | Pyranose | O([C@H]1[C@H](OCC2=CC=CC=C2)[C@@H](OC(=O)C3=CC=CC=C3)[C@H](O[C@H]4[C@H](OCC5=CC=CC=C5)[C@@H](N=[N+]=[N-])[C@@H](O[C@H]6[C@H](OCC7=CC=CC=C7)[C@@H](OC(=O)C8=CC=CC=C8)[C@H](OC9=CC=C(OC)C=C9)O[C@H]6COC(CCl)=O)O[C@@H]4COC(C)=O)O[C@H]1COC(CCl)=O)[C@@H]%10[C@H](N=[N+]=[N-])[C@@H](OCC%11=CC=CC=C%11)[C@H](OC(=O)C)[C@@H](COC(C)=O)O%10 | O-糖 | 4 | 同侧 | 0.38 | 中等吸电子基 | -0.82 | [H]N=[N+]=[N-] | Toluene | C=1C=CC(=CC1)C | 16.3 | -159.8 | 92.14 | 0.4 | 2.4 | -94.9 | 110.6 |  |  |  | 15min,-20--10℃ | -20 | 15 | O([C@H]1[C@H](OCC2=CC=CC=C2)[C@@H](OC(C(C)(C)C)=O)[C@H](O[C@H]3[C@H](OCC4=CC=CC=C4)[C@@H](NC(C)=O)[C@@H](OC(C)C)O[C@@H]3COC(=O)C5=CC=CC=C5)O[C@H]1C(OC)=O)[C@@H]6[C@H](N=[N+]=[N-])[C@@H](OCC7=CC=CC=C7)[C@]8([C@](O6)(CO[C@H](O8)C9=CC=CC=C9)[H])[H] | b | 0% | O([C@H]1[C@H](OCC2=CC=CC=C2)[C@@H](OC(=O)C3=CC=CC=C3)C(OC(C(Cl)(Cl)Cl)=N)O[C@@H]1COC(CCl)=O)[C@@H]4[C@H](N=[N+]=[N-])[C@@H](OCC5=CC=CC=C5)[C@H](OC(OCC6C=7C(C=8C6=CC=CC8)=CC=CC7)=O)[C@@H](COC(C)=O)O4.O([C@H]1[C@H](OCC2=CC=CC=C2)[C@@H](OC(=O)C3=CC=CC=C3)[C@H](O[C@H]4[C@H](OCC5=CC=CC=C5)[C@@H](N=[N+]=[N-])[C@@H](O[C@H]6[C@H](OCC7=CC=CC=C7)[C@@H](OC(=O)C8=CC=CC=C8)[C@H](OC9=CC=C(OC)C=C9)O[C@H]6COC(CCl)=O)O[C@@H]4COC(C)=O)O[C@H]1COC(CCl)=O)[C@@H]%10[C@H](N=[N+]=[N-])[C@@H](OCC%11=CC=CC=C%11)[C@H](OC(=O)C)[C@@H](COC(C)=O)O%10>>O([C@H]1[C@H](OCC2=CC=CC=C2)[C@@H](OC(C(C)(C)C)=O)[C@H](O[C@H]3[C@H](OCC4=CC=CC=C4)[C@@H](NC(C)=O)[C@@H](OC(C)C)O[C@@H]3COC(=O)C5=CC=CC=C5)O[C@H]1C(OC)=O)[C@@H]6[C@H](N=[N+]=[N-])[C@@H](OCC7=CC=CC=C7)[C@]8([C@](O6)(CO[C@H](O8)C9=CC=CC=C9)[H])[H]
362 | O([C@H]1[C@H](OCC2=CC=CC=C2)[C@@H](OC(C(C)(C)C)=O)C(OC(C(Cl)(Cl)Cl)=N)O[C@H]1C(OC)=O)[C@@H]3[C@H](N=[N+]=[N-])[C@@H](OCC4=CC=CC=C4)[C@]5([C@](O3)(CO[C@H](O5)C6=CC=CC=C6)[H])[H] | ab | Pyranose | N(C(C)=O)[C@@H]1[C@@H](OCC2=CC=CC=C2)[C@H](OC(=O)C)[C@@H](COC(=O)C3=CC=CC=C3)O[C@@H]1OC(C)C | O-糖 | 1 | 同侧 | -0.005 | 弱给电子基 | -1.039 | [H]NC(C)=O | Dichloromethane | ClCCl | 18.2 | -172.1 | 84.93 | 1.6 | 8.93 | -95 | 39.75 | [6 empty] | O([C@H]1[C@H](OCC2=CC=CC=C2)[C@@H](OC(C(C)(C)C)=O)[C@H](O[C@H]3[C@H](OCC4=CC=CC=C4)[C@@H](NC(C)=O)[C@@H](OC(C)C)O[C@@H]3COC(=O)C5=CC=CC=C5)O[C@H]1C(OC)=O)[C@@H]6[C@H](N=[N+]=[N-])[C@@H](OCC7=CC=CC=C7)[C@]8([C@](O6)(CO[C@H](O8)C9=CC=CC=C9)[H])[H] | a | 0% | O([C@H]1[C@H](OCC2=CC=CC=C2)[C@@H](OC(C(C)(C)C)=O)C(OC(C(Cl)(Cl)Cl)=N)O[C@H]1C(OC)=O)[C@@H]3[C@H](N=[N+]=[N-])[C@@H](OCC4=CC=CC=C4)[C@]5([C@](O3)(CO[C@H](O5)C6=CC=CC=C6)[H])[H].N(C(C)=O)[C@@H]1[C@@H](OCC2=CC=CC=C2)[C@H](OC(=O)C)[C@@H](COC(=O)C3=CC=CC=C3)O[C@@H]1OC(C)C>>O([C@H]1[C@H](OCC2=CC=CC=C2)[C@@H](OC(C(C)(C)C)=O)[C@H](O[C@H]3[C@H](OCC4=CC=CC=C4)[C@@H](NC(C)=O)[C@@H](OC(C)C)O[C@@H]3COC(=O)C5=CC=CC=C5)O[C@H]1C(OC)=O)[C@@H]6[C@H](N=[N+]=[N-])[C@@H](OCC7=CC=CC=C7)[C@]8([C@](O6)(CO[C@H](O8)C9=CC=CC=C9)[H])[H]
363 | O([C@H]1[C@H](OCC2=CC=CC=C2)[C@@H](OC(C(C)(C)C)=O)C(OC(C(Cl)(Cl)Cl)=N)O[C@H]1C(OC)=O)[C@@H]3[C@H](N=[N+]=[N-])[C@@H](OCC4=CC=CC=C4)[C@]5([C@](O3)(CO[C@H](O5)C6=CC=CC=C6)[H])[H] | ab | Pyranose | N(C(C)=O)[C@@H]1[C@@H](OCC2=CC=CC=C2)[C@H](OC(=O)C)[C@@H](COC(=O)C3=CC=CC=C3)O[C@@H]1OC(C)C | O-糖 | 1 | 同侧 | -0.005 | 弱给电子基 | -1.039 | [H]NC(C)=O | Dichloromethane | ClCCl | 18.2 | -172.1 | 84.93 | 1.6 | 8.93 | -95 | 39.75 |  |  |  | 30min,rt | 25 | 30 | O([C@@H]1[C@@H](OCC2=CC=CC=C2)[C@H](OCC3=CC=CC=C3)[C@@H](OCC4=CC=CC=C4)[C@@H](OCC5=CC=CC=C5)[C@H]1OCC=C)[C@@H]6[C@H](N=[N+]=[N-])[C@@H](OCC7=CC=CC=C7)[C@H](O[C@@H]8[C@@H](OC(CCC(C)=O)=O)[C@@H](OCC9=CC=CC=C9)[C@H](O[C@H]%10[C@H](NC(C)=O)[C@@H](OCC%11=CC=CC=C%11)[C@H](OCC%12=CC=CC=C%12)[C@@H](CO[C@H]%13[C@H](OCC%14=CC=CC=C%14)[C@@H](OCC%15=CC=CC=C%15)[C@@H](OCC%16=CC=CC=C%16)[C@@H](COCC%17=CC=CC=C%17)O%13)O%10)[C@@H](CO[C@@H]%18[C@@H](O[C@@H]%19[C@@H](OCC%20=CC=CC=C%20)[C@@H](OCC%21=CC=CC=C%21)[C@H](OCC%22=CC=CC=C%22)[C@@H](CO[Si](C(C)C)(C(C)C)C(C)C)O%19)[C@@H](OCC%23=CC=CC=C%23)[C@H](OCC%24=CC=CC=C%24)[C@@H](COCC%25=CC=CC=C%25)O%18)O8)[C@@H](COCC%26=CC=CC=C%26)O6 | a | 0% | O([C@H]1[C@H](OCC2=CC=CC=C2)[C@@H](OC(C(C)(C)C)=O)C(OC(C(Cl)(Cl)Cl)=N)O[C@H]1C(OC)=O)[C@@H]3[C@H](N=[N+]=[N-])[C@@H](OCC4=CC=CC=C4)[C@]5([C@](O3)(CO[C@H](O5)C6=CC=CC=C6)[H])[H].N(C(C)=O)[C@@H]1[C@@H](OCC2=CC=CC=C2)[C@H](OC(=O)C)[C@@H](COC(=O)C3=CC=CC=C3)O[C@@H]1OC(C)C>>O([C@@H]1[C@@H](OCC2=CC=CC=C2)[C@H](OCC3=CC=CC=C3)[C@@H](OCC4=CC=CC=C4)[C@@H](OCC5=CC=CC=C5)[C@H]1OCC=C)[C@@H]6[C@H](N=[N+]=[N-])[C@@H](OCC7=CC=CC=C7)[C@H](O[C@@H]8[C@@H](OC(CCC(C)=O)=O)[C@@H](OCC9=CC=CC=C9)[C@H](O[C@H]%10[C@H](NC(C)=O)[C@@H](OCC%11=CC=CC=C%11)[C@H](OCC%12=CC=CC=C%12)[C@@H](CO[C@H]%13[C@H](OCC%14=CC=CC=C%14)[C@@H](OCC%15=CC=CC=C%15)[C@@H](OCC%16=CC=CC=C%16)[C@@H](COCC%17=CC=CC=C%17)O%13)O%10)[C@@H](CO[C@@H]%18[C@@H](O[C@@H]%19[C@@H](OCC%20=CC=CC=C%20)[C@@H](OCC%21=CC=CC=C%21)[C@H](OCC%22=CC=CC=C%22)[C@@H](CO[Si](C(C)C)(C(C)C)C(C)C)O%19)[C@@H](OCC%23=CC=CC=C%23)[C@H](OCC%24=CC=CC=C%24)[C@@H](COCC%25=CC=CC=C%25)O%18)O8)[C@@H](COCC%26=CC=CC=C%26)O6
364 | O([C@H]1[C@H](OCC2=CC=CC=C2)[C@@H](OC(=O)C3=CC=CC=C3)C(OC(C(Cl)(Cl)Cl)=N)O[C@H]1COC(CCl)=O)[C@@H]4[C@H](N=[N+]=[N-])[C@@H](OCC5=CC=CC=C5)[C@H](OC(OCC6C=7C(C=8C6=CC=CC8)=CC=CC7)=O)[C@@H](COC(C)=O)O4 | ab | Pyranose | O([C@H]1[C@H](OCC2=CC=CC=C2)[C@@H](OC(=O)C3=CC=CC=C3)[C@H](O[C@H]4[C@H](OCC5=CC=CC=C5)[C@@H](N=[N+]=[N-])[C@@H](O[C@H]6[C@H](OCC7=CC=CC=C7)[C@@H](OC(=O)C8=CC=CC=C8)[C@H](OC9=CC=C(OC)C=C9)O[C@H]6COC(CCl)=O)O[C@@H]4COC(C)=O)O[C@H]1COC(CCl)=O)[C@@H]%10[C@H](N=[N+]=[N-])[C@@H](OCC%11=CC=CC=C%11)[C@H](OC(=O)C)[C@@H](COC(C)=O)O%10 | O-糖 | 4 | 同侧 | 0.38 | 中等吸电子基 | -0.82 | [H]N=[N+]=[N-] | Toluene | C=1C=CC(=CC1)C | 16.3 | -159.8 | 92.14 | 0.4 | 2.4 | -94.9 | 110.6 |  |  |  | 15min,-20--10℃ | -20 | 15 | O([C@H]1[C@H](OCC2=CC=CC=C2)[C@@H](OC(=O)C3=CC=CC=C3)[C@H](O[C@H]4[C@H](OCC5=CC=CC=C5)[C@@H](N=[N+]=[N-])[C@@H](O[C@H]6[C@H](OCC7=CC=CC=C7)[C@@H](OC(=O)C8=CC=CC=C8)[C@H](OC9=CC=C(OC)C=C9)O[C@@H]6COC(CCl)=O)O[C@@H]4COC(C)=O)O[C@H]1COC(CCl)=O)[C@@H]%10[C@H](N=[N+]=[N-])[C@@H](OCC%11=CC=CC=C%11)[C@H](O[C@H]%12[C@H](OC(=O)C%13=CC=CC=C%13)[C@@H](OCC%14=CC=CC=C%14)[C@H](O[C@@H]%15[C@H](N=[N+]=[N-])[C@@H](OCC%16=CC=CC=C%16)[C@H](OC(OCC%17C=%18C(C=%19C%17=CC=CC%19)=CC=CC%18)=O)[C@@H](COC(C)=O)O%15)[C@H](COC(CCl)=O)O%12)[C@@H](COC(C)=O)O%10 | a | 0% | O([C@H]1[C@H](OCC2=CC=CC=C2)[C@@H](OC(=O)C3=CC=CC=C3)C(OC(C(Cl)(Cl)Cl)=N)O[C@H]1COC(CCl)=O)[C@@H]4[C@H](N=[N+]=[N-])[C@@H](OCC5=CC=CC=C5)[C@H](OC(OCC6C=7C(C=8C6=CC=CC8)=CC=CC7)=O)[C@@H](COC(C)=O)O4.O([C@H]1[C@H](OCC2=CC=CC=C2)[C@@H](OC(=O)C3=CC=CC=C3)[C@H](O[C@H]4[C@H](OCC5=CC=CC=C5)[C@@H](N=[N+]=[N-])[C@@H](O[C@H]6[C@H](OCC7=CC=CC=C7)[C@@H](OC(=O)C8=CC=CC=C8)[C@H](OC9=CC=C(OC)C=C9)O[C@H]6COC(CCl)=O)O[C@@H]4COC(C)=O)O[C@H]1COC(CCl)=O)[C@@H]%10[C@H](N=[N+]=[N-])[C@@H](OCC%11=CC=CC=C%11)[C@H](OC(=O)C)[C@@H](COC(C)=O)O%10>>O([C@H]1[C@H](OCC2=CC=CC=C2)[C@@H](OC(=O)C3=CC=CC=C3)[C@H](O[C@H]4[C@H](OCC5=CC=CC=C5)[C@@H](N=[N+]=[N-])[C@@H](O[C@H]6[C@H](OCC7=CC=CC=C7)[C@@H](OC(=O)C8=CC=CC=C8)[C@H](OC9=CC=C(OC)C=C9)O[C@@H]6COC(CCl)=O)O[C@@H]4COC(C)=O)O[C@H]1COC(CCl)=O)[C@@H]%10[C@H](N=[N+]=[N-])[C@@H](OCC%11=CC=CC=C%11)[C@H](O[C@H]%12[C@H](OC(=O)C%13=CC=CC=C%13)[C@@H](OCC%14=CC=CC=C%14)[C@H](O[C@@H]%15[C@H](N=[N+]=[N-])[C@@H](OCC%16=CC=CC=C%16)[C@H](OC(OCC%17C=%18C(C=%19C%17=CC=CC%19)=CC=CC%18)=O)[C@@H](COC(C)=O)O%15)[C@H](COC(CCl)=O)O%12)[C@@H](COC(C)=O)O%10
365 | O([C@H]1[C@H](OCC2=CC=CC=C2)[C@@H](OC(=O)C3=CC=CC=C3)C(OC(C(Cl)(Cl)Cl)=N)O[C@H]1COC(CCl)=O)[C@@H]4[C@H](N=[N+]=[N-])[C@@H](OCC5=CC=CC=C5)[C@H](OC(OCC6C=7C(C=8C6=CC=CC8)=CC=CC7)=O)[C@@H](COC(C)=O)O4 | ab | Pyranose | O([C@H]1[C@H](OCC2=CC=CC=C2)[C@@H](OC(=O)C3=CC=CC=C3)[C@H](O[C@H]4[C@H](OCC5=CC=CC=C5)[C@@H](N=[N+]=[N-])[C@@H](O[C@H]6[C@H](OCC7=CC=CC=C7)[C@@H](OC(=O)C8=CC=CC=C8)[C@H](OC9=CC=C(OC)C=C9)O[C@@H]6COC(CCl)=O)O[C@@H]4COC(C)=O)O[C@H]1COC(CCl)=O)[C@@H]%10[C@H](N=[N+]=[N-])[C@@H](OCC%11=CC=CC=C%11)[C@H](OC(=O)C)[C@@H](COC(C)=O)O%10 | O-糖 | 4 | 同侧 | 0.38 | 中等吸电子基 | -0.82 | [H]N=[N+]=[N-] | Toluene | C=1C=CC(=CC1)C | 16.3 | -159.8 | 92.14 | 0.4 | 2.4 | -94.9 | 110.6 |  |  |  | 15min,-20--10℃ | -20 | 15 | O([C@@]1(C(OC)=O)O[C@@]([C@@H]([C@@H](COC(C)=O)OC(C)=O)OC(C)=O)([C@H](NC(C)=O)[C@@H](OC(C)=O)C1)[H])[C@@H]2[C@@H](OC(=O)C3=CC=CC=C3)[C@H](O[C@H]4[C@H](OCC5=CC=CC=C5)[C@@H](NC(C)=O)[C@H](O[C@@H]6[C@@H](OCC7=CC=CC=C7)[C@H](O[C@H]8[C@H](OCC9=CC=CC=C9)[C@@H](OCC%10=CC=CC=C%10)[C@H](OCC[Si](C)(C)C)O[C@@H]8COCC%11=CC=CC=C%11)O[C@H](COCC%12=CC=CC=C%12)[C@@H]6OCC%13=CC=CC=C%13)O[C@@H]4COC%14=CC=C(OC)C=C%14)O[C@H](COC(CCC(C)=O)=O)[C@@H]2OC(=O)C%15=CC=CC=C%15 | a | 0% | O([C@H]1[C@H](OCC2=CC=CC=C2)[C@@H](OC(=O)C3=CC=CC=C3)C(OC(C(Cl)(Cl)Cl)=N)O[C@H]1COC(CCl)=O)[C@@H]4[C@H](N=[N+]=[N-])[C@@H](OCC5=CC=CC=C5)[C@H](OC(OCC6C=7C(C=8C6=CC=CC8)=CC=CC7)=O)[C@@H](COC(C)=O)O4.O([C@H]1[C@H](OCC2=CC=CC=C2)[C@@H](OC(=O)C3=CC=CC=C3)[C@H](O[C@H]4[C@H](OCC5=CC=CC=C5)[C@@H](N=[N+]=[N-])[C@@H](O[C@H]6[C@H](OCC7=CC=CC=C7)[C@@H](OC(=O)C8=CC=CC=C8)[C@H](OC9=CC=C(OC)C=C9)O[C@@H]6COC(CCl)=O)O[C@@H]4COC(C)=O)O[C@H]1COC(CCl)=O)[C@@H]%10[C@H](N=[N+]=[N-])[C@@H](OCC%11=CC=CC=C%11)[C@H](OC(=O)C)[C@@H](COC(C)=O)O%10>>O([C@@]1(C(OC)=O)O[C@@]([C@@H]([C@@H](COC(C)=O)OC(C)=O)OC(C)=O)([C@H](NC(C)=O)[C@@H](OC(C)=O)C1)[H])[C@@H]2[C@@H](OC(=O)C3=CC=CC=C3)[C@H](O[C@H]4[C@H](OCC5=CC=CC=C5)[C@@H](NC(C)=O)[C@H](O[C@@H]6[C@@H](OCC7=CC=CC=C7)[C@H](O[C@H]8[C@H](OCC9=CC=CC=C9)[C@@H](OCC%10=CC=CC=C%10)[C@H](OCC[Si](C)(C)C)O[C@@H]8COCC%11=CC=CC=C%11)O[C@H](COCC%12=CC=CC=C%12)[C@@H]6OCC%13=CC=CC=C%13)O[C@@H]4COC%14=CC=C(OC)C=C%14)O[C@H](COC(CCC(C)=O)=O)[C@@H]2OC(=O)C%15=CC=CC=C%15
366 | O([C@H]1[C@@H]([C@@H](OCC2=CC=CC=C2)[C@H](OC(C)=O)[C@@H](COCC3=CC=CC=C3)O1)N4C(=O)C=5C(C4=O)=CC=CC5)[C@H]6[C@H](OCC7=CC=CC=C7)[C@H]([C@H](OC(C(Cl)(Cl)Cl)=N)O[C@@H]6COCC8=CC=CC=C8)N9C(=O)C=%10C(C9=O)=CC=CC%10 | b | Pyranose | O(CC1=CC=CC=C1)[C@@H]2[C@H]([C@H](O[C@H]3[C@H](OCC4=CC=CC=C4)[C@H]([C@H](OCCN=[N+]=[N-])O[C@@H]3COCC5=CC=CC=C5)N6C(=O)C=7C(C6=O)=CC=CC7)O[C@H](COCC8=CC=CC=C8)[C@H]2O[C@H]9[C@@H]([C@@H](OCC%10=CC=CC=C%10)[C@H](OC(=O)C)[C@@H](COCC%11=CC=CC=C%11)O9)N%12C(=O)C=%13C(C%12=O)=CC=CC%13)N%14C(=O)C=%15C(C%14=O)=CC=CC%15 | O-糖 | 3 | 同侧 | 0.03 | 弱给电子基 | -1.841 | [H]N1C(=O)c2ccccc2C1=O | Dichloromethane | ClCCl | 18.2 | -172.1 | 84.93 | 1.6 | 8.93 | -95 | 39.75 |  |  |  | 1h,20-25℃ | 25 | 60 | O([C@@H]1[C@@H](OC(=O)C2=CC=CC=C2)[C@H](O[C@H]3[C@H](OCC4=CC=CC=C4)[C@@H](N=[N+]=[N-])[C@H](OCCCCCCC=C)O[C@@H]3COCC5=CC=CC=C5)O[C@H](COC(=O)C6=CC=CC=C6)[C@@H]1OC(C)=O)[C@@H]7[C@H](OCC8=CC=CC=C8)[C@@H](OCC9=CC=CC=C9)[C@@H](OCC%10=CC=CC=C%10)[C@@H](COCC%11=CC=CC=C%11)O7 | b | 0% | O([C@H]1[C@@H]([C@@H](OCC2=CC=CC=C2)[C@H](OC(C)=O)[C@@H](COCC3=CC=CC=C3)O1)N4C(=O)C=5C(C4=O)=CC=CC5)[C@H]6[C@H](OCC7=CC=CC=C7)[C@H]([C@H](OC(C(Cl)(Cl)Cl)=N)O[C@@H]6COCC8=CC=CC=C8)N9C(=O)C=%10C(C9=O)=CC=CC%10.O(CC1=CC=CC=C1)[C@@H]2[C@H]([C@H](O[C@H]3[C@H](OCC4=CC=CC=C4)[C@H]([C@H](OCCN=[N+]=[N-])O[C@@H]3COCC5=CC=CC=C5)N6C(=O)C=7C(C6=O)=CC=CC7)O[C@H](COCC8=CC=CC=C8)[C@H]2O[C@H]9[C@@H]([C@@H](OCC%10=CC=CC=C%10)[C@H](OC(=O)C)[C@@H](COCC%11=CC=CC=C%11)O9)N%12C(=O)C=%13C(C%12=O)=CC=CC%13)N%14C(=O)C=%15C(C%14=O)=CC=CC%15>>O([C@@H]1[C@@H](OC(=O)C2=CC=CC=C2)[C@H](O[C@H]3[C@H](OCC4=CC=CC=C4)[C@@H](N=[N+]=[N-])[C@H](OCCCCCCC=C)O[C@@H]3COCC5=CC=CC=C5)O[C@H](COC(=O)C6=CC=CC=C6)[C@@H]1OC(C)=O)[C@@H]7[C@H](OCC8=CC=CC=C8)[C@@H](OCC9=CC=CC=C9)[C@@H](OCC%10=CC=CC=C%10)[C@@H](COCC%11=CC=CC=C%11)O7
367 | O([C@H]1[C@@H](OCC2=CC=C(OC)C=C2)[C@H](OCC3=CC=C(OC)C=C3)[C@@H](COCC4=CC=C(OC)C=C4)O[C@@H]1OC[C@@H]5[C@@H](OCC6=CC=C(OC)C=C6)[C@H](OCC7=CC=C(OC)C=C7)[C@H](O[Si](CC)(CC)CC)C(OC(C(Cl)(Cl)Cl)=N)O5)[C@@H]8[C@@H](OCC9=CC=C(OC)C=C9)[C@@H](OCC%10=CC=C(OC)C=C%10)[C@H](OCC%11=CC=C(OC)C=C%11)[C@@H](CO[Si](C(C)(C)C)(C)C)O8 | ab | Pyranose | O([C@H]1[C@H](OP(OC[C@H](COC(CCCCCCC/C=C\CCCCCCCC)=O)OC(CCCCCCC/C=C\CCCCCCCC)=O)(OCCC#N)=O)[C@H](OCC2=CC=C(OC)C=C2)[C@H](OCC3=CC=C(OC)C=C3)[C@@H](OCC4=CC=C(OC)C=C4)[C@@H]1OCC5=CC=C(OC)C=C5)[C@@H]6[C@H](N=[N+]=[N-])[C@@H](OCC7=CC=C(OC)C=C7)[C@H](OC(=O)C)[C@@H](COCC8=CC=C(OC)C=C8)O6 | O-糖 | 1 | 同侧 | 0.38 | 中等吸电子基 | -0.82 | [H]N=[N+]=[N-] | Diethyl ether | O(CC)CC | 15.6 | -151.9 | 74.12 | 1.15 | 4.3 | -116 | 2.2 |  |  |  | 10min,0℃ | 0 | 10 | O([C@H]1[C@H](OCC2=CC=CC=C2)[C@@H](OC(C)=O)[C@H](O[C@H]3[C@H](OCC4=CC=CC=C4)[C@@H](N=[N+]=[N-])[C@@H](O[C@H]5[C@H](OCC6=CC=CC=C6)[C@@H](OC(C)=O)[C@H](OCC=C)O[C@H]5C(OC)=O)O[C@@H]3COC(C)=O)O[C@H]1C(OC)=O)[C@@H]7[C@H](N=[N+]=[N-])[C@@H](OCC8=CC=CC=C8)[C@]9([C@](O7)(CO[C@H](O9)C%10=CC=CC=C%10)[H])[H] | a | 0% | O([C@H]1[C@@H](OCC2=CC=C(OC)C=C2)[C@H](OCC3=CC=C(OC)C=C3)[C@@H](COCC4=CC=C(OC)C=C4)O[C@@H]1OC[C@@H]5[C@@H](OCC6=CC=C(OC)C=C6)[C@H](OCC7=CC=C(OC)C=C7)[C@H](O[Si](CC)(CC)CC)C(OC(C(Cl)(Cl)Cl)=N)O5)[C@@H]8[C@@H](OCC9=CC=C(OC)C=C9)[C@@H](OCC%10=CC=C(OC)C=C%10)[C@H](OCC%11=CC=C(OC)C=C%11)[C@@H](CO[Si](C(C)(C)C)(C)C)O8.O([C@H]1[C@H](OP(OC[C@H](COC(CCCCCCC/C=C\CCCCCCCC)=O)OC(CCCCCCC/C=C\CCCCCCCC)=O)(OCCC#N)=O)[C@H](OCC2=CC=C(OC)C=C2)[C@H](OCC3=CC=C(OC)C=C3)[C@@H](OCC4=CC=C(OC)C=C4)[C@@H]1OCC5=CC=C(OC)C=C5)[C@@H]6[C@H](N=[N+]=[N-])[C@@H](OCC7=CC=C(OC)C=C7)[C@H](OC(=O)C)[C@@H](COCC8=CC=C(OC)C=C8)O6>>O([C@H]1[C@H](OCC2=CC=CC=C2)[C@@H](OC(C)=O)[C@H](O[C@H]3[C@H](OCC4=CC=CC=C4)[C@@H](N=[N+]=[N-])[C@@H](O[C@H]5[C@H](OCC6=CC=CC=C6)[C@@H](OC(C)=O)[C@H](OCC=C)O[C@H]5C(OC)=O)O[C@@H]3COC(C)=O)O[C@H]1C(OC)=O)[C@@H]7[C@H](N=[N+]=[N-])[C@@H](OCC8=CC=CC=C8)[C@]9([C@](O7)(CO[C@H](O9)C%10=CC=CC=C%10)[H])[H]
368 | O([C@H]1[C@H](OCC2=CC=CC=C2)[C@@H](OC(=O)C3=CC=CC=C3)C(OC(C(Cl)(Cl)Cl)=N)O[C@H]1COC(CCl)=O)[C@@H]4[C@H](N=[N+]=[N-])[C@@H](OCC5=CC=CC=C5)[C@H](OC(OCC6C=7C(C=8C6=CC=CC8)=CC=CC7)=O)[C@@H](COC(C)=O)O4 | ab | Pyranose | O([C@H]1[C@H](OCC2=CC=CC=C2)[C@@H](OC(=O)C3=CC=CC=C3)[C@H](O[C@H]4[C@H](OCC5=CC=CC=C5)[C@@H](N=[N+]=[N-])[C@@H](O[C@H]6[C@H](OCC7=CC=CC=C7)[C@@H](OC(=O)C8=CC=CC=C8)[C@H](OC9=CC=C(OC)C=C9)O[C@H]6COC(CCl)=O)O[C@@H]4COC(C)=O)O[C@@H]1COC(CCl)=O)[C@@H]%10[C@H](N=[N+]=[N-])[C@@H](OCC%11=CC=CC=C%11)[C@H](OC(=O)C)[C@@H](COC(C)=O)O%10 | O-糖 | 4 | 同侧 | 0.38 | 中等吸电子基 | -0.82 | [H]N=[N+]=[N-] | Toluene | C=1C=CC(=CC1)C | 16.3 | -159.8 | 92.14 | 0.4 | 2.4 | -94.9 | 110.6 |  |  |  | 15min,-20--10℃ | -20 | 15 | O([C@@]1(C(OC)=O)O[C@@]([C@@H]([C@@H](COC(C)=O)OC(C)=O)OC(C)=O)([C@H](NC(C(F)(F)F)=O)[C@@H](OC(C)=O)C1)[H])[C@@H]2[C@@H](OC(=O)C3=CC=CC=C3)[C@H](O[C@H]4[C@H](OCC5=CC=C(OC)C=C5)[C@@H](NC(C)=O)[C@H](O[C@@H]6[C@@H](OCC7=CC=CC=C7)[C@H](O[C@H]8[C@H](OCC9=CC=CC=C9)[C@@H](OCC%10=CC=CC=C%10)[C@H](OCC[Si](C)(C)C)O[C@@H]8COCC%11=CC=CC=C%11)O[C@H](COCC%12=CC=CC=C%12)[C@@H]6OCC%13=CC=CC=C%13)O[C@@H]4COC(CCC(C)=O)=O)O[C@H](COC(C)=O)[C@@H]2OC(C)=O | a | 0% | O([C@H]1[C@H](OCC2=CC=CC=C2)[C@@H](OC(=O)C3=CC=CC=C3)C(OC(C(Cl)(Cl)Cl)=N)O[C@H]1COC(CCl)=O)[C@@H]4[C@H](N=[N+]=[N-])[C@@H](OCC5=CC=CC=C5)[C@H](OC(OCC6C=7C(C=8C6=CC=CC8)=CC=CC7)=O)[C@@H](COC(C)=O)O4.O([C@H]1[C@H](OCC2=CC=CC=C2)[C@@H](OC(=O)C3=CC=CC=C3)[C@H](O[C@H]4[C@H](OCC5=CC=CC=C5)[C@@H](N=[N+]=[N-])[C@@H](O[C@H]6[C@H](OCC7=CC=CC=C7)[C@@H](OC(=O)C8=CC=CC=C8)[C@H](OC9=CC=C(OC)C=C9)O[C@H]6COC(CCl)=O)O[C@@H]4COC(C)=O)O[C@@H]1COC(CCl)=O)[C@@H]%10[C@H](N=[N+]=[N-])[C@@H](OCC%11=CC=CC=C%11)[C@H](OC(=O)C)[C@@H](COC(C)=O)O%10>>O([C@@]1(C(OC)=O)O[C@@]([C@@H]([C@@H](COC(C)=O)OC(C)=O)OC(C)=O)([C@H](NC(C(F)(F)F)=O)[C@@H](OC(C)=O)C1)[H])[C@@H]2[C@@H](OC(=O)C3=CC=CC=C3)[C@H](O[C@H]4[C@H](OCC5=CC=C(OC)C=C5)[C@@H](NC(C)=O)[C@H](O[C@@H]6[C@@H](OCC7=CC=CC=C7)[C@H](O[C@H]8[C@H](OCC9=CC=CC=C9)[C@@H](OCC%10=CC=CC=C%10)[C@H](OCC[Si](C)(C)C)O[C@@H]8COCC%11=CC=CC=C%11)O[C@H](COCC%12=CC=CC=C%12)[C@@H]6OCC%13=CC=CC=C%13)O[C@@H]4COC(CCC(C)=O)=O)O[C@H](COC(C)=O)[C@@H]2OC(C)=O
369 | O([C@H]1[C@@H]([C@@H](OCC2=CC=CC=C2)[C@H](OC(CCl)=O)[C@@H](COCC3=CC=CC=C3)O1)N4C(=O)C=5C(C4=O)=CC=CC5)[C@H]6[C@H](OCC7=CC=CC=C7)[C@H]([C@H](OC(C(Cl)(Cl)Cl)=N)O[C@@H]6COCC8=CC=CC=C8)N9C(=O)C=%10C(C9=O)=CC=CC%10 | b | Pyranose | O(CC1=CC=CC=C1)[C@@H]2[C@H]([C@H](O[C@H]3[C@H](OCC4=CC=CC=C4)[C@H]([C@H](OCCN=[N+]=[N-])O[C@@H]3COCC5=CC=CC=C5)N6C(=O)C=7C(C6=O)=CC=CC7)O[C@H](COCC8=CC=CC=C8)[C@H]2O[C@H]9[C@@H]([C@@H](OCC%10=CC=CC=C%10)[C@H](OC(=O)C)[C@@H](COCC%11=CC=CC=C%11)O9)N%12C(=O)C=%13C(C%12=O)=CC=CC%13)N%14C(=O)C=%15C(C%14=O)=CC=CC%15 | O-糖 | 3 | 同侧 | 0.03 | 弱给电子基 | -1.841 | [H]N1C(=O)c2ccccc2C1=O | Dichloromethane | ClCCl | 18.2 | -172.1 | 84.93 | 1.6 | 8.93 | -95 | 39.75 |  |  |  | 30min,-40℃ | -40 | 30 | O(C(=O)C1=CC=CC=C1)[C@@H]2[C@H]([C@H](SC3=CC=C(C)C=C3)O[C@H](COCC4=CC=CC=C4)[C@H]2O[C@H]5[C@H](OC(=O)C6=CC=CC=C6)[C@@H](O[C@@]7(C(OC)=O)O[C@@]([C@@H]([C@@H](COC(C)=O)OC(C)=O)OC(C)=O)([C@H](NC(C(F)(F)F)=O)[C@@H](OC(C)=O)C7)[H])[C@@H](OC(C)=O)[C@@H](COC(C)=O)O5)N8C(=O)C=9C(C8=O)=CC=CC9 | b | 0% | O([C@H]1[C@@H]([C@@H](OCC2=CC=CC=C2)[C@H](OC(CCl)=O)[C@@H](COCC3=CC=CC=C3)O1)N4C(=O)C=5C(C4=O)=CC=CC5)[C@H]6[C@H](OCC7=CC=CC=C7)[C@H]([C@H](OC(C(Cl)(Cl)Cl)=N)O[C@@H]6COCC8=CC=CC=C8)N9C(=O)C=%10C(C9=O)=CC=CC%10.O(CC1=CC=CC=C1)[C@@H]2[C@H]([C@H](O[C@H]3[C@H](OCC4=CC=CC=C4)[C@H]([C@H](OCCN=[N+]=[N-])O[C@@H]3COCC5=CC=CC=C5)N6C(=O)C=7C(C6=O)=CC=CC7)O[C@H](COCC8=CC=CC=C8)[C@H]2O[C@H]9[C@@H]([C@@H](OCC%10=CC=CC=C%10)[C@H](OC(=O)C)[C@@H](COCC%11=CC=CC=C%11)O9)N%12C(=O)C=%13C(C%12=O)=CC=CC%13)N%14C(=O)C=%15C(C%14=O)=CC=CC%15>>O(C(=O)C1=CC=CC=C1)[C@@H]2[C@H]([C@H](SC3=CC=C(C)C=C3)O[C@H](COCC4=CC=CC=C4)[C@H]2O[C@H]5[C@H](OC(=O)C6=CC=CC=C6)[C@@H](O[C@@]7(C(OC)=O)O[C@@]([C@@H]([C@@H](COC(C)=O)OC(C)=O)OC(C)=O)([C@H](NC(C(F)(F)F)=O)[C@@H](OC(C)=O)C7)[H])[C@@H](OC(C)=O)[C@@H](COC(C)=O)O5)N8C(=O)C=9C(C8=O)=CC=CC9
370 | O([C@H]1[C@H](OCC2=CC=CC=C2)[C@@H](OCC3=CC=CC=C3)C(OC(C(Cl)(Cl)Cl)=N)O[C@@H]1C(OC)=O)[C@@H]4[C@H](N=[N+]=[N-])[C@@H](OCC5=CC=CC=C5)[C@H](OCC6=CC=CC=C6)[C@@H](COC(=O)C7=CC=CC=C7)O4 | ab | Pyranose | O([C@H]1[C@H](OCC2=CC=CC=C2)[C@@H](OC(=O)C3=CC=CC=C3)[C@H](O[C@H]4[C@H](OCC5=CC=CC=C5)[C@@H](N=[N+]=[N-])[C@@H](OC)O[C@@H]4COC(=O)C6=CC=CC=C6)O[C@H]1C(OC)=O)[C@@H]7[C@H](N=[N+]=[N-])[C@@H](OC(=O)C8=CC=CC=C8)[C@H](OC(=O)C)[C@@H](COCC9=CC=C(OC)C=C9)O7 | O-糖 | 3 | 同侧 | 0.38 | 中等吸电子基 | -0.82 | [H]N=[N+]=[N-] | Dichloromethane | ClCCl | 18.2 | -172.1 | 84.93 | 1.6 | 8.93 | -95 | 39.75 |  |  |  | 20h,-20℃ | -20 | 1200 | O([C@H]1[C@H](OCC2=CC=CC=C2)[C@@H](NC(C)=O)[C@@H](O[C@H]3[C@H](OCC4=CC=CC=C4)[C@@H](OCC5=CC=CC=C5)[C@H](O[C@H]6[C@H](OCC7=CC=CC=C7)[C@@H](N=[N+]=[N-])[C@@H](O[C@H]8[C@H](OCC9=CC=CC=C9)[C@@H](OC(C(C)(C)C)=O)[C@H](OC(C)C)O[C@H]8C(OC)=O)O[C@@H]6COCC%10=CC=CC=C%10)O[C@H]3C(OC)=O)O[C@@H]1COC(=O)C%11=CC=CC=C%11)[C@H]%12[C@H](OC(C(C)(C)C)=O)[C@@H](OCC%13=CC=CC=C%13)[C@H](O[C@@H]%14[C@H](N=[N+]=[N-])[C@@H](OCC%15=CC=CC=C%15)[C@H](O[C@H]%16[C@H](OC(C)=O)[C@@H](OCC%17=CC=CC=C%17)[C@H](O[C@@H]%18[C@H](NC(C)=O)[C@@H](OCC%19=CC=CC=C%19)[C@H](OCC%20=CC=CC=C%20)[C@@H](COC(=O)C%21=CC=CC=C%21)O%18)[C@H](C(OC)=O)O%16)[C@@H](COCC%22=CC=CC=C%22)O%14)[C@H](C(OC)=O)O%12 | b | 0% | O([C@H]1[C@H](OCC2=CC=CC=C2)[C@@H](OCC3=CC=CC=C3)C(OC(C(Cl)(Cl)Cl)=N)O[C@@H]1C(OC)=O)[C@@H]4[C@H](N=[N+]=[N-])[C@@H](OCC5=CC=CC=C5)[C@H](OCC6=CC=CC=C6)[C@@H](COC(=O)C7=CC=CC=C7)O4.O([C@H]1[C@H](OCC2=CC=CC=C2)[C@@H](OC(=O)C3=CC=CC=C3)[C@H](O[C@H]4[C@H](OCC5=CC=CC=C5)[C@@H](N=[N+]=[N-])[C@@H](OC)O[C@@H]4COC(=O)C6=CC=CC=C6)O[C@H]1C(OC)=O)[C@@H]7[C@H](N=[N+]=[N-])[C@@H](OC(=O)C8=CC=CC=C8)[C@H](OC(=O)C)[C@@H](COCC9=CC=C(OC)C=C9)O7>>O([C@H]1[C@H](OCC2=CC=CC=C2)[C@@H](NC(C)=O)[C@@H](O[C@H]3[C@H](OCC4=CC=CC=C4)[C@@H](OCC5=CC=CC=C5)[C@H](O[C@H]6[C@H](OCC7=CC=CC=C7)[C@@H](N=[N+]=[N-])[C@@H](O[C@H]8[C@H](OCC9=CC=CC=C9)[C@@H](OC(C(C)(C)C)=O)[C@H](OC(C)C)O[C@H]8C(OC)=O)O[C@@H]6COCC%10=CC=CC=C%10)O[C@H]3C(OC)=O)O[C@@H]1COC(=O)C%11=CC=CC=C%11)[C@H]%12[C@H](OC(C(C)(C)C)=O)[C@@H](OCC%13=CC=CC=C%13)[C@H](O[C@@H]%14[C@H](N=[N+]=[N-])[C@@H](OCC%15=CC=CC=C%15)[C@H](O[C@H]%16[C@H](OC(C)=O)[C@@H](OCC%17=CC=CC=C%17)[C@H](O[C@@H]%18[C@H](NC(C)=O)[C@@H](OCC%19=CC=CC=C%19)[C@H](OCC%20=CC=CC=C%20)[C@@H](COC(=O)C%21=CC=CC=C%21)O%18)[C@H](C(OC)=O)O%16)[C@@H](COCC%22=CC=CC=C%22)O%14)[C@H](C(OC)=O)O%12
371 | O([C@H]1[C@H](OCC2=CC=CC=C2)[C@@H](OC(=O)C3=CC=CC=C3)C(OC(C(Cl)(Cl)Cl)=N)O[C@H]1COC(CCl)=O)[C@@H]4[C@H](N=[N+]=[N-])[C@@H](OCC5=CC=CC=C5)[C@H](OCC6=CC=CC=C6)[C@@H](COC(C)=O)O4 | ab | Pyranose | O([C@H]1[C@H](OCC2=CC=CC=C2)[C@@H](OC(=O)C3=CC=CC=C3)[C@H](O[C@H]4[C@H](OCC5=CC=CC=C5)[C@@H](N=[N+]=[N-])[C@@H](O[C@H]6[C@H](OCC7=CC=CC=C7)[C@@H](OC(=O)C8=CC=CC=C8)[C@H](OC9=CC=C(OC)C=C9)O[C@H]6COC(CCl)=O)O[C@@H]4COC(C)=O)O[C@H]1COC(CCl)=O)[C@@H]%10[C@H](N=[N+]=[N-])[C@@H](OCC%11=CC=CC=C%11)[C@H](OC(=O)C)[C@@H](COC(C)=O)O%10 | O-糖 | 4 | 同侧 | 0.38 | 中等吸电子基 | -0.82 | [H]N=[N+]=[N-] | Toluene | C=1C=CC(=CC1)C | 16.3 | -159.8 | 92.14 | 0.4 | 2.4 | -94.9 | 110.6 |  |  |  | 15min,-20--10℃ | -20 | 15 | C[C@@]12[C@]3(O[C@]4([C@@](O3)([C@H](O[C@@H]5[C@H](N=[N+]=[N-])[C@@H](OCC6=CC=CC=C6)[C@H](O[C@@H]7[C@@H](OCC8=CC=CC=C8)[C@@H](OCC9=CC=CC=C9)[C@H](OCC%10=CC=CC=C%10)[C@@H](CO[C@@H]%11[C@@H](O[C@@H]%12[C@@H](OC(C(C)(C)C)=O)[C@@H](OCC%13=CC=CC=C%13)[C@H](OCC%14=CC=CC=C%14)[C@@H](COCC%15=CC=CC=C%15)O%12)[C@@H](OCC%16=CC=CC=C%16)[C@H](OCC%17=CC=CC=C%17)[C@@H](COCC%18=CC=CC=C%18)O%11)O7)[C@@H](COCC%19=CC=CC=C%19)O5)[C@@H](O)[C@]%20([C@]4(O[Si](C(C)C)(C(C)C)O[Si](C(C)C)(C(C)C)O%20)[H])[H])[H])[H])C[C@@](C1(C)C)(CC2)[H] | a | 0% | O([C@H]1[C@H](OCC2=CC=CC=C2)[C@@H](OC(=O)C3=CC=CC=C3)C(OC(C(Cl)(Cl)Cl)=N)O[C@H]1COC(CCl)=O)[C@@H]4[C@H](N=[N+]=[N-])[C@@H](OCC5=CC=CC=C5)[C@H](OCC6=CC=CC=C6)[C@@H](COC(C)=O)O4.O([C@H]1[C@H](OCC2=CC=CC=C2)[C@@H](OC(=O)C3=CC=CC=C3)[C@H](O[C@H]4[C@H](OCC5=CC=CC=C5)[C@@H](N=[N+]=[N-])[C@@H](O[C@H]6[C@H](OCC7=CC=CC=C7)[C@@H](OC(=O)C8=CC=CC=C8)[C@H](OC9=CC=C(OC)C=C9)O[C@H]6COC(CCl)=O)O[C@@H]4COC(C)=O)O[C@H]1COC(CCl)=O)[C@@H]%10[C@H](N=[N+]=[N-])[C@@H](OCC%11=CC=CC=C%11)[C@H](OC(=O)C)[C@@H](COC(C)=O)O%10>>C[C@@]12[C@]3(O[C@]4([C@@](O3)([C@H](O[C@@H]5[C@H](N=[N+]=[N-])[C@@H](OCC6=CC=CC=C6)[C@H](O[C@@H]7[C@@H](OCC8=CC=CC=C8)[C@@H](OCC9=CC=CC=C9)[C@H](OCC%10=CC=CC=C%10)[C@@H](CO[C@@H]%11[C@@H](O[C@@H]%12[C@@H](OC(C(C)(C)C)=O)[C@@H](OCC%13=CC=CC=C%13)[C@H](OCC%14=CC=CC=C%14)[C@@H](COCC%15=CC=CC=C%15)O%12)[C@@H](OCC%16=CC=CC=C%16)[C@H](OCC%17=CC=CC=C%17)[C@@H](COCC%18=CC=CC=C%18)O%11)O7)[C@@H](COCC%19=CC=CC=C%19)O5)[C@@H](O)[C@]%20([C@]4(O[Si](C(C)C)(C(C)C)O[Si](C(C)C)(C(C)C)O%20)[H])[H])[H])[H])C[C@@](C1(C)C)(CC2)[H]
372 | O([C@H]1[C@H](OC(OCC2=CC=CC=C2)=O)[C@@H](NC(OCC(Cl)(Cl)Cl)=O)[C@@H](OC(C(Cl)(Cl)Cl)=N)O[C@@H]1COCC3=CC=CC=C3)[C@H]4[C@H](N=[N+]=[N-])[C@@H](OCC5=CC=CC=C5)[C@H](OCC6=CC=C(OC)C=C6)[C@@H](COCC7=CC=CC=C7)O4 | a | Pyranose | O([C@H]1[C@H](OC(OCC2=CC=CC=C2)=O)[C@@H](NC(OCC(Cl)(Cl)Cl)=O)[C@@H](OCC=C)O[C@@H]1COCC3=CC=CC=C3)[C@H]4[C@H](N=[N+]=[N-])[C@@H](OCC5=CC=CC=C5)[C@H](OC(=O)C)[C@@H](COCC6=CC=CC=C6)O4 | O-糖 | 2 | 同侧 | 0.38 | 中等吸电子基 | -0.82 | [H]N=[N+]=[N-] | Dichloromethane | ClCCl | 18.2 | -172.1 | 84.93 | 1.6 | 8.93 | -95 | 39.75 |  |  |  | 1h,-30℃ | -30 | 60 | O([C@H]1[C@H](NC(OCC2=CC=CC=C2)=O)[C@@H](OC(C)=O)[C@H](OC(CCC(C)=O)=O)[C@@H](COCC3=CC=CC=C3)O1)[C@@H]4[C@@H](COCC5=CC=CC=C5)O[C@]6([C@@]([C@H]4O)(N=C(N(C)C)O6)[H])[H] | b | 0% | O([C@H]1[C@H](OC(OCC2=CC=CC=C2)=O)[C@@H](NC(OCC(Cl)(Cl)Cl)=O)[C@@H](OC(C(Cl)(Cl)Cl)=N)O[C@@H]1COCC3=CC=CC=C3)[C@H]4[C@H](N=[N+]=[N-])[C@@H](OCC5=CC=CC=C5)[C@H](OCC6=CC=C(OC)C=C6)[C@@H](COCC7=CC=CC=C7)O4.O([C@H]1[C@H](OC(OCC2=CC=CC=C2)=O)[C@@H](NC(OCC(Cl)(Cl)Cl)=O)[C@@H](OCC=C)O[C@@H]1COCC3=CC=CC=C3)[C@H]4[C@H](N=[N+]=[N-])[C@@H](OCC5=CC=CC=C5)[C@H](OC(=O)C)[C@@H](COCC6=CC=CC=C6)O4>>O([C@H]1[C@H](NC(OCC2=CC=CC=C2)=O)[C@@H](OC(C)=O)[C@H](OC(CCC(C)=O)=O)[C@@H](COCC3=CC=CC=C3)O1)[C@@H]4[C@@H](COCC5=CC=CC=C5)O[C@]6([C@@]([C@H]4O)(N=C(N(C)C)O6)[H])[H]
373 | O([C@@H]1[C@@H](O[C@H]2[C@@H](OC(=O)C3=CC=CC=C3)[C@H](OC(=O)C4=CC=CC=C4)[C@@H](COC(=O)C5=CC=CC=C5)O[C@@H]2OC[C@@H]6[C@@H](OC(=O)C7=CC=CC=C7)[C@H](OC(=O)C8=CC=CC=C8)[C@H](OC(=O)C9=CC=CC=C9)[C@@H](OC(C(Cl)(Cl)Cl)=N)O6)O[C@H](CO[Si](C(C)(C)C)(C)C)[C@@H](OC(=O)C%10=CC=CC=C%10)[C@@H]1OC(=O)C%11=CC=CC=C%11)[C@@H]%12[C@@H](OC(=O)C%13=CC=CC=C%13)[C@@H](OC(=O)C%14=CC=CC=C%14)[C@H](OC(=O)C%15=CC=CC=C%15)[C@@H](COC(=O)C%16=CC=CC=C%16)O%12 | a | Pyranose | O([C@@H]1[C@@]2([C@@]([C@@]3([C@]([C@H]1O[Si](C(C)(C)C)(C)C)(OC4(O3)CCCCC4)[H])[H])(OC5(O2)CCCCC5)[H])[H])[C@@H]6[C@H](N=[N+]=[N-])[C@@H](OCOCC[Si](C)(C)C)[C@H](OC(=O)C)[C@@H](CO[Si](CC)(CC)CC)O6 | O-糖 | 1 | 同侧 | 0.38 | 中等吸电子基 | -0.82 | [H]N=[N+]=[N-] | Dichloromethane | ClCCl | 18.2 | -172.1 | 84.93 | 1.6 | 8.93 | -95 | 39.75 | [6 empty] | O([C@H]1[C@H](OCC2=CC=CC=C2)[C@@H](N(C(C)=O)C(C)=O)[C@@H](O[C@H]3[C@H](OCC4=CC=CC=C4)[C@@H](OC(C)=O)[C@H](O[C@H]5[C@H](OCC6=CC=CC=C6)[C@@H](N=[N+]=[N-])[C@H](O[Si](C(C)(C)C)(C)C)O[C@@H]5COCC7=CC=CC=C7)O[C@H]3C(OC)=O)O[C@@H]1COCC8=CC=CC=C8)[C@H]9[C@H](OC(C)=O)[C@@H](OCC%10=CC=CC=C%10)[C@H](OCC=C)[C@H](C(OC)=O)O9 | a | 0% | O([C@@H]1[C@@H](O[C@H]2[C@@H](OC(=O)C3=CC=CC=C3)[C@H](OC(=O)C4=CC=CC=C4)[C@@H](COC(=O)C5=CC=CC=C5)O[C@@H]2OC[C@@H]6[C@@H](OC(=O)C7=CC=CC=C7)[C@H](OC(=O)C8=CC=CC=C8)[C@H](OC(=O)C9=CC=CC=C9)[C@@H](OC(C(Cl)(Cl)Cl)=N)O6)O[C@H](CO[Si](C(C)(C)C)(C)C)[C@@H](OC(=O)C%10=CC=CC=C%10)[C@@H]1OC(=O)C%11=CC=CC=C%11)[C@@H]%12[C@@H](OC(=O)C%13=CC=CC=C%13)[C@@H](OC(=O)C%14=CC=CC=C%14)[C@H](OC(=O)C%15=CC=CC=C%15)[C@@H](COC(=O)C%16=CC=CC=C%16)O%12.O([C@@H]1[C@@]2([C@@]([C@@]3([C@]([C@H]1O[Si](C(C)(C)C)(C)C)(OC4(O3)CCCCC4)[H])[H])(OC5(O2)CCCCC5)[H])[H])[C@@H]6[C@H](N=[N+]=[N-])[C@@H](OCOCC[Si](C)(C)C)[C@H](OC(=O)C)[C@@H](CO[Si](CC)(CC)CC)O6>>O([C@H]1[C@H](OCC2=CC=CC=C2)[C@@H](N(C(C)=O)C(C)=O)[C@@H](O[C@H]3[C@H](OCC4=CC=CC=C4)[C@@H](OC(C)=O)[C@H](O[C@H]5[C@H](OCC6=CC=CC=C6)[C@@H](N=[N+]=[N-])[C@H](O[Si](C(C)(C)C)(C)C)O[C@@H]5COCC7=CC=CC=C7)O[C@H]3C(OC)=O)O[C@@H]1COCC8=CC=CC=C8)[C@H]9[C@H](OC(C)=O)[C@@H](OCC%10=CC=CC=C%10)[C@H](OCC=C)[C@H](C(OC)=O)O9
374 | O([C@H]1[C@@H](OC(=O)C2=CC=CC=C2)[C@@H](COC(=O)C3=CC=CC=C3)O[C@H](OC(C(Cl)(Cl)Cl)=N)[C@@H]1OC(=O)C4=CC=CC=C4)[C@H]5[C@H](OC(=O)C6=CC=CC=C6)[C@@H](OC(=O)C7=CC=CC=C7)[C@H](OC(=O)C8=CC=CC=C8)[C@@H](C(OC)=O)O5 | a | Pyranose | O([C@H]1[C@@H](OCC2=CC=CC=C2)[C@H](OCC3=CC=CC=C3)[C@@H](COCC4=CC=CC=C4)O[C@@H]1OC[C@@H]5[C@@H](OCC6=CC=CC=C6)[C@H](OCC7=CC=CC=C7)[C@H](OCC8=CC=CC=C8)[C@H](OCCCCCCCC)O5)[C@H]9[C@H](NC(C(Cl)(Cl)Cl)=O)[C@@H](OCC%10=CC=CC=C%10)[C@H](OC(=O)C)[C@@H](COCC%11=CC=CC=C%11)O9 | O-糖 | 3 | 同侧 | 0.325 | 中等吸电子基 | -1.409 | [H]NC(=O)C(Cl)(Cl)Cl | Dichloromethane | ClCCl | 18.2 | -172.1 | 84.93 | 1.6 | 8.93 | -95 | 39.75 |  |  |  | 5h,0℃ | 0 | 300 | O([C@H]1[C@H](OCC2=CC=CC=C2)[C@@H](N=[N+]=[N-])[C@]3(O[C@@]1(CO3)[H])[H])[C@H]4[C@H](OC(C)=O)[C@@H](OCC5=CC=CC=C5)[C@H](OC(CCC(C)=O)=O)[C@@H](C(OC)=O)O4 | b | 0% | O([C@H]1[C@@H](OC(=O)C2=CC=CC=C2)[C@@H](COC(=O)C3=CC=CC=C3)O[C@H](OC(C(Cl)(Cl)Cl)=N)[C@@H]1OC(=O)C4=CC=CC=C4)[C@H]5[C@H](OC(=O)C6=CC=CC=C6)[C@@H](OC(=O)C7=CC=CC=C7)[C@H](OC(=O)C8=CC=CC=C8)[C@@H](C(OC)=O)O5.O([C@H]1[C@@H](OCC2=CC=CC=C2)[C@H](OCC3=CC=CC=C3)[C@@H](COCC4=CC=CC=C4)O[C@@H]1OC[C@@H]5[C@@H](OCC6=CC=CC=C6)[C@H](OCC7=CC=CC=C7)[C@H](OCC8=CC=CC=C8)[C@H](OCCCCCCCC)O5)[C@H]9[C@H](NC(C(Cl)(Cl)Cl)=O)[C@@H](OCC%10=CC=CC=C%10)[C@H](OC(=O)C)[C@@H](COCC%11=CC=CC=C%11)O9>>O([C@H]1[C@H](OCC2=CC=CC=C2)[C@@H](N=[N+]=[N-])[C@]3(O[C@@]1(CO3)[H])[H])[C@H]4[C@H](OC(C)=O)[C@@H](OCC5=CC=CC=C5)[C@H](OC(CCC(C)=O)=O)[C@@H](C(OC)=O)O4
375 | O([C@H]1[C@H](OCC2=CC=CC=C2)[C@@H](OC(=O)C3=CC=CC=C3)C(OC(C(Cl)(Cl)Cl)=N)O[C@@H]1COC(CCl)=O)[C@@H]4[C@H](N=[N+]=[N-])[C@@H](OCC5=CC=CC=C5)[C@H](OC(OCC6C=7C(C=8C6=CC=CC8)=CC=CC7)=O)[C@@H](COC(C)=O)O4 | ab | Pyranose | O([C@H]1[C@H](OCC2=CC=CC=C2)[C@@H](OC(=O)C3=CC=CC=C3)[C@H](O[C@H]4[C@H](OCC5=CC=CC=C5)[C@@H](N=[N+]=[N-])[C@@H](O[C@H]6[C@H](OCC7=CC=CC=C7)[C@@H](OC(=O)C8=CC=CC=C8)[C@H](OC9=CC=C(OC)C=C9)O[C@@H]6COC(CCl)=O)O[C@@H]4COC(C)=O)O[C@H]1COC(CCl)=O)[C@@H]%10[C@H](N=[N+]=[N-])[C@@H](OCC%11=CC=CC=C%11)[C@H](OC(=O)C)[C@@H](COC(C)=O)O%10 | O-糖 | 4 | 同侧 | 0.38 | 中等吸电子基 | -0.82 | [H]N=[N+]=[N-] | Toluene | C=1C=CC(=CC1)C | 16.3 | -159.8 | 92.14 | 0.4 | 2.4 | -94.9 | 110.6 |  |  |  | 15min,-20--10℃ | -20 | 15 | O([C@@]1(C(OC)=O)O[C@@]([C@@H]([C@@H](COC(C)=O)OC(C)=O)OC(C)=O)([C@H](NC(C)=O)[C@@H](OC(C)=O)C1)[H])[C@@H]2[C@@H](OC(=O)C3=CC=CC=C3)[C@H](O[C@H]4[C@H](OCC5=CC=C(OC)C=C5)[C@@H](NC(C)=O)[C@H](OC[C@@H]6[C@]7([C@@]([C@@H](NC(C)=O)[C@@H](O[C@@H]8[C@@H](OCC9=CC=CC=C9)[C@H](O[C@H]%10[C@H](OCC%11=CC=CC=C%11)[C@@H](OCC%12=CC=CC=C%12)[C@H](OCC[Si](C)(C)C)O[C@@H]%10COCC%13=CC=CC=C%13)O[C@H](COCC%14=CC=CC=C%14)[C@@H]8OCC%15=CC=CC=C%15)O6)(OC(C)(C)O7)[H])[H])O[C@@H]4COCC%16=CC=CC=C%16)O[C@H](COC(=O)C%17=CC=CC=C%17)[C@@H]2OC(=O)C%18=CC=CC=C%18 | b | 0% | O([C@H]1[C@H](OCC2=CC=CC=C2)[C@@H](OC(=O)C3=CC=CC=C3)C(OC(C(Cl)(Cl)Cl)=N)O[C@@H]1COC(CCl)=O)[C@@H]4[C@H](N=[N+]=[N-])[C@@H](OCC5=CC=CC=C5)[C@H](OC(OCC6C=7C(C=8C6=CC=CC8)=CC=CC7)=O)[C@@H](COC(C)=O)O4.O([C@H]1[C@H](OCC2=CC=CC=C2)[C@@H](OC(=O)C3=CC=CC=C3)[C@H](O[C@H]4[C@H](OCC5=CC=CC=C5)[C@@H](N=[N+]=[N-])[C@@H](O[C@H]6[C@H](OCC7=CC=CC=C7)[C@@H](OC(=O)C8=CC=CC=C8)[C@H](OC9=CC=C(OC)C=C9)O[C@@H]6COC(CCl)=O)O[C@@H]4COC(C)=O)O[C@H]1COC(CCl)=O)[C@@H]%10[C@H](N=[N+]=[N-])[C@@H](OCC%11=CC=CC=C%11)[C@H](OC(=O)C)[C@@H](COC(C)=O)O%10>>O([C@@]1(C(OC)=O)O[C@@]([C@@H]([C@@H](COC(C)=O)OC(C)=O)OC(C)=O)([C@H](NC(C)=O)[C@@H](OC(C)=O)C1)[H])[C@@H]2[C@@H](OC(=O)C3=CC=CC=C3)[C@H](O[C@H]4[C@H](OCC5=CC=C(OC)C=C5)[C@@H](NC(C)=O)[C@H](OC[C@@H]6[C@]7([C@@]([C@@H](NC(C)=O)[C@@H](O[C@@H]8[C@@H](OCC9=CC=CC=C9)[C@H](O[C@H]%10[C@H](OCC%11=CC=CC=C%11)[C@@H](OCC%12=CC=CC=C%12)[C@H](OCC[Si](C)(C)C)O[C@@H]%10COCC%13=CC=CC=C%13)O[C@H](COCC%14=CC=CC=C%14)[C@@H]8OCC%15=CC=CC=C%15)O6)(OC(C)(C)O7)[H])[H])O[C@@H]4COCC%16=CC=CC=C%16)O[C@H](COC(=O)C%17=CC=CC=C%17)[C@@H]2OC(=O)C%18=CC=CC=C%18
376 | O([C@@]1(C(OC)=O)O[C@@]([C@@H]([C@@H](COC(C)=O)OC(C)=O)OC(C)=O)([C@H](NC(C)=O)[C@@H](OC(C)=O)C1)[H])[C@H]2[C@@H](OC(=O)C3=CC=CC=C3)[C@@H](COC(=O)C4=CC=CC=C4)O[C@@H](OC(C(Cl)(Cl)Cl)=N)[C@@H]2OC(=O)C5=CC=CC=C5 | b | Pyranose | O([C@@H]1[C@@H](OCC2=CC=CC=C2)[C@H](O[C@H]3[C@H](OCC4=CC=CC=C4)[C@@H](OCC5=CC=CC=C5)[C@H](OCC[Si](C)(C)C)O[C@@H]3COCC6=CC=CC=C6)O[C@H](COCC7=CC=CC=C7)[C@@H]1OCC8=CC=CC=C8)[C@@H]9[C@H](NC(C)=O)[C@@]%10([C@]([C@@H](CO[C@H]%11[C@H](NC(C)=O)[C@@H](OCC%12=CC=C(OC)C=C%12)[C@H](OC(=O)C)[C@@H](COCC%13=CC=CC=C%13)O%11)O9)(OC(C)(C)O%10)[H])[H] | O-糖 | 4 | 同侧 | -0.005 | 弱给电子基 | -1.039 | [H]NC(C)=O | Dichloromethane | ClCCl | 18.2 | -172.1 | 84.93 | 1.6 | 8.93 | -95 | 39.75 |  |  |  | 30min,-15℃ | -15 | 30 | O(CC1=CC=CC=C1)[C@@H]2[C@H]([C@H](O[C@H]3[C@H](OCC4=CC=CC=C4)[C@H]([C@H](N=[N+]=[N-])O[C@@H]3COCC5=CC=CC=C5)N6C(=O)C(C)=C(C)C6=O)O[C@H](COCC7=CC=CC=C7)[C@H]2O[C@H]8[C@@H](OC(=O)C9=CC=CC=C9)[C@@H](OC(=O)C%10=CC=CC=C%10)[C@]%11([C@](O8)(CO[C@H](O%11)C%12=CC=CC=C%12)[H])[H])N%13C(=O)C(C)=C(C)C%13=O | b | 0% | O([C@@]1(C(OC)=O)O[C@@]([C@@H]([C@@H](COC(C)=O)OC(C)=O)OC(C)=O)([C@H](NC(C)=O)[C@@H](OC(C)=O)C1)[H])[C@H]2[C@@H](OC(=O)C3=CC=CC=C3)[C@@H](COC(=O)C4=CC=CC=C4)O[C@@H](OC(C(Cl)(Cl)Cl)=N)[C@@H]2OC(=O)C5=CC=CC=C5.O([C@@H]1[C@@H](OCC2=CC=CC=C2)[C@H](O[C@H]3[C@H](OCC4=CC=CC=C4)[C@@H](OCC5=CC=CC=C5)[C@H](OCC[Si](C)(C)C)O[C@@H]3COCC6=CC=CC=C6)O[C@H](COCC7=CC=CC=C7)[C@@H]1OCC8=CC=CC=C8)[C@@H]9[C@H](NC(C)=O)[C@@]%10([C@]([C@@H](CO[C@H]%11[C@H](NC(C)=O)[C@@H](OCC%12=CC=C(OC)C=C%12)[C@H](OC(=O)C)[C@@H](COCC%13=CC=CC=C%13)O%11)O9)(OC(C)(C)O%10)[H])[H]>>O(CC1=CC=CC=C1)[C@@H]2[C@H]([C@H](O[C@H]3[C@H](OCC4=CC=CC=C4)[C@H]([C@H](N=[N+]=[N-])O[C@@H]3COCC5=CC=CC=C5)N6C(=O)C(C)=C(C)C6=O)O[C@H](COCC7=CC=CC=C7)[C@H]2O[C@H]8[C@@H](OC(=O)C9=CC=CC=C9)[C@@H](OC(=O)C%10=CC=CC=C%10)[C@]%11([C@](O8)(CO[C@H](O%11)C%12=CC=CC=C%12)[H])[H])N%13C(=O)C(C)=C(C)C%13=O
377 | O([C@H]1[C@H](OCC2=CC=CC=C2)[C@@H](OC(=O)C3=CC=CC=C3)C(OC(C(Cl)(Cl)Cl)=N)O[C@@H]1COC(CCl)=O)[C@@H]4[C@H](N=[N+]=[N-])[C@@H](OCC5=CC=CC=C5)[C@H](OCC6=CC=CC=C6)[C@@H](COC(C)=O)O4 | ab | Pyranose | O([C@H]1[C@H](OCC2=CC=CC=C2)[C@@H](OC(=O)C3=CC=CC=C3)[C@H](O[C@H]4[C@H](OCC5=CC=CC=C5)[C@@H](N=[N+]=[N-])[C@@H](O[C@H]6[C@H](OCC7=CC=CC=C7)[C@@H](OC(=O)C8=CC=CC=C8)[C@H](OC9=CC=C(OC)C=C9)O[C@@H]6COC(CCl)=O)O[C@@H]4COC(C)=O)O[C@@H]1COC(CCl)=O)[C@@H]%10[C@H](N=[N+]=[N-])[C@@H](OCC%11=CC=CC=C%11)[C@H](OC(=O)C)[C@@H](COC(C)=O)O%10 | O-糖 | 4 | 同侧 | 0.38 | 中等吸电子基 | -0.82 | [H]N=[N+]=[N-] | Toluene | C=1C=CC(=CC1)C | 16.3 | -159.8 | 92.14 | 0.4 | 2.4 | -94.9 | 110.6 |  |  |  | 15min,-20--10℃ | -20 | 15 | O([C@@]1(C(OC)=O)O[C@@]([C@@H]([C@@H](COC(C)=O)OC(C)=O)OC(C)=O)([C@H](NC(C(F)(F)F)=O)[C@@H](OC(C)=O)C1)[H])[C@@H]2[C@@H](OC(=O)C3=CC=CC=C3)[C@H](O[C@H]4[C@H](OCC5=CC=C(OC)C=C5)[C@@H](NC(C)=O)[C@H](O[C@@H]6[C@@H](OCC7=CC=CC=C7)[C@H](O[C@H]8[C@H](OCC9=CC=CC=C9)[C@@H](OCC%10=CC=CC=C%10)[C@H](OCC[Si](C)(C)C)O[C@@H]8COCC%11=CC=CC=C%11)O[C@H](COCC%12=CC=CC=C%12)[C@@H]6OCC%13=CC=CC=C%13)O[C@@H]4COCC%14=CC=CC=C%14)O[C@H](COC(=O)C%15=CC=CC=C%15)[C@@H]2OC(=O)C%16=CC=CC=C%16 | b | 0% | O([C@H]1[C@H](OCC2=CC=CC=C2)[C@@H](OC(=O)C3=CC=CC=C3)C(OC(C(Cl)(Cl)Cl)=N)O[C@@H]1COC(CCl)=O)[C@@H]4[C@H](N=[N+]=[N-])[C@@H](OCC5=CC=CC=C5)[C@H](OCC6=CC=CC=C6)[C@@H](COC(C)=O)O4.O([C@H]1[C@H](OCC2=CC=CC=C2)[C@@H](OC(=O)C3=CC=CC=C3)[C@H](O[C@H]4[C@H](OCC5=CC=CC=C5)[C@@H](N=[N+]=[N-])[C@@H](O[C@H]6[C@H](OCC7=CC=CC=C7)[C@@H](OC(=O)C8=CC=CC=C8)[C@H](OC9=CC=C(OC)C=C9)O[C@@H]6COC(CCl)=O)O[C@@H]4COC(C)=O)O[C@@H]1COC(CCl)=O)[C@@H]%10[C@H](N=[N+]=[N-])[C@@H](OCC%11=CC=CC=C%11)[C@H](OC(=O)C)[C@@H](COC(C)=O)O%10>>O([C@@]1(C(OC)=O)O[C@@]([C@@H]([C@@H](COC(C)=O)OC(C)=O)OC(C)=O)([C@H](NC(C(F)(F)F)=O)[C@@H](OC(C)=O)C1)[H])[C@@H]2[C@@H](OC(=O)C3=CC=CC=C3)[C@H](O[C@H]4[C@H](OCC5=CC=C(OC)C=C5)[C@@H](NC(C)=O)[C@H](O[C@@H]6[C@@H](OCC7=CC=CC=C7)[C@H](O[C@H]8[C@H](OCC9=CC=CC=C9)[C@@H](OCC%10=CC=CC=C%10)[C@H](OCC[Si](C)(C)C)O[C@@H]8COCC%11=CC=CC=C%11)O[C@H](COCC%12=CC=CC=C%12)[C@@H]6OCC%13=CC=CC=C%13)O[C@@H]4COCC%14=CC=CC=C%14)O[C@H](COC(=O)C%15=CC=CC=C%15)[C@@H]2OC(=O)C%16=CC=CC=C%16
378 | O(CC1=CC=C(OC)C=C1)[C@H]2[C@H](OCC3=CC=CC=C3)[C@@H](N=[N+]=[N-])C(OC(=NC4=CC=CC=C4)C(F)(F)F)O[C@@H]2COCC5=CC=CC=C5 | a | Pyranose | O([C@H]1[C@H](OCC2=CC=CC=C2)[C@@H](N=[N+]=[N-])[C@@H](OCCCCCC(OCC3=CC=CC=C3)=O)O[C@@H]1COCC4=CC=CC=C4)[C@@H]5[C@H](N=[N+]=[N-])[C@@H](OCC6=CC=CC=C6)[C@H](OC(=O)C)[C@@H]](COCC7=CC=CC=C7)O5 | O-糖 | 2 | 同侧 | 0.38 | 中等吸电子基 | -0.82 | [N-]=[N+]=N | Dichloromethane | ClCCl | 18.2 | -172.1 | 84.93 | 1.6 | 8.93 | -95 | 39.75 | Triethylamine | Triethylamine | N(CC)(CC)CC | rt;rt→-78℃ | -78 |  | O([C@H]1[C@H](OCC2=CC=CC=C2)[C@@H](N=[N+]=[N-])[C@@H](O[C@H]3[C@H](OCC4=CC=CC=C4)[C@@H](N=[N+]=[N-])[C@@H](OCCCCCC(OCC5=CC=CC=C5)=O)O[C@@H]3COCC6=CC=CC=C6)O[C@@H]1COCC7=CC=CC=C7)[C@@H]8[C@H](N=[N+]=[N-])[C@@H](OCC9=CC=CC=C9)[C@H](OCC%10=CC=C(OC)C=C%10)[C@@H](COCC%11=CC=CC=C%11)O8 | a | 0% | O(CC1=CC=C(OC)C=C1)[C@H]2[C@H](OCC3=CC=CC=C3)[C@@H](N=[N+]=[N-])C(OC(=NC4=CC=CC=C4)C(F)(F)F)O[C@@H]2COCC5=CC=CC=C5.O([C@H]1[C@H](OCC2=CC=CC=C2)[C@@H](N=[N+]=[N-])[C@@H](OCCCCCC(OCC3=CC=CC=C3)=O)O[C@@H]1COCC4=CC=CC=C4)[C@@H]5[C@H](N=[N+]=[N-])[C@@H](OCC6=CC=CC=C6)[C@H](OC(=O)C)[C@@H]](COCC7=CC=CC=C7)O5>>O([C@H]1[C@H](OCC2=CC=CC=C2)[C@@H](N=[N+]=[N-])[C@@H](O[C@H]3[C@H](OCC4=CC=CC=C4)[C@@H](N=[N+]=[N-])[C@@H](OCCCCCC(OCC5=CC=CC=C5)=O)O[C@@H]3COCC6=CC=CC=C6)O[C@@H]1COCC7=CC=CC=C7)[C@@H]8[C@H](N=[N+]=[N-])[C@@H](OCC9=CC=CC=C9)[C@H](OCC%10=CC=C(OC)C=C%10)[C@@H](COCC%11=CC=CC=C%11)O8
379 | O(CC1=CC=C(OC)C=C1)[C@H]2[C@H](OCC3=CC=CC=C3)[C@@H](N=[N+]=[N-])C(OC(=NC4=CC=CC=C4)C(F)(F)F)O[C@@H]2COCC5=CC=CC=C5 | & | Pyranose | O([C@H]1[C@H](OCC2=CC=CC=C2)[C@@H](N=[N+]=[N-])[C@@H](O[C@H]3[C@H](OCC4=CC=CC=C4)[C@@H](N=[N+]=[N-])[C@@H](OCCCCCC(OCC5=CC=CC=C5)=O)O[C@@H]3COCC6=CC=CC=C6)O[C@@H]1COCC7=CC=CC=C7)[C@@H]8[C@H](N=[N+]=[N-])[C@@H](OCC9=CC=CC=C9)[C@H](OC(=O)C)[C@@H]](COCC%10=CC=CC=C%10)O8 | O-糖 | 3 | 同侧 | 0.38 | 中等吸电子基 | -0.82 | [N-]=[N+]=N | Dichloromethane | ClCCl | 18.2 | -172.1 | 84.93 | 1.6 | 8.93 | -95 | 39.75 | Triethylamine | Triethylamine | N(CC)(CC)CC | rt;rt→-78℃ | -78 |  | O([C@H]1[C@H](OCC2=CC=CC=C2)[C@@H](N=[N+]=[N-])[C@@H](O[C@H]3[C@H](OCC4=CC=CC=C4)[C@@H](N=[N+]=[N-])[C@@H](OCCCCCC(OCC5=CC=CC=C5)=O)O[C@@H]3COCC6=CC=CC=C6)O[C@@H]1COCC7=CC=CC=C7)[C@@H]8[C@H](N=[N+]=[N-])[C@@H](OCC9=CC=CC=C9)[C@H](O[C@@H]%10[C@H](N=[N+]=[N-])[C@@H](OCC%11=CC=CC=C%11)[C@H](OCC%12=CC=C(OC)C=C%12)[C@@H](COCC%13=CC=CC=C%13)O%10)[C@@H](COCC%14=CC=CC=C%14)O8 | a | 0% | O(CC1=CC=C(OC)C=C1)[C@H]2[C@H](OCC3=CC=CC=C3)[C@@H](N=[N+]=[N-])C(OC(=NC4=CC=CC=C4)C(F)(F)F)O[C@@H]2COCC5=CC=CC=C5.O([C@H]1[C@H](OCC2=CC=CC=C2)[C@@H](N=[N+]=[N-])[C@@H](O[C@H]3[C@H](OCC4=CC=CC=C4)[C@@H](N=[N+]=[N-])[C@@H](OCCCCCC(OCC5=CC=CC=C5)=O)O[C@@H]3COCC6=CC=CC=C6)O[C@@H]1COCC7=CC=CC=C7)[C@@H]8[C@H](N=[N+]=[N-])[C@@H](OCC9=CC=CC=C9)[C@H](OC(=O)C)[C@@H]](COCC%10=CC=CC=C%10)O8>>O([C@H]1[C@H](OCC2=CC=CC=C2)[C@@H](N=[N+]=[N-])[C@@H](O[C@H]3[C@H](OCC4=CC=CC=C4)[C@@H](N=[N+]=[N-])[C@@H](OCCCCCC(OCC5=CC=CC=C5)=O)O[C@@H]3COCC6=CC=CC=C6)O[C@@H]1COCC7=CC=CC=C7)[C@@H]8[C@H](N=[N+]=[N-])[C@@H](OCC9=CC=CC=C9)[C@H](O[C@@H]%10[C@H](N=[N+]=[N-])[C@@H](OCC%11=CC=CC=C%11)[C@H](OCC%12=CC=C(OC)C=C%12)[C@@H](COCC%13=CC=CC=C%13)O%10)[C@@H](COCC%14=CC=CC=C%14)O8
380 | C(OC(OC[C@@H]1[C@@H](OCC2=CC=CC=C2)[C@H](OCC3=CC=CC=C3)[C@@H](OCC4=CC=CC=C4)[C@@H](OC(=NC5=CC=CC=C5)C(F)(F)F)O1)=O)C6C=7C(C=8C6=CC=CC8)=CC=CC7 | b | Pyranose | S([C@H]1[C@@H](N=[N+]=[N-])[C@@H](OCC2=CC=CC=C2)[C@H](OC(=O)C)[C@@H]](C(OC)=O)O1)C3=CC=CC=C3 | S-糖 | 1 | 异侧 | 0.38 | 中等吸电子基 | -0.82 | [N-]=[N+]=N | Diethyl ether | O(CC)CC | 15.6 | -151.9 | 74.12 | 1.15 | 4.3 | -116 | 2.2 |  |  |  | 90min,-35℃→-15℃ | -35 | 90 | O([C@H]1[C@H](OCC2=CC=CC=C2)[C@H](N=[N+]=[N-])[C@H](SC3=CC=CC=C3)O[C@@H]1C(OC)=O)[C@@H]4[C@H](OCC5=CC=CC=C5)[C@@H](OCC6=CC=CC=C6)[C@H](OCC7=CC=CC=C7)[C@@H](COC(OCC8C=9C(C=%10C8=CC=CC%10)=CC=CC9)=O)O4 | a | 0% | C(OC(OC[C@@H]1[C@@H](OCC2=CC=CC=C2)[C@H](OCC3=CC=CC=C3)[C@@H](OCC4=CC=CC=C4)[C@@H](OC(=NC5=CC=CC=C5)C(F)(F)F)O1)=O)C6C=7C(C=8C6=CC=CC8)=CC=CC7.S([C@H]1[C@@H](N=[N+]=[N-])[C@@H](OCC2=CC=CC=C2)[C@H](OC(=O)C)[C@@H]](C(OC)=O)O1)C3=CC=CC=C3>>O([C@H]1[C@H](OCC2=CC=CC=C2)[C@H](N=[N+]=[N-])[C@H](SC3=CC=CC=C3)O[C@@H]1C(OC)=O)[C@@H]4[C@H](OCC5=CC=CC=C5)[C@@H](OCC6=CC=CC=C6)[C@H](OCC7=CC=CC=C7)[C@@H](COC(OCC8C=9C(C=%10C8=CC=CC%10)=CC=CC9)=O)O4
381 | O([C@H]1[C@H](OCC2=CC=CC=C2)[C@@H](OC(=O)C3=CC=CC=C3)[C@H](OC(=NC4=CC=CC=C4)C(F)(F)F)O[C@@H]1COC(CCl)=O)[C@@H]5[C@H](N=[N+]=[N-])[C@@H](OCC6=CC=CC=C6)[C@H](OC(OCC7C=8C(C=9C7=CC=CC9)=CC=CC8)=O)[C@@H](COC(C)=O)O5 | a | Pyranose | O([C@H]1[C@H](OCC2=CC=CC=C2)[C@@H](OC(=O)C3=CC=CC=C3)[C@H](OC4=CC=C(OC)C=C4)O[C@@H]1COC(CCl)=O)[C@@H]5[C@H](N=[N+]=[N-])[C@@H](OCC6=CC=CC=C6)[C@H](OC(=O)C)[C@@H]](COC(C)=O)O5 | O-糖 | 2 | 同侧 | 0.38 | 中等吸电子基 | -0.82 | [N-]=[N+]=N | Dichloromethane | ClCCl | 18.2 | -172.1 | 84.93 | 1.6 | 8.93 | -95 | 39.75 | Trimethylsilyl triflate | Trimethylsilyl triflate | O=S(=O)(O[Si](C)(C)C)C(F)(F)F | rt→-78℃;-78℃ | -78 |  | O([C@H]1[C@H](OCC2=CC=CC=C2)[C@@H](OC(=O)C3=CC=CC=C3)[C@H](O[C@H]4[C@H](OCC5=CC=CC=C5)[C@@H](N=[N+]=[N-])[C@@H](O[C@H]6[C@H](OCC7=CC=CC=C7)[C@@H](OC(=O)C8=CC=CC=C8)[C@H](OC9=CC=C(OC)C=C9)O[C@@H]6COC(CCl)=O)O[C@@H]4COC(C)=O)O[C@@H]1COC(CCl)=O)[C@@H]%10[C@H](N=[N+]=[N-])[C@@H](OCC%11=CC=CC=C%11)[C@H](OC(OCC%12C=%13C(C=%14C%12=CC=CC%14)=CC=CC%13)=O)[C@@H](COC(C)=O)O%10 | b | 0% | O([C@H]1[C@H](OCC2=CC=CC=C2)[C@@H](OC(=O)C3=CC=CC=C3)[C@H](OC(=NC4=CC=CC=C4)C(F)(F)F)O[C@@H]1COC(CCl)=O)[C@@H]5[C@H](N=[N+]=[N-])[C@@H](OCC6=CC=CC=C6)[C@H](OC(OCC7C=8C(C=9C7=CC=CC9)=CC=CC8)=O)[C@@H](COC(C)=O)O5.O([C@H]1[C@H](OCC2=CC=CC=C2)[C@@H](OC(=O)C3=CC=CC=C3)[C@H](OC4=CC=C(OC)C=C4)O[C@@H]1COC(CCl)=O)[C@@H]5[C@H](N=[N+]=[N-])[C@@H](OCC6=CC=CC=C6)[C@H](OC(=O)C)[C@@H]](COC(C)=O)O5>>O([C@H]1[C@H](OCC2=CC=CC=C2)[C@@H](OC(=O)C3=CC=CC=C3)[C@H](O[C@H]4[C@H](OCC5=CC=CC=C5)[C@@H](N=[N+]=[N-])[C@@H](O[C@H]6[C@H](OCC7=CC=CC=C7)[C@@H](OC(=O)C8=CC=CC=C8)[C@H](OC9=CC=C(OC)C=C9)O[C@@H]6COC(CCl)=O)O[C@@H]4COC(C)=O)O[C@@H]1COC(CCl)=O)[C@@H]%10[C@H](N=[N+]=[N-])[C@@H](OCC%11=CC=CC=C%11)[C@H](OC(OCC%12C=%13C(C=%14C%12=CC=CC%14)=CC=CC%13)=O)[C@@H](COC(C)=O)O%10
382 | C(OC(OC[C@@H]1[C@@H](OCC2=CC=CC=C2)[C@H](OCC3=CC=CC=C3)[C@@H](OCC4=CC=CC=C4)[C@@H](OC(=NC5=CC=CC=C5)C(F)(F)F)O1)=O)C6C=7C(C=8C6=CC=CC8)=CC=CC7 | & | Pyranose | S([C@H]1[C@@H](N=[N+]=[N-])[C@@H](N=[N+]=[N-])[C@H](OC(=O)C)[C@@H]](C(OC)=O)O1)C2=CC=CC=C2 | S-糖 | 1 | 异侧 | 0.38 | 中等吸电子基 | -0.82 | [N-]=[N+]=N | Diethyl ether | O(CC)CC | 15.6 | -151.9 | 74.12 | 1.15 | 4.3 | -116 | 2.2 |  |  |  | -40℃;-40℃→-10℃ | -40 |  | O([C@@H]1[C@H](OCC2=CC=CC=C2)[C@@H](OCC3=CC=CC=C3)[C@H](OCC4=CC=CC=C4)[C@@H](COC(OCC5C=6C(C=7C5=CC=CC7)=CC=CC6)=O)O1)[C@H]8[C@H](N=[N+]=[N-])[C@H](N=[N+]=[N-])[C@H](SC9=CC=CC=C9)O[C@@H]8C(OC)=O | a | 0% | C(OC(OC[C@@H]1[C@@H](OCC2=CC=CC=C2)[C@H](OCC3=CC=CC=C3)[C@@H](OCC4=CC=CC=C4)[C@@H](OC(=NC5=CC=CC=C5)C(F)(F)F)O1)=O)C6C=7C(C=8C6=CC=CC8)=CC=CC7.S([C@H]1[C@@H](N=[N+]=[N-])[C@@H](N=[N+]=[N-])[C@H](OC(=O)C)[C@@H]](C(OC)=O)O1)C2=CC=CC=C2>>O([C@@H]1[C@H](OCC2=CC=CC=C2)[C@@H](OCC3=CC=CC=C3)[C@H](OCC4=CC=CC=C4)[C@@H](COC(OCC5C=6C(C=7C5=CC=CC7)=CC=CC6)=O)O1)[C@H]8[C@H](N=[N+]=[N-])[C@H](N=[N+]=[N-])[C@H](SC9=CC=CC=C9)O[C@@H]8C(OC)=O
383 | O(CC1=CC=CC=C1)[C@H]2[C@]3([C@](OC(OC(=NC4=CC=CC=C4)C(F)(F)F)[C@H]2OCC5=CC=CC=C5)(CO[C@H](O3)C6=CC=CC=C6)[H])[H] | a | Pyranose | N(C(OCC(Cl)(Cl)Cl)=O)[C@@H]1[C@@H](OCC2=CC=CC=C2)[C@H](OC(=O)C)[C@@H]](COCC3=CC=CC=C3)O[C@@H]1OCC=C | O-糖 | 1 | 同侧 | 0.36 | 中等吸电子基 | -1.713 | NC(=O)OCC(Cl)(Cl)Cl | Dichloromethane | ClCCl | 18.2 | -172.1 | 84.93 | 1.6 | 8.93 | -95 | 39.75 | Triethylamine | Triethylamine | N(CC)(CC)CC | -90℃;94s,-90℃;-90℃→-50℃;3h,-50℃ | -90 | 180 | O([C@H]1[C@H](OCC2=CC=CC=C2)[C@@H](NC(OCC(Cl)(Cl)Cl)=O)[C@@H](OCC=C)O[C@@H]1COCC3=CC=CC=C3)[C@H]4[C@@H](OCC5=CC=CC=C5)[C@@H](OCC6=CC=CC=C6)[C@]7([C@](O4)(CO[C@H](O7)C8=CC=CC=C8)[H])[H] | b | 0% | O(CC1=CC=CC=C1)[C@H]2[C@]3([C@](OC(OC(=NC4=CC=CC=C4)C(F)(F)F)[C@H]2OCC5=CC=CC=C5)(CO[C@H](O3)C6=CC=CC=C6)[H])[H].N(C(OCC(Cl)(Cl)Cl)=O)[C@@H]1[C@@H](OCC2=CC=CC=C2)[C@H](OC(=O)C)[C@@H]](COCC3=CC=CC=C3)O[C@@H]1OCC=C>>O([C@H]1[C@H](OCC2=CC=CC=C2)[C@@H](NC(OCC(Cl)(Cl)Cl)=O)[C@@H](OCC=C)O[C@@H]1COCC3=CC=CC=C3)[C@H]4[C@@H](OCC5=CC=CC=C5)[C@@H](OCC6=CC=CC=C6)[C@]7([C@](O4)(CO[C@H](O7)C8=CC=CC=C8)[H])[H]
384 | O(CC1=CC=CC=C1)[C@H]2[C@]3([C@](OC(OC(=NC4=CC=CC=C4)C(F)(F)F)[C@H]2OCC5=CC=CC=C5)(CO[C@H](O3)C6=CC=CC=C6)[H])[H] | a | Pyranose | N(C(OCC(Cl)(Cl)Cl)=O)[C@@H]1[C@@H](OCC2=CC=CC=C2)[C@H](OC(=O)C)[C@@H]](COCC3=CC=CC=C3)O[C@@H]1OCC=C | O-糖 | 1 | 同侧 | 0.36 | 中等吸电子基 | -1.713 | NC(=O)OCC(Cl)(Cl)Cl | Dichloromethane | ClCCl | 18.2 | -172.1 | 84.93 | 1.6 | 8.93 | -95 | 39.75 | Silylium, trimethyl-, tetrakis(2,3,4,5,6-pentafluorophenyl)borate(1-) (1:1) | Silylium | [SiH3+] | rt→-78℃ | 25 |  | O([C@H]1[C@H](OCC2=CC=CC=C2)[C@@H](NC(OCC(Cl)(Cl)Cl)=O)[C@@H](OCC=C)O[C@@H]1COCC3=CC=CC=C3)[C@H]4[C@@H](OCC5=CC=CC=C5)[C@@H](OCC6=CC=CC=C6)[C@]7([C@](O4)(CO[C@H](O7)C8=CC=CC=C8)[H])[H] | b | 0% | O(CC1=CC=CC=C1)[C@H]2[C@]3([C@](OC(OC(=NC4=CC=CC=C4)C(F)(F)F)[C@H]2OCC5=CC=CC=C5)(CO[C@H](O3)C6=CC=CC=C6)[H])[H].N(C(OCC(Cl)(Cl)Cl)=O)[C@@H]1[C@@H](OCC2=CC=CC=C2)[C@H](OC(=O)C)[C@@H]](COCC3=CC=CC=C3)O[C@@H]1OCC=C>>O([C@H]1[C@H](OCC2=CC=CC=C2)[C@@H](NC(OCC(Cl)(Cl)Cl)=O)[C@@H](OCC=C)O[C@@H]1COCC3=CC=CC=C3)[C@H]4[C@@H](OCC5=CC=CC=C5)[C@@H](OCC6=CC=CC=C6)[C@]7([C@](O4)(CO[C@H](O7)C8=CC=CC=C8)[H])[H]
385 | O(CC1=CC=CC=C1)[C@H]2[C@]3([C@](OC(OC(=NC4=CC=CC=C4)C(F)(F)F)[C@H]2OCC5=CC=CC=C5)(CO[C@H](O3)C6=CC=CC=C6)[H])[H] | a | Pyranose | N(C(OCC(Cl)(Cl)Cl)=O)[C@@H]1[C@@H](OCC2=CC=CC=C2)[C@H](OC(=O)C)[C@@H]](COCC3=CC=CC=C3)O[C@@H]1OCC=C | O-糖 | 1 | 同侧 | 0.36 | 中等吸电子基 | -1.713 | NC(=O)OCC(Cl)(Cl)Cl | Dichloromethane | ClCCl | 18.2 | -172.1 | 84.93 | 1.6 | 8.93 | -95 | 39.75 | Trimethylsilyl triflate | Trimethylsilyl triflate | O=S(=O)(O[Si](C)(C)C)C(F)(F)F | rt→-78℃ | 25 |  | O([C@H]1[C@H](OCC2=CC=CC=C2)[C@@H](NC(OCC(Cl)(Cl)Cl)=O)[C@@H](OCC=C)O[C@@H]1COCC3=CC=CC=C3)[C@H]4[C@@H](OCC5=CC=CC=C5)[C@@H](OCC6=CC=CC=C6)[C@]7([C@](O4)(CO[C@H](O7)C8=CC=CC=C8)[H])[H] | b | 0% | O(CC1=CC=CC=C1)[C@H]2[C@]3([C@](OC(OC(=NC4=CC=CC=C4)C(F)(F)F)[C@H]2OCC5=CC=CC=C5)(CO[C@H](O3)C6=CC=CC=C6)[H])[H].N(C(OCC(Cl)(Cl)Cl)=O)[C@@H]1[C@@H](OCC2=CC=CC=C2)[C@H](OC(=O)C)[C@@H]](COCC3=CC=CC=C3)O[C@@H]1OCC=C>>O([C@H]1[C@H](OCC2=CC=CC=C2)[C@@H](NC(OCC(Cl)(Cl)Cl)=O)[C@@H](OCC=C)O[C@@H]1COCC3=CC=CC=C3)[C@H]4[C@@H](OCC5=CC=CC=C5)[C@@H](OCC6=CC=CC=C6)[C@]7([C@](O4)(CO[C@H](O7)C8=CC=CC=C8)[H])[H]
386 | O(CC1=CC=CC=C1)[C@H]2[C@]3([C@](OC(OC(=NC4=CC=CC=C4)C(F)(F)F)[C@H]2OCC5=CC=CC=C5)(CO[C@H](O3)C6=CC=CC=C6)[H])[H] | a | Pyranose | N(C(OCC(Cl)(Cl)Cl)=O)[C@@H]1[C@@H](OCC2=CC=CC=C2)[C@H](OC(=O)C)[C@@H]](COCC3=CC=CC=C3)O[C@@H]1OCC=C | O-糖 | 1 | 同侧 | 0.36 | 中等吸电子基 | -1.713 | NC(=O)OCC(Cl)(Cl)Cl | Dichloromethane | ClCCl | 18.2 | -172.1 | 84.93 | 1.6 | 8.93 | -95 | 39.75 | Triethylamine,Trimethylsilyl triflate | Trimethylsilyl triflate | O=S(=O)(O[Si](C)(C)C)C(F)(F)F | -90℃ | -90 |  | O([C@H]1[C@H](OCC2=CC=CC=C2)[C@@H](NC(OCC(Cl)(Cl)Cl)=O)[C@@H](OCC=C)O[C@@H]1COCC3=CC=CC=C3)[C@H]4[C@@H](OCC5=CC=CC=C5)[C@@H](OCC6=CC=CC=C6)[C@]7([C@](O4)(CO[C@H](O7)C8=CC=CC=C8)[H])[H] | b | 0% | O(CC1=CC=CC=C1)[C@H]2[C@]3([C@](OC(OC(=NC4=CC=CC=C4)C(F)(F)F)[C@H]2OCC5=CC=CC=C5)(CO[C@H](O3)C6=CC=CC=C6)[H])[H].N(C(OCC(Cl)(Cl)Cl)=O)[C@@H]1[C@@H](OCC2=CC=CC=C2)[C@H](OC(=O)C)[C@@H]](COCC3=CC=CC=C3)O[C@@H]1OCC=C>>O([C@H]1[C@H](OCC2=CC=CC=C2)[C@@H](NC(OCC(Cl)(Cl)Cl)=O)[C@@H](OCC=C)O[C@@H]1COCC3=CC=CC=C3)[C@H]4[C@@H](OCC5=CC=CC=C5)[C@@H](OCC6=CC=CC=C6)[C@]7([C@](O4)(CO[C@H](O7)C8=CC=CC=C8)[H])[H]
387 | O(CC1=CC=CC=C1)[C@H]2[C@]3([C@](OC(OC(=NC4=CC=CC=C4)C(F)(F)F)[C@H]2OCC5=CC=CC=C5)(CO[C@H](O3)C6=CC=CC=C6)[H])[H] | b | Pyranose | N(C(OCC(Cl)(Cl)Cl)=O)[C@@H]1[C@@H](OCC2=CC=CC=C2)[C@H](OC(=O)C)[C@@H]](COCC3=CC=CC=C3)O[C@@H]1OCC=C | O-糖 | 1 | 同侧 | 0.36 | 中等吸电子基 | -1.713 | NC(=O)OCC(Cl)(Cl)Cl | Dichloromethane | ClCCl | 18.2 | -172.1 | 84.93 | 1.6 | 8.93 | -95 | 39.75 | Trimethylsilyl triflate | Trimethylsilyl triflate | O=S(=O)(O[Si](C)(C)C)C(F)(F)F | rt→-78℃ | 25 |  | O([C@H]1[C@H](OCC2=CC=CC=C2)[C@@H](NC(OCC(Cl)(Cl)Cl)=O)[C@@H](OCC=C)O[C@@H]1COCC3=CC=CC=C3)[C@H]4[C@@H](OCC5=CC=CC=C5)[C@@H](OCC6=CC=CC=C6)[C@]7([C@](O4)(CO[C@H](O7)C8=CC=CC=C8)[H])[H] | b | 0% | O(CC1=CC=CC=C1)[C@H]2[C@]3([C@](OC(OC(=NC4=CC=CC=C4)C(F)(F)F)[C@H]2OCC5=CC=CC=C5)(CO[C@H](O3)C6=CC=CC=C6)[H])[H].N(C(OCC(Cl)(Cl)Cl)=O)[C@@H]1[C@@H](OCC2=CC=CC=C2)[C@H](OC(=O)C)[C@@H]](COCC3=CC=CC=C3)O[C@@H]1OCC=C>>O([C@H]1[C@H](OCC2=CC=CC=C2)[C@@H](NC(OCC(Cl)(Cl)Cl)=O)[C@@H](OCC=C)O[C@@H]1COCC3=CC=CC=C3)[C@H]4[C@@H](OCC5=CC=CC=C5)[C@@H](OCC6=CC=CC=C6)[C@]7([C@](O4)(CO[C@H](O7)C8=CC=CC=C8)[H])[H]
388 | O(CC1=CC=CC=C1)[C@H]2[C@H](OCC3=CC=CC=C3)[C@@H](OC(=NC4=CC=CC=C4)C(F)(F)F)O[C@@H](C)[C@H]2OCC5=CC=CC=C5 | & | Pyranose | [Si](O[C@H]1[C@H](NC(OCC(Cl)(Cl)Cl)=O)[C@@H](OC(OCC2=CC=CC=C2)=O)[C@H](OC(=O)C)[C@@H]](COCC3=CC=CC=C3)O1)(C(C)(C)C)(C4=CC=CC=C4)C5=CC=CC=C5 | O-糖 | 1 | 同侧 | 0.36 | 中等吸电子基 | -1.713 | NC(=O)OCC(Cl)(Cl)Cl | Dichloromethane | ClCCl | 18.2 | -172.1 | 84.93 | 1.6 | 8.93 | -95 | 39.75 | Triethylamine | Triethylamine | N(CC)(CC)CC | -50℃→-30℃ | -50 |  | [Si](O[C@H]1[C@H](NC(OCC(Cl)(Cl)Cl)=O)[C@@H](OC(OCC2=CC=CC=C2)=O)[C@H](O[C@H]3[C@@H](OCC4=CC=CC=C4)[C@H](OCC5=CC=CC=C5)[C@H](OCC6=CC=CC=C6)[C@H](C)O3)[C@@H](COCC7=CC=CC=C7)O1)(C(C)(C)C)(C8=CC=CC=C8)C9=CC=CC=C9 | a | 0% | O(CC1=CC=CC=C1)[C@H]2[C@H](OCC3=CC=CC=C3)[C@@H](OC(=NC4=CC=CC=C4)C(F)(F)F)O[C@@H](C)[C@H]2OCC5=CC=CC=C5.[Si](O[C@H]1[C@H](NC(OCC(Cl)(Cl)Cl)=O)[C@@H](OC(OCC2=CC=CC=C2)=O)[C@H](OC(=O)C)[C@@H]](COCC3=CC=CC=C3)O1)(C(C)(C)C)(C4=CC=CC=C4)C5=CC=CC=C5>>[Si](O[C@H]1[C@H](NC(OCC(Cl)(Cl)Cl)=O)[C@@H](OC(OCC2=CC=CC=C2)=O)[C@H](O[C@H]3[C@@H](OCC4=CC=CC=C4)[C@H](OCC5=CC=CC=C5)[C@H](OCC6=CC=CC=C6)[C@H](C)O3)[C@@H](COCC7=CC=CC=C7)O1)(C(C)(C)C)(C8=CC=CC=C8)C9=CC=CC=C9
389 | O(C(C)=O)[C@H]1[C@]2([C@](OC(OC(=NC3=CC=CC=C3)C(F)(F)F)[C@@H]1OC(CCC(C)=O)=O)(COC(O2)C4=CC=CC=C4)[H])[H] | & | Pyranose | N(C(C(Cl)(Cl)Cl)=O)[C@@H]1[C@@H](OC(C)=O)[C@H](OC(=O)C)[C@@H]](COCC2=CC=CC=C2)O[C@H]1OCC=C | O-糖 | 1 | 同侧 | 0.325 | 中等吸电子基 | -1.409 | NC(=O)C(Cl)(Cl)Cl | Dichloromethane | ClCCl | 18.2 | -172.1 | 84.93 | 1.6 | 8.93 | -95 | 39.75 | Trifluoromethanesulfonic acid,Pyridine | Trifluoromethanesulfonic acid | O=S(=O)(O)C(F)(F)F | 30min,rt;rt→-20℃ | 25 | 30 | O([C@H]1[C@H](OC(C)=O)[C@@H](NC(C(Cl)(Cl)Cl)=O)[C@H](OCC=C)O[C@@H]1COCC2=CC=CC=C2)[C@H]3[C@H](OC(CCC(C)=O)=O)[C@@H](OC(C)=O)[C@]4([C@](O3)(COC(O4)C5=CC=CC=C5)[H])[H] | b | 0% | O(C(C)=O)[C@H]1[C@]2([C@](OC(OC(=NC3=CC=CC=C3)C(F)(F)F)[C@@H]1OC(CCC(C)=O)=O)(COC(O2)C4=CC=CC=C4)[H])[H].N(C(C(Cl)(Cl)Cl)=O)[C@@H]1[C@@H](OC(C)=O)[C@H](OC(=O)C)[C@@H]](COCC2=CC=CC=C2)O[C@H]1OCC=C>>O([C@H]1[C@H](OC(C)=O)[C@@H](NC(C(Cl)(Cl)Cl)=O)[C@H](OCC=C)O[C@@H]1COCC2=CC=CC=C2)[C@H]3[C@H](OC(CCC(C)=O)=O)[C@@H](OC(C)=O)[C@]4([C@](O3)(COC(O4)C5=CC=CC=C5)[H])[H]
390 | N(C(OCC(Cl)(Cl)Cl)=O)[C@@H]1[C@@H](OC(C)=O)[C@@H](OC(C)=O)[C@@H](COC(C)=O)OC1OC(=NC2=CC=CC=C2)C(F)(F)F | & | Pyranose | O([Si](C(C(C)C)(C)C)(C)C)[C@H]1[C@H](N=[N+]=[N-])[C@@H](OCC2=CC3=C(C=C2)C=CC=C3)[C@H](OC(=O)C)[C@@H]](COCC4=CC=CC=C4)O1 | O-糖 | 1 | 同侧 | 0.38 | 中等吸电子基 | -0.82 | [N-]=[N+]=N | Dichloromethane | ClCCl | 18.2 | -172.1 | 84.93 | 1.6 | 8.93 | -95 | 39.75 | Triethylamine | Triethylamine | N(CC)(CC)CC | 30min,rt;rt→-30℃ | 25 | 30 | O([C@H]1[C@H](OCC2=CC3=C(C=C2)C=CC=C3)[C@@H](N=[N+]=[N-])[C@H](O[Si](C(C(C)C)(C)C)(C)C)O[C@@H]1COCC4=CC=CC=C4)[C@H]5[C@H](NC(OCC(Cl)(Cl)Cl)=O)[C@@H](OC(C)=O)[C@@H](OC(C)=O)[C@@H](COC(C)=O)O5 | b | 0% | N(C(OCC(Cl)(Cl)Cl)=O)[C@@H]1[C@@H](OC(C)=O)[C@@H](OC(C)=O)[C@@H](COC(C)=O)OC1OC(=NC2=CC=CC=C2)C(F)(F)F.O([Si](C(C(C)C)(C)C)(C)C)[C@H]1[C@H](N=[N+]=[N-])[C@@H](OCC2=CC3=C(C=C2)C=CC=C3)[C@H](OC(=O)C)[C@@H]](COCC4=CC=CC=C4)O1>>O([C@H]1[C@H](OCC2=CC3=C(C=C2)C=CC=C3)[C@@H](N=[N+]=[N-])[C@H](O[Si](C(C(C)C)(C)C)(C)C)O[C@@H]1COCC4=CC=CC=C4)[C@H]5[C@H](NC(OCC(Cl)(Cl)Cl)=O)[C@@H](OC(C)=O)[C@@H](OC(C)=O)[C@@H](COC(C)=O)O5
391 | O(CC1=CC=CC=C1)[C@@H]2[C@@H](OC(CCC(C)=O)=O)C(OC(=NC3=CC=CC=C3)C(F)(F)F)O[C@H](COCC4=CC=CC=C4)[C@@H]2OCC5=CC=CC=C5 | b | Pyranose | N(C(C(Cl)(Cl)Cl)=O)[C@@H]1[C@@H](OC(CCC(C)=O)=O)[C@H](OC(=O)C)[C@@H]](COCC2=CC=CC=C2)O[C@H]1SCC | S-糖 | 1 | 同侧 | 0.325 | 中等吸电子基 | -1.409 | NC(=O)C(Cl)(Cl)Cl | Dichloromethane | ClCCl | 18.2 | -172.1 | 84.93 | 1.6 | 8.93 | -95 | 39.75 | Triethylamine | Triethylamine | N(CC)(CC)CC | 0℃;3.5h,0℃ | 0 | 210 | O([C@H]1[C@H](OC(CCC(C)=O)=O)[C@@H](NC(C(Cl)(Cl)Cl)=O)[C@H](SCC)O[C@@H]1COCC2=CC=CC=C2)[C@H]3[C@H](OC(CCC(C)=O)=O)[C@@H](OCC4=CC=CC=C4)[C@@H](OCC5=CC=CC=C5)[C@@H](COCC6=CC=CC=C6)O3 | b | 0% | O(CC1=CC=CC=C1)[C@@H]2[C@@H](OC(CCC(C)=O)=O)C(OC(=NC3=CC=CC=C3)C(F)(F)F)O[C@H](COCC4=CC=CC=C4)[C@@H]2OCC5=CC=CC=C5.N(C(C(Cl)(Cl)Cl)=O)[C@@H]1[C@@H](OC(CCC(C)=O)=O)[C@H](OC(=O)C)[C@@H]](COCC2=CC=CC=C2)O[C@H]1SCC>>O([C@H]1[C@H](OC(CCC(C)=O)=O)[C@@H](NC(C(Cl)(Cl)Cl)=O)[C@H](SCC)O[C@@H]1COCC2=CC=CC=C2)[C@H]3[C@H](OC(CCC(C)=O)=O)[C@@H](OCC4=CC=CC=C4)[C@@H](OCC5=CC=CC=C5)[C@@H](COCC6=CC=CC=C6)O3
392 | O(CC=C)[C@H]1[C@@]2([C@](OC(OC(=NC3=CC=CC=C3)C(F)(F)F)[C@@H]1NC(C(Cl)(Cl)Cl)=O)(CO[C@@H](O2)C4=CC=CC=C4)[H])[H] | & | Pyranose | [Si](O[C@H]1[C@H](NC(C(Cl)(Cl)Cl)=O)[C@@H](OCC2=CC=CC=C2)[C@H](OC(=O)C)[C@@H]](COCC3=CC=CC=C3)O1)(C(C)(C)C)(C4=CC=CC=C4)C5=CC=CC=C5 | O-糖 | 1 | 同侧 | 0.325 | 中等吸电子基 | -1.409 | NC(=O)C(Cl)(Cl)Cl | Dichloromethane | ClCCl | 18.2 | -172.1 | 84.93 | 1.6 | 8.93 | -95 | 39.75 | Sodium bicarbonate | Sodium bicarbonate | [Na].O=C(O)O | 1h,-78℃;1.5h,-40℃ | -78 | 90 | [Si](O[C@H]1[C@H](NC(C(Cl)(Cl)Cl)=O)[C@@H](OCC2=CC=CC=C2)[C@H](O[C@H]3[C@H](NC(C(Cl)(Cl)Cl)=O)[C@@H](OCC=C)[C@@]4([C@](O3)(CO[C@@H](O4)C5=CC=CC=C5)[H])[H])[C@@H](COCC6=CC=CC=C6)O1)(C(C)(C)C)(C7=CC=CC=C7)C8=CC=CC=C8 | b | 0% | O(CC=C)[C@H]1[C@@]2([C@](OC(OC(=NC3=CC=CC=C3)C(F)(F)F)[C@@H]1NC(C(Cl)(Cl)Cl)=O)(CO[C@@H](O2)C4=CC=CC=C4)[H])[H].[Si](O[C@H]1[C@H](NC(C(Cl)(Cl)Cl)=O)[C@@H](OCC2=CC=CC=C2)[C@H](OC(=O)C)[C@@H]](COCC3=CC=CC=C3)O1)(C(C)(C)C)(C4=CC=CC=C4)C5=CC=CC=C5>>[Si](O[C@H]1[C@H](NC(C(Cl)(Cl)Cl)=O)[C@@H](OCC2=CC=CC=C2)[C@H](O[C@H]3[C@H](NC(C(Cl)(Cl)Cl)=O)[C@@H](OCC=C)[C@@]4([C@](O3)(CO[C@@H](O4)C5=CC=CC=C5)[H])[H])[C@@H](COCC6=CC=CC=C6)O1)(C(C)(C)C)(C7=CC=CC=C7)C8=CC=CC=C8
393 | O([C@H]1[C@H](OC(OCC2=CC=CC=C2)=O)[C@@H](NC(OCC(Cl)(Cl)Cl)=O)[C@@H](OC(=NC3=CC=CC=C3)C(F)(F)F)O[C@@H]1COCC4=CC=CC=C4)[C@H]5[C@H](N=[N+]=[N-])[C@@H](OCC6=CC=CC=C6)[C@H](OCC7=CC=C(OC)C=C7)[C@@H](COCC8=CC=CC=C8)O5 | a | Pyranose | O([C@H]1[C@H](OC(OCC2=CC=CC=C2)=O)[C@@H](NC(OCC(Cl)(Cl)Cl)=O)[C@@H](OCC=C)O[C@@H]1COCC3=CC=CC=C3)[C@H]4[C@H](N=[N+]=[N-])[C@@H](OCC5=CC=CC=C5)[C@H](OC(=O)C)[C@@H]](COCC6=CC=CC=C6)O4 | O-糖 | 2 | 同侧 | 0.38 | 中等吸电子基 | -0.82 | [N-]=[N+]=N | Dichloromethane | ClCCl | 18.2 | -172.1 | 84.93 | 1.6 | 8.93 | -95 | 39.75 |  |  |  | rt→-30℃;>1min,-30℃ | -30 | 1 | O([C@H]1[C@H](OCC2=CC=CC=C2)[C@@H](N=[N+]=[N-])[C@H](O[C@H]3[C@H](OC(OCC4=CC=CC=C4)=O)[C@@H](NC(OCC(Cl)(Cl)Cl)=O)[C@@H](OCC=C)O[C@@H]3COCC5=CC=CC=C5)O[C@@H]1COCC6=CC=CC=C6)[C@H]7[C@H](NC(OCC(Cl)(Cl)Cl)=O)[C@@H](OC(OCC8=CC=CC=C8)=O)[C@H](O[C@H]9[C@H](N=[N+]=[N-])[C@@H](OCC%10=CC=CC=C%10)[C@H](O)[C@@H](COCC%11=CC=CC=C%11)O9)[C@@H](COCC%12=CC=CC=C%12)O7 | b | 0% | O([C@H]1[C@H](OC(OCC2=CC=CC=C2)=O)[C@@H](NC(OCC(Cl)(Cl)Cl)=O)[C@@H](OC(=NC3=CC=CC=C3)C(F)(F)F)O[C@@H]1COCC4=CC=CC=C4)[C@H]5[C@H](N=[N+]=[N-])[C@@H](OCC6=CC=CC=C6)[C@H](OCC7=CC=C(OC)C=C7)[C@@H](COCC8=CC=CC=C8)O5.O([C@H]1[C@H](OC(OCC2=CC=CC=C2)=O)[C@@H](NC(OCC(Cl)(Cl)Cl)=O)[C@@H](OCC=C)O[C@@H]1COCC3=CC=CC=C3)[C@H]4[C@H](N=[N+]=[N-])[C@@H](OCC5=CC=CC=C5)[C@H](OC(=O)C)[C@@H]](COCC6=CC=CC=C6)O4>>O([C@H]1[C@H](OCC2=CC=CC=C2)[C@@H](N=[N+]=[N-])[C@H](O[C@H]3[C@H](OC(OCC4=CC=CC=C4)=O)[C@@H](NC(OCC(Cl)(Cl)Cl)=O)[C@@H](OCC=C)O[C@@H]3COCC5=CC=CC=C5)O[C@@H]1COCC6=CC=CC=C6)[C@H]7[C@H](NC(OCC(Cl)(Cl)Cl)=O)[C@@H](OC(OCC8=CC=CC=C8)=O)[C@H](O[C@H]9[C@H](N=[N+]=[N-])[C@@H](OCC%10=CC=CC=C%10)[C@H](O)[C@@H](COCC%11=CC=CC=C%11)O9)[C@@H](COCC%12=CC=CC=C%12)O7
394 | O([C@H]1[C@H](OC(C)=O)[C@@]2([C@](O[C@@H]1COC(C)=O)(OC(C(F)(F)F)=N2)[H])[H])[C@H]3[C@H](NC(C(F)(F)F)=O)[C@@H](OC(C)=O)[C@H](OC(C)=O)[C@@H](COC(C)=O)O3 | & | Pyranose | [Si](O[C@H]1[C@H](NC(C(F)(F)F)=O)[C@@H](OC(C)=O)[C@H](O[C@H]2[C@H](NC(C(F)(F)F)=O)[C@@H](OC(C)=O)[C@H](OC(=O)C)[C@@H]](COCC3=CC=CC=C3)O2)[C@@H](COC(C)=O)O1)(C(C)(C)C)(C4=CC=CC=C4)C5=CC=CC=C5 | O-糖 | 2 | 同侧 | 0.385 | 中等吸电子基 | -1.409 | NC(=O)C(F)(F)F | Dichloromethane | ClCCl | 18.2 | -172.1 | 84.93 | 1.6 | 8.93 | -95 | 39.75 | Triethylamine | Triethylamine | N(CC)(CC)CC | 1h,rt;rt→-40℃ | 25 | 60 | [Si](O[C@H]1[C@H](NC(C(F)(F)F)=O)[C@@H](OC(C)=O)[C@H](O[C@H]2[C@H](NC(C(F)(F)F)=O)[C@@H](OC(C)=O)[C@H](O[C@H]3[C@H](NC(C(F)(F)F)=O)[C@@H](OC(C)=O)[C@H](O[C@H]4[C@H](NC(C(F)(F)F)=O)[C@@H](OC(C)=O)[C@H](OC(C)=O)[C@@H](COC(C)=O)O4)[C@@H](COC(C)=O)O3)[C@@H](COCC5=CC=CC=C5)O2)[C@@H](COC(C)=O)O1)(C(C)(C)C)(C6=CC=CC=C6)C7=CC=CC=C7 | b | 0% | O([C@H]1[C@H](OC(C)=O)[C@@]2([C@](O[C@@H]1COC(C)=O)(OC(C(F)(F)F)=N2)[H])[H])[C@H]3[C@H](NC(C(F)(F)F)=O)[C@@H](OC(C)=O)[C@H](OC(C)=O)[C@@H](COC(C)=O)O3.[Si](O[C@H]1[C@H](NC(C(F)(F)F)=O)[C@@H](OC(C)=O)[C@H](O[C@H]2[C@H](NC(C(F)(F)F)=O)[C@@H](OC(C)=O)[C@H](OC(=O)C)[C@@H]](COCC3=CC=CC=C3)O2)[C@@H](COC(C)=O)O1)(C(C)(C)C)(C4=CC=CC=C4)C5=CC=CC=C5>>[Si](O[C@H]1[C@H](NC(C(F)(F)F)=O)[C@@H](OC(C)=O)[C@H](O[C@H]2[C@H](NC(C(F)(F)F)=O)[C@@H](OC(C)=O)[C@H](O[C@H]3[C@H](NC(C(F)(F)F)=O)[C@@H](OC(C)=O)[C@H](O[C@H]4[C@H](NC(C(F)(F)F)=O)[C@@H](OC(C)=O)[C@H](OC(C)=O)[C@@H](COC(C)=O)O4)[C@@H](COC(C)=O)O3)[C@@H](COCC5=CC=CC=C5)O2)[C@@H](COC(C)=O)O1)(C(C)(C)C)(C6=CC=CC=C6)C7=CC=CC=C7
395 | O([C@H]1[C@H](OCC2=CC=CC=C2)[C@@H](NC(OCC(Cl)(Cl)Cl)=O)C(OC(=NC3=CC=CC=C3)C(F)(F)F)O[C@@H]1COCC4=CC=CC=C4)[C@H]5[C@H](NC(OCC(Cl)(Cl)Cl)=O)[C@@H](O[C@@H](C(OCC)=O)C)[C@]6([C@](O5)(CO[C@H](O6)C7=CC=CC=C7)[H])[H] | & | Pyranose | O([C@H]1[C@H](OCC2=CC=CC=C2)[C@@H](NC(OCC(Cl)(Cl)Cl)=O)[C@@H](OCC=C)O[C@@H]1COCC3=CC=CC=C3)[C@H]4[C@H](NC(OCC(Cl)(Cl)Cl)=O)[C@@H](O[C@@H](C(OCC)=O)C)[C@H](OC(=O)C)[C@@H]](COCC5=CC=CC=C5)O4 | O-糖 | 2 | 同侧 | 0.36 | 中等吸电子基 | -1.713 | NC(=O)OCC(Cl)(Cl)Cl | Dichloromethane | ClCCl | 18.2 | -172.1 | 84.93 | 1.6 | 8.93 | -95 | 39.75 | Sodium bicarbonate | Sodium bicarbonate | [Na].O=C(O)O | 20min,-15℃ | -15 | 20 | O([C@H]1[C@H](OCC2=CC=CC=C2)[C@@H](NC(OCC(Cl)(Cl)Cl)=O)[C@H](O[C@H]3[C@H](O[C@@H](C(OCC)=O)C)[C@@H](NC(OCC(Cl)(Cl)Cl)=O)[C@H](O[C@H]4[C@H](OCC5=CC=CC=C5)[C@@H](NC(OCC(Cl)(Cl)Cl)=O)[C@@H](OCC=C)O[C@@H]4COCC6=CC=CC=C6)O[C@@H]3COCC7=CC=CC=C7)O[C@@H]1COCC8=CC=CC=C8)[C@H]9[C@H](NC(OCC(Cl)(Cl)Cl)=O)[C@@H](O[C@@H](C(OCC)=O)C)[C@]%10([C@](O9)(CO[C@H](O%10)C%11=CC=CC=C%11)[H])[H] | b | 0% | O([C@H]1[C@H](OCC2=CC=CC=C2)[C@@H](NC(OCC(Cl)(Cl)Cl)=O)C(OC(=NC3=CC=CC=C3)C(F)(F)F)O[C@@H]1COCC4=CC=CC=C4)[C@H]5[C@H](NC(OCC(Cl)(Cl)Cl)=O)[C@@H](O[C@@H](C(OCC)=O)C)[C@]6([C@](O5)(CO[C@H](O6)C7=CC=CC=C7)[H])[H].O([C@H]1[C@H](OCC2=CC=CC=C2)[C@@H](NC(OCC(Cl)(Cl)Cl)=O)[C@@H](OCC=C)O[C@@H]1COCC3=CC=CC=C3)[C@H]4[C@H](NC(OCC(Cl)(Cl)Cl)=O)[C@@H](O[C@@H](C(OCC)=O)C)[C@H](OC(=O)C)[C@@H]](COCC5=CC=CC=C5)O4>>O([C@H]1[C@H](OCC2=CC=CC=C2)[C@@H](NC(OCC(Cl)(Cl)Cl)=O)[C@H](O[C@H]3[C@H](O[C@@H](C(OCC)=O)C)[C@@H](NC(OCC(Cl)(Cl)Cl)=O)[C@H](O[C@H]4[C@H](OCC5=CC=CC=C5)[C@@H](NC(OCC(Cl)(Cl)Cl)=O)[C@@H](OCC=C)O[C@@H]4COCC6=CC=CC=C6)O[C@@H]3COCC7=CC=CC=C7)O[C@@H]1COCC8=CC=CC=C8)[C@H]9[C@H](NC(OCC(Cl)(Cl)Cl)=O)[C@@H](O[C@@H](C(OCC)=O)C)[C@]%10([C@](O9)(CO[C@H](O%10)C%11=CC=CC=C%11)[H])[H]
396 | O(CC1=CC=C(OC)C=C1)[C@H]2[C@H](OC(C)=O)[C@H](OC(C)=O)[C@H](C)OC2OC(=NC3=CC=CC=C3)C(F)(F)F | a | Pyranose | [Si](O[C@H]1[C@H](NC(C(Cl)(Cl)Cl)=O)[C@@H](O[C@H]2[C@H](OCC3=CC=CC=C3)[C@@H](OCC=C)[C@@H](OCC4=CC=CC=C4)[C@@H](COCC5=CC=CC=C5)O2)[C@H](OC(=O)C)[C@@H]](COCC6=CC=CC=C6)O1)(C(C)(C)C)(C7=CC=CC=C7)C8=CC=CC=C8 | O-糖 | 2 | 同侧 | 0.36 | 中等吸电子基 | -1.713 | NC(=O)OCC(Cl)(Cl)Cl | Dichloromethane | ClCCl | 18.2 | -172.1 | 84.93 | 1.6 | 8.93 | -95 | 39.75 | Sodium bicarbonate | Sodium bicarbonate | [Na].O=C(O)O | -40℃;1h,-40℃ | -40 | 60 | [Si](O[C@H]1[C@H](NC(C(Cl)(Cl)Cl)=O)[C@@H](O[C@H]2[C@H](OCC3=CC=CC=C3)[C@@H](OCC=C)[C@@H](OCC4=CC=CC=C4)[C@@H](COCC5=CC=CC=C5)O2)[C@H](O[C@H]6[C@@H](OCC7=CC=C(OC)C=C7)[C@H](OC(C)=O)[C@H](OC(C)=O)[C@H](C)O6)[C@@H](COCC8=CC=CC=C8)O1)(C(C)(C)C)(C9=CC=CC=C9)C%10=CC=CC=C%10 | a | 0% | O(CC1=CC=C(OC)C=C1)[C@H]2[C@H](OC(C)=O)[C@H](OC(C)=O)[C@H](C)OC2OC(=NC3=CC=CC=C3)C(F)(F)F.[Si](O[C@H]1[C@H](NC(C(Cl)(Cl)Cl)=O)[C@@H](O[C@H]2[C@H](OCC3=CC=CC=C3)[C@@H](OCC=C)[C@@H](OCC4=CC=CC=C4)[C@@H](COCC5=CC=CC=C5)O2)[C@H](OC(=O)C)[C@@H]](COCC6=CC=CC=C6)O1)(C(C)(C)C)(C7=CC=CC=C7)C8=CC=CC=C8>>[Si](O[C@H]1[C@H](NC(C(Cl)(Cl)Cl)=O)[C@@H](O[C@H]2[C@H](OCC3=CC=CC=C3)[C@@H](OCC=C)[C@@H](OCC4=CC=CC=C4)[C@@H](COCC5=CC=CC=C5)O2)[C@H](O[C@H]6[C@@H](OCC7=CC=C(OC)C=C7)[C@H](OC(C)=O)[C@H](OC(C)=O)[C@H](C)O6)[C@@H](COCC8=CC=CC=C8)O1)(C(C)(C)C)(C9=CC=CC=C9)C%10=CC=CC=C%10
397 | O(C(C)=O)[C@@H]1[C@@]2([C@](O[C@H](COC(C)=O)[C@H]1O[C@H]3[C@H](NC(C(F)(F)F)=O)[C@@H](OC(C)=O)[C@H](OC(CCC(C)=O)=O)[C@@H](COCC4=CC=CC=C4)O3)(OC(C(F)(F)F)=N2)[H])[H] | a | Pyranose | [Si](O[C@H]1[C@H](NC(C(F)(F)F)=O)[C@@H](OC(C)=O)[C@H](O[C@H]2[C@H](NC(C(F)(F)F)=O)[C@@H](OC(C)=O)[C@H](OC(=O)C)[C@@H]](COCC3=CC=CC=C3)O2)[C@@H](COC(C)=O)O1)(C(C)(C)C)(C4=CC=CC=C4)C5=CC=CC=C5 | O-糖 | 2 | 同侧 | 0.385 | 中等吸电子基 | -1.409 | NC(=O)C(F)(F)F | Dichloromethane | ClCCl | 18.2 | -172.1 | 84.93 | 1.6 | 8.93 | -95 | 39.75 | Triethylamine | Triethylamine | N(CC)(CC)CC | 1h,rt;rt→-30℃ | 25 | 60 | [Si](O[C@H]1[C@H](NC(C(F)(F)F)=O)[C@@H](OC(C)=O)[C@H](O[C@H]2[C@H](NC(C(F)(F)F)=O)[C@@H](OC(C)=O)[C@H](O[C@H]3[C@H](NC(C(F)(F)F)=O)[C@@H](OC(C)=O)[C@H](O[C@H]4[C@H](NC(C(F)(F)F)=O)[C@@H](OC(C)=O)[C@H](OC(CCC(C)=O)=O)[C@@H](COCC5=CC=CC=C5)O4)[C@@H](COC(C)=O)O3)[C@@H](COCC6=CC=CC=C6)O2)[C@@H](COC(C)=O)O1)(C(C)(C)C)(C7=CC=CC=C7)C8=CC=CC=C8 | b | 0% | O(C(C)=O)[C@@H]1[C@@]2([C@](O[C@H](COC(C)=O)[C@H]1O[C@H]3[C@H](NC(C(F)(F)F)=O)[C@@H](OC(C)=O)[C@H](OC(CCC(C)=O)=O)[C@@H](COCC4=CC=CC=C4)O3)(OC(C(F)(F)F)=N2)[H])[H].[Si](O[C@H]1[C@H](NC(C(F)(F)F)=O)[C@@H](OC(C)=O)[C@H](O[C@H]2[C@H](NC(C(F)(F)F)=O)[C@@H](OC(C)=O)[C@H](OC(=O)C)[C@@H]](COCC3=CC=CC=C3)O2)[C@@H](COC(C)=O)O1)(C(C)(C)C)(C4=CC=CC=C4)C5=CC=CC=C5>>[Si](O[C@H]1[C@H](NC(C(F)(F)F)=O)[C@@H](OC(C)=O)[C@H](O[C@H]2[C@H](NC(C(F)(F)F)=O)[C@@H](OC(C)=O)[C@H](O[C@H]3[C@H](NC(C(F)(F)F)=O)[C@@H](OC(C)=O)[C@H](O[C@H]4[C@H](NC(C(F)(F)F)=O)[C@@H](OC(C)=O)[C@H](OC(CCC(C)=O)=O)[C@@H](COCC5=CC=CC=C5)O4)[C@@H](COC(C)=O)O3)[C@@H](COCC6=CC=CC=C6)O2)[C@@H](COC(C)=O)O1)(C(C)(C)C)(C7=CC=CC=C7)C8=CC=CC=C8
398 | O([C@H]1[C@H](OCC2=CC=CC=C2)[C@@H](NC(OCC(Cl)(Cl)Cl)=O)C(OC(=NC3=CC=CC=C3)C(F)(F)F)O[C@@H]1COCC4=CC=CC=C4)[C@H]5[C@@H](OCC6=CC=CC=C6)[C@@H](OCC7=CC8=C(C=C7)C=CC=C8)[C@]9([C@](O5)(CO[C@H](O9)C%10=CC=CC=C%10)[H])[H] | b | Pyranose | N(C(OCC(Cl)(Cl)Cl)=O)[C@@H]1[C@@H](OCC2=CC=CC=C2)[C@H](OC(=O)C)[C@@H]](COCC3=CC=CC=C3)O[C@H]1OCC4=CC=CC=C4 | O-糖 | 1 | 同侧 | 0.36 | 中等吸电子基 | -1.713 | NC(=O)OCC(Cl)(Cl)Cl | Dichloromethane | ClCCl | 18.2 | -172.1 | 84.93 | 1.6 | 8.93 | -95 | 39.75 | Triethylamine | Triethylamine | N(CC)(CC)CC | 1h,-70℃;-70℃→-20℃ | -70 | 60 | O([C@H]1[C@H](OCC2=CC=CC=C2)[C@@H](NC(OCC(Cl)(Cl)Cl)=O)[C@H](O[C@H]3[C@H](OCC4=CC=CC=C4)[C@@H](NC(OCC(Cl)(Cl)Cl)=O)[C@H](OCC5=CC=CC=C5)O[C@@H]3COCC6=CC=CC=C6)O[C@@H]1COCC7=CC=CC=C7)[C@H]8[C@@H](OCC9=CC=CC=C9)[C@@H](OCC%10=CC%11=C(C=C%10)C=CC=C%11)[C@]%12([C@](O8)(CO[C@H](O%12)C%13=CC=CC=C%13)[H])[H] | b | 0% | O([C@H]1[C@H](OCC2=CC=CC=C2)[C@@H](NC(OCC(Cl)(Cl)Cl)=O)C(OC(=NC3=CC=CC=C3)C(F)(F)F)O[C@@H]1COCC4=CC=CC=C4)[C@H]5[C@@H](OCC6=CC=CC=C6)[C@@H](OCC7=CC8=C(C=C7)C=CC=C8)[C@]9([C@](O5)(CO[C@H](O9)C%10=CC=CC=C%10)[H])[H].N(C(OCC(Cl)(Cl)Cl)=O)[C@@H]1[C@@H](OCC2=CC=CC=C2)[C@H](OC(=O)C)[C@@H]](COCC3=CC=CC=C3)O[C@H]1OCC4=CC=CC=C4>>O([C@H]1[C@H](OCC2=CC=CC=C2)[C@@H](NC(OCC(Cl)(Cl)Cl)=O)[C@H](O[C@H]3[C@H](OCC4=CC=CC=C4)[C@@H](NC(OCC(Cl)(Cl)Cl)=O)[C@H](OCC5=CC=CC=C5)O[C@@H]3COCC6=CC=CC=C6)O[C@@H]1COCC7=CC=CC=C7)[C@H]8[C@@H](OCC9=CC=CC=C9)[C@@H](OCC%10=CC%11=C(C=C%10)C=CC=C%11)[C@]%12([C@](O8)(CO[C@H](O%12)C%13=CC=CC=C%13)[H])[H]
399 | O([C@H]1[C@H](OCC2=CC=CC=C2)[C@@H](NC(OCC(Cl)(Cl)Cl)=O)[C@H](OC(=NC3=CC=CC=C3)C(F)(F)F)O[C@@H]1COCC4=CC=CC=C4)[C@H]5[C@@H](OCC6=CC=CC=C6)[C@@H](OCC7=CC8=C(C=C7)C=CC=C8)[C@]9([C@](O5)(CO[C@H](O9)C%10=CC=CC=C%10)[H])[H] | & | Pyranose | N(C(OCC(Cl)(Cl)Cl)=O)[C@@H]1[C@@H](OCC2=CC=CC=C2)[C@H](OC(=O)C)[C@@H]](COCC3=CC=CC=C3)O[C@H]1OCC4=CC=CC=C4 | O-糖 | 1 | 同侧 | 0.36 | 中等吸电子基 | -1.713 | NC(=O)OCC(Cl)(Cl)Cl | Dichloromethane | ClCCl | 18.2 | -172.1 | 84.93 | 1.6 | 8.93 | -95 | 39.75 | Trifluoromethanesulfonic acid | Trifluoromethanesulfonic acid | O=S(=O)(O)C(F)(F)F | -70℃ | -70 |  | O([C@H]1[C@H](OCC2=CC=CC=C2)[C@@H](NC(OCC(Cl)(Cl)Cl)=O)[C@H](O[C@H]3[C@H](OCC4=CC=CC=C4)[C@@H](NC(OCC(Cl)(Cl)Cl)=O)[C@H](OCC5=CC=CC=C5)O[C@@H]3COCC6=CC=CC=C6)O[C@@H]1COCC7=CC=CC=C7)[C@H]8[C@@H](OCC9=CC=CC=C9)[C@@H](OCC%10=CC%11=C(C=C%10)C=CC=C%11)[C@]%12([C@](O8)(CO[C@H](O%12)C%13=CC=CC=C%13)[H])[H] | b | 0% | O([C@H]1[C@H](OCC2=CC=CC=C2)[C@@H](NC(OCC(Cl)(Cl)Cl)=O)[C@H](OC(=NC3=CC=CC=C3)C(F)(F)F)O[C@@H]1COCC4=CC=CC=C4)[C@H]5[C@@H](OCC6=CC=CC=C6)[C@@H](OCC7=CC8=C(C=C7)C=CC=C8)[C@]9([C@](O5)(CO[C@H](O9)C%10=CC=CC=C%10)[H])[H].N(C(OCC(Cl)(Cl)Cl)=O)[C@@H]1[C@@H](OCC2=CC=CC=C2)[C@H](OC(=O)C)[C@@H]](COCC3=CC=CC=C3)O[C@H]1OCC4=CC=CC=C4>>O([C@H]1[C@H](OCC2=CC=CC=C2)[C@@H](NC(OCC(Cl)(Cl)Cl)=O)[C@H](O[C@H]3[C@H](OCC4=CC=CC=C4)[C@@H](NC(OCC(Cl)(Cl)Cl)=O)[C@H](OCC5=CC=CC=C5)O[C@@H]3COCC6=CC=CC=C6)O[C@@H]1COCC7=CC=CC=C7)[C@H]8[C@@H](OCC9=CC=CC=C9)[C@@H](OCC%10=CC%11=C(C=C%10)C=CC=C%11)[C@]%12([C@](O8)(CO[C@H](O%12)C%13=CC=CC=C%13)[H])[H]
400 | C(OC(O[C@H]1[C@H](OCC2=CC=CC=C2)[C@@H](NC(OCC(Cl)(Cl)Cl)=O)C(OC(=NC3=CC=CC=C3)C(F)(F)F)O[C@@H]1COCC4=CC=CC=C4)=O)C5C=6C(C=7C5=CC=CC7)=CC=CC6 | a | Pyranose | N(C(OCC(Cl)(Cl)Cl)=O)[C@@H]1[C@@H](O[C@@H](C(OCC)=O)C)[C@H](OC(=O)C)[C@@H]](COCC2=CC=CC=C2)O[C@@H]1OCC=C | O-糖 | 1 | 同侧 | 0.36 | 中等吸电子基 | -1.713 | NC(=O)OCC(Cl)(Cl)Cl | Dichloromethane | ClCCl | 18.2 | -172.1 | 84.93 | 1.6 | 8.93 | -95 | 39.75 | Sodium bicarbonate,Trimethylsilyl triflate | Trimethylsilyl triflate | O=S(=O)(O[Si](C)(C)C)C(F)(F)F | 30min,-15℃ | -15 | 30 | O([C@H]1[C@H](O[C@@H](C(OCC)=O)C)[C@@H](NC(OCC(Cl)(Cl)Cl)=O)[C@@H](OCC=C)O[C@@H]1COCC2=CC=CC=C2)[C@H]3[C@H](NC(OCC(Cl)(Cl)Cl)=O)[C@@H](OCC4=CC=CC=C4)[C@H](OC(OCC5C=6C(C=7C5=CC=CC7)=CC=CC6)=O)[C@@H](COCC8=CC=CC=C8)O3 | b | 0% | C(OC(O[C@H]1[C@H](OCC2=CC=CC=C2)[C@@H](NC(OCC(Cl)(Cl)Cl)=O)C(OC(=NC3=CC=CC=C3)C(F)(F)F)O[C@@H]1COCC4=CC=CC=C4)=O)C5C=6C(C=7C5=CC=CC7)=CC=CC6.N(C(OCC(Cl)(Cl)Cl)=O)[C@@H]1[C@@H](O[C@@H](C(OCC)=O)C)[C@H](OC(=O)C)[C@@H]](COCC2=CC=CC=C2)O[C@@H]1OCC=C>>O([C@H]1[C@H](O[C@@H](C(OCC)=O)C)[C@@H](NC(OCC(Cl)(Cl)Cl)=O)[C@@H](OCC=C)O[C@@H]1COCC2=CC=CC=C2)[C@H]3[C@H](NC(OCC(Cl)(Cl)Cl)=O)[C@@H](OCC4=CC=CC=C4)[C@H](OC(OCC5C=6C(C=7C5=CC=CC7)=CC=CC6)=O)[C@@H](COCC8=CC=CC=C8)O3
401 | O(C(C)=O)[C@@H]1[C@@]2([C@](O[C@H](COC(C)=O)[C@H]1O[C@H]3[C@H](NC(C(F)(F)F)=O)[C@@H](OC(C)=O)[C@H](OC(CCC(C)=O)=O)[C@@H](COCC4=CC=CC=C4)O3)(OC(C(F)(F)F)=N2)[H])[H] | & | Pyranose | [Si](O[C@H]1[C@H](NC(C(F)(F)F)=O)[C@@H](OC(C)=O)[C@H](O[C@H]2[C@H](NC(C(F)(F)F)=O)[C@@H](OC(C)=O)[C@H](O[C@H]3[C@H](NC(C(F)(F)F)=O)[C@@H](OC(C)=O)[C@H](O[C@H]4[C@H](NC(C(F)(F)F)=O)[C@@H](OC(C)=O)[C@H](OC(=O)C)[C@@H]](COCC5=CC=CC=C5)O4)[C@@H](COC(C)=O)O3)[C@@H](COCC6=CC=CC=C6)O2)[C@@H](COC(C)=O)O1)(C(C)(C)C)(C7=CC=CC=C7)C8=CC=CC=C8 | O-糖 | 4 | 同侧 | 0.385 | 中等吸电子基 | -1.409 | NC(=O)C(F)(F)F | Dichloromethane | ClCCl | 18.2 | -172.1 | 84.93 | 1.6 | 8.93 | -95 | 39.75 | Triethylamine | Triethylamine | N(CC)(CC)CC | 1h,rt;rt→-30℃ | 25 | 60 | [Si](O[C@H]1[C@H](NC(C(F)(F)F)=O)[C@@H](OC(C)=O)[C@H](O[C@H]2[C@H](NC(C(F)(F)F)=O)[C@@H](OC(C)=O)[C@H](O[C@H]3[C@H](NC(C(F)(F)F)=O)[C@@H](OC(C)=O)[C@H](O[C@H]4[C@H](NC(C(F)(F)F)=O)[C@@H](OC(C)=O)[C@H](O[C@H]5[C@H](NC(C(F)(F)F)=O)[C@@H](OC(C)=O)[C@H](O[C@H]6[C@H](NC(C(F)(F)F)=O)[C@@H](OC(C)=O)[C@H](OC(CCC(C)=O)=O)[C@@H](COCC7=CC=CC=C7)O6)[C@@H](COC(C)=O)O5)[C@@H](COCC8=CC=CC=C8)O4)[C@@H](COC(C)=O)O3)[C@@H](COCC9=CC=CC=C9)O2)[C@@H](COC(C)=O)O1)(C(C)(C)C)(C%10=CC=CC=C%10)C%11=CC=CC=C%11 | b | 0% | O(C(C)=O)[C@@H]1[C@@]2([C@](O[C@H](COC(C)=O)[C@H]1O[C@H]3[C@H](NC(C(F)(F)F)=O)[C@@H](OC(C)=O)[C@H](OC(CCC(C)=O)=O)[C@@H](COCC4=CC=CC=C4)O3)(OC(C(F)(F)F)=N2)[H])[H].[Si](O[C@H]1[C@H](NC(C(F)(F)F)=O)[C@@H](OC(C)=O)[C@H](O[C@H]2[C@H](NC(C(F)(F)F)=O)[C@@H](OC(C)=O)[C@H](O[C@H]3[C@H](NC(C(F)(F)F)=O)[C@@H](OC(C)=O)[C@H](O[C@H]4[C@H](NC(C(F)(F)F)=O)[C@@H](OC(C)=O)[C@H](OC(=O)C)[C@@H]](COCC5=CC=CC=C5)O4)[C@@H](COC(C)=O)O3)[C@@H](COCC6=CC=CC=C6)O2)[C@@H](COC(C)=O)O1)(C(C)(C)C)(C7=CC=CC=C7)C8=CC=CC=C8>>[Si](O[C@H]1[C@H](NC(C(F)(F)F)=O)[C@@H](OC(C)=O)[C@H](O[C@H]2[C@H](NC(C(F)(F)F)=O)[C@@H](OC(C)=O)[C@H](O[C@H]3[C@H](NC(C(F)(F)F)=O)[C@@H](OC(C)=O)[C@H](O[C@H]4[C@H](NC(C(F)(F)F)=O)[C@@H](OC(C)=O)[C@H](O[C@H]5[C@H](NC(C(F)(F)F)=O)[C@@H](OC(C)=O)[C@H](O[C@H]6[C@H](NC(C(F)(F)F)=O)[C@@H](OC(C)=O)[C@H](OC(CCC(C)=O)=O)[C@@H](COCC7=CC=CC=C7)O6)[C@@H](COC(C)=O)O5)[C@@H](COCC8=CC=CC=C8)O4)[C@@H](COC(C)=O)O3)[C@@H](COCC9=CC=CC=C9)O2)[C@@H](COC(C)=O)O1)(C(C)(C)C)(C%10=CC=CC=C%10)C%11=CC=CC=C%11
402 | O(CC1=CC(Cl)=C(N=[N+]=[N-])C=C1)[C@H]2[C@]3([C@](OC(OC(=NC4=CC=CC=C4)C(F)(F)F)[C@H]2OCC5=CC=CC=C5)(CO[C@H](O3)C6=CC=CC=C6)[H])[H] | b | Pyranose | N(C(OCC(Cl)(Cl)Cl)=O)[C@@H]1[C@@H](OCC2=CC=CC=C2)[C@H](OC(=O)C)[C@@H]](COCC3=CC=CC=C3)O[C@@H]1OCC=C | O-糖 | 1 | 同侧 | 0.36 | 中等吸电子基 | -1.713 | NC(=O)OCC(Cl)(Cl)Cl | Dichloromethane,Diethyl ether | ClCCl、O(CC)CC | 18.2,15.6 | -172.1,-151.9 | 84.93,74.12 | 1.6,1.15 | 8.93,4.3 | -95,-116 | 39.75,2.2 | Silylium, trimethyl-, tetrakis(2,3,4,5,6-pentafluorophenyl)borate(1-) (1:1),Sodium bicarbonate | Silylium | [SiH3+] | 15min,-78℃ | -78 | 15 | O([C@H]1[C@H](OCC2=CC=CC=C2)[C@@H](NC(OCC(Cl)(Cl)Cl)=O)[C@@H](OCC=C)O[C@@H]1COCC3=CC=CC=C3)[C@H]4[C@@H](OCC5=CC=CC=C5)[C@@H](OCC6=CC(Cl)=C(N=[N+]=[N-])C=C6)[C@]7([C@](O4)(CO[C@H](O7)C8=CC=CC=C8)[H])[H] | b | 0% | O(CC1=CC(Cl)=C(N=[N+]=[N-])C=C1)[C@H]2[C@]3([C@](OC(OC(=NC4=CC=CC=C4)C(F)(F)F)[C@H]2OCC5=CC=CC=C5)(CO[C@H](O3)C6=CC=CC=C6)[H])[H].N(C(OCC(Cl)(Cl)Cl)=O)[C@@H]1[C@@H](OCC2=CC=CC=C2)[C@H](OC(=O)C)[C@@H]](COCC3=CC=CC=C3)O[C@@H]1OCC=C>>O([C@H]1[C@H](OCC2=CC=CC=C2)[C@@H](NC(OCC(Cl)(Cl)Cl)=O)[C@@H](OCC=C)O[C@@H]1COCC3=CC=CC=C3)[C@H]4[C@@H](OCC5=CC=CC=C5)[C@@H](OCC6=CC(Cl)=C(N=[N+]=[N-])C=C6)[C@]7([C@](O4)(CO[C@H](O7)C8=CC=CC=C8)[H])[H]
403 | O([C@H]1[C@H](OCC2=CC=CC=C2)[C@@H](NC(OCC(Cl)(Cl)Cl)=O)[C@@H](OC(=NC3=CC=CC=C3)C(F)(F)F)O[C@@H]1COCC4=CC=CC=C4)[C@H]5[C@@H](OCC6=CC=CC=C6)[C@@H](OCC7=CC8=C(C=C7)C=CC=C8)[C@]9([C@](O5)(CO[C@H](O9)C%10=CC=CC=C%10)[H])[H] | & | Pyranose | N(C(OCC(Cl)(Cl)Cl)=O)[C@@H]1[C@@H](OCC2=CC=CC=C2)[C@H](OC(=O)C)[C@@H]](COC(CCC(C)=O)=O)O[C@H]1OCC3=CC=CC=C3 | O-糖 | 1 | 同侧 | 0.36 | 中等吸电子基 | -1.713 | NC(=O)OCC(Cl)(Cl)Cl | Dichloromethane | ClCCl | 18.2 | -172.1 | 84.93 | 1.6 | 8.93 | -95 | 39.75 | Triethylamine | Triethylamine | N(CC)(CC)CC | 1h,rt;rt→-60℃ | 25 | 60 | O([C@H]1[C@H](OCC2=CC=CC=C2)[C@@H](NC(OCC(Cl)(Cl)Cl)=O)[C@H](O[C@H]3[C@H](OCC4=CC=CC=C4)[C@@H](NC(OCC(Cl)(Cl)Cl)=O)[C@H](OCC5=CC=CC=C5)O[C@@H]3COC(CCC(C)=O)=O)O[C@@H]1COCC6=CC=CC=C6)[C@H]7[C@@H](OCC8=CC=CC=C8)[C@@H](OCC9=CC%10=C(C=C9)C=CC=C%10)[C@]%11([C@](O7)(CO[C@H](O%11)C%12=CC=CC=C%12)[H])[H] | b | 0% | O([C@H]1[C@H](OCC2=CC=CC=C2)[C@@H](NC(OCC(Cl)(Cl)Cl)=O)[C@@H](OC(=NC3=CC=CC=C3)C(F)(F)F)O[C@@H]1COCC4=CC=CC=C4)[C@H]5[C@@H](OCC6=CC=CC=C6)[C@@H](OCC7=CC8=C(C=C7)C=CC=C8)[C@]9([C@](O5)(CO[C@H](O9)C%10=CC=CC=C%10)[H])[H].N(C(OCC(Cl)(Cl)Cl)=O)[C@@H]1[C@@H](OCC2=CC=CC=C2)[C@H](OC(=O)C)[C@@H]](COC(CCC(C)=O)=O)O[C@H]1OCC3=CC=CC=C3>>O([C@H]1[C@H](OCC2=CC=CC=C2)[C@@H](NC(OCC(Cl)(Cl)Cl)=O)[C@H](O[C@H]3[C@H](OCC4=CC=CC=C4)[C@@H](NC(OCC(Cl)(Cl)Cl)=O)[C@H](OCC5=CC=CC=C5)O[C@@H]3COC(CCC(C)=O)=O)O[C@@H]1COCC6=CC=CC=C6)[C@H]7[C@@H](OCC8=CC=CC=C8)[C@@H](OCC9=CC%10=C(C=C9)C=CC=C%10)[C@]%11([C@](O7)(CO[C@H](O%11)C%12=CC=CC=C%12)[H])[H]
404 | O([C@H]1[C@H](O[C@@H](C(OCC)=O)C)[C@@H](NC(OCC(Cl)(Cl)Cl)=O)C(OC(=NC2=CC=CC=C2)C(F)(F)F)O[C@@H]1COCC3=CC=CC=C3)[C@H]4[C@H](NC(OCC(Cl)(Cl)Cl)=O)[C@@H](OCC5=CC=CC=C5)[C@H](OC(OCC6C=7C(C=8C6=CC=CC8)=CC=CC7)=O)[C@@H](COCC9=CC=CC=C9)O4 | & | Pyranose | O([C@H]1[C@H](O[C@@H](C(OCC)=O)C)[C@@H](NC(OCC(Cl)(Cl)Cl)=O)[C@@H](OCC=C)O[C@@H]1COCC2=CC=CC=C2)[C@H]3[C@H](NC(OCC(Cl)(Cl)Cl)=O)[C@@H](OCC4=CC=CC=C4)[C@H](OC(=O)C)[C@@H]](COCC5=CC=CC=C5)O3 | O-糖 | 2 | 同侧 | 0.36 | 中等吸电子基 | -1.713 | NC(=O)OCC(Cl)(Cl)Cl | Dichloromethane | ClCCl | 18.2 | -172.1 | 84.93 | 1.6 | 8.93 | -95 | 39.75 | Sodium bicarbonate | Sodium bicarbonate | [Na].O=C(O)O | 40min,-20℃ | -20 | 40 | O([C@H]1[C@H](OCC2=CC=CC=C2)[C@@H](NC(OCC(Cl)(Cl)Cl)=O)[C@H](O[C@H]3[C@H](O[C@@H](C(OCC)=O)C)[C@@H](NC(OCC(Cl)(Cl)Cl)=O)[C@@H](OCC=C)O[C@@H]3COCC4=CC=CC=C4)O[C@@H]1COCC5=CC=CC=C5)[C@H]6[C@H](NC(OCC(Cl)(Cl)Cl)=O)[C@@H](O[C@@H](C(OCC)=O)C)[C@H](O[C@H]7[C@H](NC(OCC(Cl)(Cl)Cl)=O)[C@@H](OCC8=CC=CC=C8)[C@H](OC(OCC9C=%10C(C=%11C9=CC=CC%11)=CC=CC%10)=O)[C@@H](COCC%12=CC=CC=C%12)O7)[C@@H](COCC%13=CC=CC=C%13)O6 | b | 0% | O([C@H]1[C@H](O[C@@H](C(OCC)=O)C)[C@@H](NC(OCC(Cl)(Cl)Cl)=O)C(OC(=NC2=CC=CC=C2)C(F)(F)F)O[C@@H]1COCC3=CC=CC=C3)[C@H]4[C@H](NC(OCC(Cl)(Cl)Cl)=O)[C@@H](OCC5=CC=CC=C5)[C@H](OC(OCC6C=7C(C=8C6=CC=CC8)=CC=CC7)=O)[C@@H](COCC9=CC=CC=C9)O4.O([C@H]1[C@H](O[C@@H](C(OCC)=O)C)[C@@H](NC(OCC(Cl)(Cl)Cl)=O)[C@@H](OCC=C)O[C@@H]1COCC2=CC=CC=C2)[C@H]3[C@H](NC(OCC(Cl)(Cl)Cl)=O)[C@@H](OCC4=CC=CC=C4)[C@H](OC(=O)C)[C@@H]](COCC5=CC=CC=C5)O3>>O([C@H]1[C@H](OCC2=CC=CC=C2)[C@@H](NC(OCC(Cl)(Cl)Cl)=O)[C@H](O[C@H]3[C@H](O[C@@H](C(OCC)=O)C)[C@@H](NC(OCC(Cl)(Cl)Cl)=O)[C@@H](OCC=C)O[C@@H]3COCC4=CC=CC=C4)O[C@@H]1COCC5=CC=CC=C5)[C@H]6[C@H](NC(OCC(Cl)(Cl)Cl)=O)[C@@H](O[C@@H](C(OCC)=O)C)[C@H](O[C@H]7[C@H](NC(OCC(Cl)(Cl)Cl)=O)[C@@H](OCC8=CC=CC=C8)[C@H](OC(OCC9C=%10C(C=%11C9=CC=CC%11)=CC=CC%10)=O)[C@@H](COCC%12=CC=CC=C%12)O7)[C@@H](COCC%13=CC=CC=C%13)O6
405 | O(CC1=CC2=C(C=C1)C=CC=C2)[C@H]3[C@H](OC(CCC(C)=O)=O)C(OC(=NC4=CC=CC=C4)C(F)(F)F)O[C@@H](C)[C@@H]3OCC5=CC=CC=C5 | a | Pyranose | N(C(C)=O)[C@@H]1[C@@H](OCC2=CC=CC=C2)[C@H](OC(=O)C)[C@@H]](COC(=O)C3=CC=CC=C3)O[C@@H]1OCCCN(CC4=CC=CC=C4)C(OCC5=CC=CC=C5)=O | O-糖 | 1 | 同侧 | -0.005 | 弱给电子基 | -1.039 | CC(N)=O | Dichloromethane | ClCCl | 18.2 | -172.1 | 84.93 | 1.6 | 8.93 | -95 | 39.75 | Triethylamine,Trimethylsilyl triflate | Trimethylsilyl triflate | O=S(=O)(O[Si](C)(C)C)C(F)(F)F | 30min,rt;rt→-40℃ | 25 | 30 | O([C@H]1[C@H](OCC2=CC=CC=C2)[C@@H](NC(C)=O)[C@@H](OCCCN(CC3=CC=CC=C3)C(OCC4=CC=CC=C4)=O)O[C@@H]1COC(=O)C5=CC=CC=C5)[C@@H]6[C@@H](OC(CCC(C)=O)=O)[C@H](OCC7=CC8=C(C=C7)C=CC=C8)[C@@H](OCC9=CC=CC=C9)[C@H](C)O6 | b | 0% | O(CC1=CC2=C(C=C1)C=CC=C2)[C@H]3[C@H](OC(CCC(C)=O)=O)C(OC(=NC4=CC=CC=C4)C(F)(F)F)O[C@@H](C)[C@@H]3OCC5=CC=CC=C5.N(C(C)=O)[C@@H]1[C@@H](OCC2=CC=CC=C2)[C@H](OC(=O)C)[C@@H]](COC(=O)C3=CC=CC=C3)O[C@@H]1OCCCN(CC4=CC=CC=C4)C(OCC5=CC=CC=C5)=O>>O([C@H]1[C@H](OCC2=CC=CC=C2)[C@@H](NC(C)=O)[C@@H](OCCCN(CC3=CC=CC=C3)C(OCC4=CC=CC=C4)=O)O[C@@H]1COC(=O)C5=CC=CC=C5)[C@@H]6[C@@H](OC(CCC(C)=O)=O)[C@H](OCC7=CC8=C(C=C7)C=CC=C8)[C@@H](OCC9=CC=CC=C9)[C@H](C)O6
406 | N(C(OC(C)(C)C)=O)(C(C)=O)[C@H]1[C@H](O[C@H]2[C@H](OC(C)=O)[C@@]3([C@](O[C@@H]2COC(C)=O)(OC(C(F)(F)F)=N3)[H])[H])O[C@H](COC(C)=O)[C@@H](OC(C)=O)[C@@H]1OC(C)=O | a | Pyranose | [Si](O[C@H]1[C@H](NC(C(F)(F)F)=O)[C@@H](OC(C)=O)[C@H](O[C@H]2[C@H](NC(C(F)(F)F)=O)[C@@H](OC(C)=O)[C@H](O[C@H]3[C@H](NC(C(F)(F)F)=O)[C@@H](OC(C)=O)[C@H](OC(=O)C)[C@@H]](COCC4=CC=CC=C4)O3)[C@@H](COC(C)=O)O2)[C@@H](COC(C)=O)O1)(C(C)(C)C)(C5=CC=CC=C5)C6=CC=CC=C6 | O-糖 | 3 | 同侧 | 0.385 | 中等吸电子基 | -1.409 | NC(=O)C(F)(F)F | Dichloromethane | ClCCl | 18.2 | -172.1 | 84.93 | 1.6 | 8.93 | -95 | 39.75 | Triethylamine | Triethylamine | N(CC)(CC)CC | 1℃→rt;rt→-35℃ | 25 |  | [Si](O[C@H]1[C@H](NC(C(F)(F)F)=O)[C@@H](OC(C)=O)[C@H](O[C@H]2[C@H](NC(C(F)(F)F)=O)[C@@H](OC(C)=O)[C@H](O[C@H]3[C@H](NC(C(F)(F)F)=O)[C@@H](OC(C)=O)[C@H](O[C@H]4[C@H](NC(C(F)(F)F)=O)[C@@H](OC(C)=O)[C@H](O[C@H]5[C@H](N(C(OC(C)(C)C)=O)C(C)=O)[C@@H](OC(C)=O)[C@H](OC(C)=O)[C@@H](COC(C)=O)O5)[C@@H](COC(C)=O)O4)[C@@H](COCC6=CC=CC=C6)O3)[C@@H](COC(C)=O)O2)[C@@H](COC(C)=O)O1)(C(C)(C)C)(C7=CC=CC=C7)C8=CC=CC=C8 | b | 0% | N(C(OC(C)(C)C)=O)(C(C)=O)[C@H]1[C@H](O[C@H]2[C@H](OC(C)=O)[C@@]3([C@](O[C@@H]2COC(C)=O)(OC(C(F)(F)F)=N3)[H])[H])O[C@H](COC(C)=O)[C@@H](OC(C)=O)[C@@H]1OC(C)=O.[Si](O[C@H]1[C@H](NC(C(F)(F)F)=O)[C@@H](OC(C)=O)[C@H](O[C@H]2[C@H](NC(C(F)(F)F)=O)[C@@H](OC(C)=O)[C@H](O[C@H]3[C@H](NC(C(F)(F)F)=O)[C@@H](OC(C)=O)[C@H](OC(=O)C)[C@@H]](COCC4=CC=CC=C4)O3)[C@@H](COC(C)=O)O2)[C@@H](COC(C)=O)O1)(C(C)(C)C)(C5=CC=CC=C5)C6=CC=CC=C6>>[Si](O[C@H]1[C@H](NC(C(F)(F)F)=O)[C@@H](OC(C)=O)[C@H](O[C@H]2[C@H](NC(C(F)(F)F)=O)[C@@H](OC(C)=O)[C@H](O[C@H]3[C@H](NC(C(F)(F)F)=O)[C@@H](OC(C)=O)[C@H](O[C@H]4[C@H](NC(C(F)(F)F)=O)[C@@H](OC(C)=O)[C@H](O[C@H]5[C@H](N(C(OC(C)(C)C)=O)C(C)=O)[C@@H](OC(C)=O)[C@H](OC(C)=O)[C@@H](COC(C)=O)O5)[C@@H](COC(C)=O)O4)[C@@H](COCC6=CC=CC=C6)O3)[C@@H](COC(C)=O)O2)[C@@H](COC(C)=O)O1)(C(C)(C)C)(C7=CC=CC=C7)C8=CC=CC=C8
407 | O(C[C@@H]1[C@H](OC(C)=O)[C@H](OC(=O)C2=CC=CC=C2)[C@@H](OC(=O)C3=CC=CC=C3)C(OC(=NC4=CC=CC=C4)C(F)(F)F)O1)[C@@]5(C(OC)=O)O[C@@]([C@@H]([C@@H](COC(C)=O)OC(C)=O)OC(C)=O)([C@H](N=[N+]=[N-])[C@@H](OC(C)=O)C5)[H] | & | Pyranose | O([C@H]1[C@@H](OC(=O)C2=CC=CC=C2)[C@H](OC(C)=O)[C@@H](COC(C)=O)O[C@@H]1OCC=C)[C@H]3[C@H](NC(OCC(Cl)(Cl)Cl)=O)[C@@H](OCC4=CC=CC=C4)[C@H](OC(=O)C)[C@@H]](COCC5=CC=CC=C5)O3 | O-糖 | 2 | 同侧 | 0.36 | 中等吸电子基 | -1.713 | NC(=O)OCC(Cl)(Cl)Cl | Dichloromethane | ClCCl | 18.2 | -172.1 | 84.93 | 1.6 | 8.93 | -95 | 39.75 | Sodium bicarbonate | Sodium bicarbonate | [Na].O=C(O)O | 30min,0℃ | 0 | 30 | O(C[C@@H]1[C@H](OC(C)=O)[C@H](OC(=O)C2=CC=CC=C2)[C@@H](OC(=O)C3=CC=CC=C3)[C@H](O[C@H]4[C@H](OCC5=CC=CC=C5)[C@@H](NC(OCC(Cl)(Cl)Cl)=O)[C@H](O[C@H]6[C@@H](OC(=O)C7=CC=CC=C7)[C@H](OC(C)=O)[C@@H](COC(C)=O)O[C@@H]6OCC=C)O[C@@H]4COCC8=CC=CC=C8)O1)[C@@]9(C(OC)=O)O[C@@]([C@@H]([C@@H](COC(C)=O)OC(C)=O)OC(C)=O)([C@H](N=[N+]=[N-])[C@@H](OC(C)=O)C9)[H] | b | 0% | O(C[C@@H]1[C@H](OC(C)=O)[C@H](OC(=O)C2=CC=CC=C2)[C@@H](OC(=O)C3=CC=CC=C3)C(OC(=NC4=CC=CC=C4)C(F)(F)F)O1)[C@@]5(C(OC)=O)O[C@@]([C@@H]([C@@H](COC(C)=O)OC(C)=O)OC(C)=O)([C@H](N=[N+]=[N-])[C@@H](OC(C)=O)C5)[H].O([C@H]1[C@@H](OC(=O)C2=CC=CC=C2)[C@H](OC(C)=O)[C@@H](COC(C)=O)O[C@@H]1OCC=C)[C@H]3[C@H](NC(OCC(Cl)(Cl)Cl)=O)[C@@H](OCC4=CC=CC=C4)[C@H](OC(=O)C)[C@@H]](COCC5=CC=CC=C5)O3>>O(C[C@@H]1[C@H](OC(C)=O)[C@H](OC(=O)C2=CC=CC=C2)[C@@H](OC(=O)C3=CC=CC=C3)[C@H](O[C@H]4[C@H](OCC5=CC=CC=C5)[C@@H](NC(OCC(Cl)(Cl)Cl)=O)[C@H](O[C@H]6[C@@H](OC(=O)C7=CC=CC=C7)[C@H](OC(C)=O)[C@@H](COC(C)=O)O[C@@H]6OCC=C)O[C@@H]4COCC8=CC=CC=C8)O1)[C@@]9(C(OC)=O)O[C@@]([C@@H]([C@@H](COC(C)=O)OC(C)=O)OC(C)=O)([C@H](N=[N+]=[N-])[C@@H](OC(C)=O)C9)[H]
408 | O(CC=C)[C@H]1[C@@]2([C@](OC(OC(=NC3=CC=CC=C3)C(F)(F)F)[C@@H]1OC(=O)C4=CC=CC=C4)(CO[C@@H](O2)C5=CC=CC=C5)[H])[H] | & | Pyranose | O([C@H]1[C@@H]([C@@H](OCC2=CC=CC=C2)[C@H](OC(=O)C)[C@@H]](COCC3=CC=CC=C3)O1)N4C(=O)C=5C(C4=O)=CC=CC5)[C@@H]6[C@@H](OC(=O)C7=CC=CC=C7)[C@H](O[C@H]8[C@H](OC(=O)C9=CC=CC=C9)[C@@H](OC(=O)C%10=CC=CC=C%10)[C@H](OCCCN=[N+]=[N-])O[C@@H]8COC(=O)C%11=CC=CC=C%11)O[C@H](COC(=O)C%12=CC=CC=C%12)[C@@H]6O | O-糖 | 3 | 同侧 | 0.03 | 弱给电子基 | -1.841 | O=C1NC(=O)c2ccccc21 | Dichloromethane | ClCCl | 18.2 | -172.1 | 84.93 | 1.6 | 8.93 | -95 | 39.75 | Triethylamine,Trimethylsilyl triflate | Trimethylsilyl triflate | O=S(=O)(O[Si](C)(C)C)C(F)(F)F | 2h,-5℃ | -5 | 120 | O(CC1=CC=CC=C1)[C@@H]2[C@H]([C@H](O[C@@H]3[C@@H](OC(=O)C4=CC=CC=C4)[C@H](O[C@H]5[C@H](OC(=O)C6=CC=CC=C6)[C@@H](OC(=O)C7=CC=CC=C7)[C@H](OCCCN=[N+]=[N-])O[C@@H]5COC(=O)C8=CC=CC=C8)O[C@H](COC(=O)C9=CC=CC=C9)[C@@H]3O)O[C@H](COCC%10=CC=CC=C%10)[C@H]2O[C@H]%11[C@H](OC(=O)C%12=CC=CC=C%12)[C@@H](OCC=C)[C@@]%13([C@](O%11)(CO[C@H](O%13)C%14=CC=CC=C%14)[H])[H])N%15C(=O)C=%16C(C%15=O)=CC=CC%16 | b | 0% | O(CC=C)[C@H]1[C@@]2([C@](OC(OC(=NC3=CC=CC=C3)C(F)(F)F)[C@@H]1OC(=O)C4=CC=CC=C4)(CO[C@@H](O2)C5=CC=CC=C5)[H])[H].O([C@H]1[C@@H]([C@@H](OCC2=CC=CC=C2)[C@H](OC(=O)C)[C@@H]](COCC3=CC=CC=C3)O1)N4C(=O)C=5C(C4=O)=CC=CC5)[C@@H]6[C@@H](OC(=O)C7=CC=CC=C7)[C@H](O[C@H]8[C@H](OC(=O)C9=CC=CC=C9)[C@@H](OC(=O)C%10=CC=CC=C%10)[C@H](OCCCN=[N+]=[N-])O[C@@H]8COC(=O)C%11=CC=CC=C%11)O[C@H](COC(=O)C%12=CC=CC=C%12)[C@@H]6O>>O(CC1=CC=CC=C1)[C@@H]2[C@H]([C@H](O[C@@H]3[C@@H](OC(=O)C4=CC=CC=C4)[C@H](O[C@H]5[C@H](OC(=O)C6=CC=CC=C6)[C@@H](OC(=O)C7=CC=CC=C7)[C@H](OCCCN=[N+]=[N-])O[C@@H]5COC(=O)C8=CC=CC=C8)O[C@H](COC(=O)C9=CC=CC=C9)[C@@H]3O)O[C@H](COCC%10=CC=CC=C%10)[C@H]2O[C@H]%11[C@H](OC(=O)C%12=CC=CC=C%12)[C@@H](OCC=C)[C@@]%13([C@](O%11)(CO[C@H](O%13)C%14=CC=CC=C%14)[H])[H])N%15C(=O)C=%16C(C%15=O)=CC=CC%16
409 | O(C(C)=O)[C@@H]1[C@H](C(OC(=NC2=CC=CC=C2)C(F)(F)F)O[C@H](COC(C)=O)[C@@H]1OC(C)=O)N3C(=O)C=4C(C3=O)=CC=CC4 | b | Pyranose | O([Si](C(C(C)C)(C)C)(C)C)[C@H]1[C@@H]([C@@H](OCC2=CC3=C(C=C2)C=CC=C3)[C@H](OC(=O)C)[C@@H]](COCC4=CC=CC=C4)O1)N5C(=O)C=6C(C5=O)=CC=CC6 | O-糖 | 1 | 同侧 | 0.03 | 弱给电子基 | -1.841 | O=C1NC(=O)c2ccccc21 | Dichloromethane | ClCCl | 18.2 | -172.1 | 84.93 | 1.6 | 8.93 | -95 | 39.75 | Triethylamine,Trimethylsilyl triflate | Trimethylsilyl triflate | O=S(=O)(O[Si](C)(C)C)C(F)(F)F | 30min,rt;rt→-30℃ | 25 | 30 | O(CC1=CC2=C(C=C1)C=CC=C2)[C@@H]3[C@H]([C@H](O[Si](C(C(C)C)(C)C)(C)C)O[C@H](COCC4=CC=CC=C4)[C@H]3O[C@H]5[C@@H]([C@@H](OC(C)=O)[C@@H](OC(C)=O)[C@@H](COC(C)=O)O5)N6C(=O)C=7C(C6=O)=CC=CC7)N8C(=O)C=9C(C8=O)=CC=CC9 | b | 0% | O(C(C)=O)[C@@H]1[C@H](C(OC(=NC2=CC=CC=C2)C(F)(F)F)O[C@H](COC(C)=O)[C@@H]1OC(C)=O)N3C(=O)C=4C(C3=O)=CC=CC4.O([Si](C(C(C)C)(C)C)(C)C)[C@H]1[C@@H]([C@@H](OCC2=CC3=C(C=C2)C=CC=C3)[C@H](OC(=O)C)[C@@H]](COCC4=CC=CC=C4)O1)N5C(=O)C=6C(C5=O)=CC=CC6>>O(CC1=CC2=C(C=C1)C=CC=C2)[C@@H]3[C@H]([C@H](O[Si](C(C(C)C)(C)C)(C)C)O[C@H](COCC4=CC=CC=C4)[C@H]3O[C@H]5[C@@H]([C@@H](OC(C)=O)[C@@H](OC(C)=O)[C@@H](COC(C)=O)O5)N6C(=O)C=7C(C6=O)=CC=CC7)N8C(=O)C=9C(C8=O)=CC=CC9
410 | O(CC1=CC=CC=C1)[C@@H]2[C@H]([C@H](OC(=NC3=CC=CC=C3)C(F)(F)F)O[C@H](COCC4=CC=CC=C4)[C@H]2O[C@H]5[C@@H](OCC6=CC=CC=C6)[C@@H](O[C@@H]7[C@@H](OC(C)=O)[C@@H](OCC8=CC=CC=C8)[C@H](OCC9=CC=CC=C9)[C@@H](COCC%10=CC=CC=C%10)O7)[C@H](OCC%11=CC=CC=C%11)[C@@H](CO[C@@H]%12[C@@H](OC(C)=O)[C@@H](OCC%13=CC=CC=C%13)[C@H](OCC%14=CC=CC=C%14)[C@@H](COCC%15=CC=CC=C%15)O%12)O5)N%16C(=O)C=%17C(C%16=O)=CC=CC%17 | & | Pyranose | O([C@H]1[C@@H]([C@@H](OCC2=CC=CC=C2)[C@H](OC(=O)C)[C@@H]](COCC3=CC=CC=C3)O1)N4C(=O)C=5C(C4=O)=CC=CC5)C6=CC=C(OC)C=C6 | O-糖 | 1 | 同侧 | 0.03 | 弱给电子基 | -1.841 | O=C1NC(=O)c2ccccc21 | Dichloromethane | ClCCl | 18.2 | -172.1 | 84.93 | 1.6 | 8.93 | -95 | 39.75 | Triethylamine,Trimethylsilyl triflate | Trimethylsilyl triflate | O=S(=O)(O[Si](C)(C)C)C(F)(F)F | 5min,-7℃;1h,-7℃ | -7 | 60 | O(CC1=CC=CC=C1)[C@@H]2[C@H]([C@H](O[C@H]3[C@H](OCC4=CC=CC=C4)[C@H]([C@H](OC5=CC=C(OC)C=C5)O[C@@H]3COCC6=CC=CC=C6)N7C(=O)C=8C(C7=O)=CC=CC8)O[C@H](COCC9=CC=CC=C9)[C@H]2O[C@H]%10[C@@H](OCC%11=CC=CC=C%11)[C@@H](O[C@@H]%12[C@@H](OC(C)=O)[C@@H](OCC%13=CC=CC=C%13)[C@H](OCC%14=CC=CC=C%14)[C@@H](COCC%15=CC=CC=C%15)O%12)[C@H](OCC%16=CC=CC=C%16)[C@@H](CO[C@@H]%17[C@@H](OC(C)=O)[C@@H](OCC%18=CC=CC=C%18)[C@H](OCC%19=CC=CC=C%19)[C@@H](COCC%20=CC=CC=C%20)O%17)O%10)N%21C(=O)C=%22C(C%21=O)=CC=CC%22 | b | 0% | O(CC1=CC=CC=C1)[C@@H]2[C@H]([C@H](OC(=NC3=CC=CC=C3)C(F)(F)F)O[C@H](COCC4=CC=CC=C4)[C@H]2O[C@H]5[C@@H](OCC6=CC=CC=C6)[C@@H](O[C@@H]7[C@@H](OC(C)=O)[C@@H](OCC8=CC=CC=C8)[C@H](OCC9=CC=CC=C9)[C@@H](COCC%10=CC=CC=C%10)O7)[C@H](OCC%11=CC=CC=C%11)[C@@H](CO[C@@H]%12[C@@H](OC(C)=O)[C@@H](OCC%13=CC=CC=C%13)[C@H](OCC%14=CC=CC=C%14)[C@@H](COCC%15=CC=CC=C%15)O%12)O5)N%16C(=O)C=%17C(C%16=O)=CC=CC%17.O([C@H]1[C@@H]([C@@H](OCC2=CC=CC=C2)[C@H](OC(=O)C)[C@@H]](COCC3=CC=CC=C3)O1)N4C(=O)C=5C(C4=O)=CC=CC5)C6=CC=C(OC)C=C6>>O(CC1=CC=CC=C1)[C@@H]2[C@H]([C@H](O[C@H]3[C@H](OCC4=CC=CC=C4)[C@H]([C@H](OC5=CC=C(OC)C=C5)O[C@@H]3COCC6=CC=CC=C6)N7C(=O)C=8C(C7=O)=CC=CC8)O[C@H](COCC9=CC=CC=C9)[C@H]2O[C@H]%10[C@@H](OCC%11=CC=CC=C%11)[C@@H](O[C@@H]%12[C@@H](OC(C)=O)[C@@H](OCC%13=CC=CC=C%13)[C@H](OCC%14=CC=CC=C%14)[C@@H](COCC%15=CC=CC=C%15)O%12)[C@H](OCC%16=CC=CC=C%16)[C@@H](CO[C@@H]%17[C@@H](OC(C)=O)[C@@H](OCC%18=CC=CC=C%18)[C@H](OCC%19=CC=CC=C%19)[C@@H](COCC%20=CC=CC=C%20)O%17)O%10)N%21C(=O)C=%22C(C%21=O)=CC=CC%22
411 | O([C@H]1[C@H](OCC2=CC=CC=C2)[C@@H](NC(OCC(Cl)(Cl)Cl)=O)C(OC(=NC3=CC=CC=C3)C(F)(F)F)O[C@@H]1COCC4=CC=CC=C4)[C@H]5[C@@H](OCC6=CC=CC=C6)[C@@H](OCC7=CC(Cl)=C(N=[N+]=[N-])C=C7)[C@H](OC(C)=O)[C@@H](COC(OCC8C=9C(C=%10C8=CC=CC%10)=CC=CC9)=O)O5 | b | Pyranose | N(C(OCC(Cl)(Cl)Cl)=O)[C@@H]1[C@@H](OCC2=CC=CC=C2)[C@H](OC(=O)C)[C@@H]](COCC3=CC=CC=C3)O[C@H]1OCC4=CC=C(COC(CCC(O)=O)=O)C=C4 | O-糖 | 1 | 同侧 | 0.36 | 中等吸电子基 | -1.713 | NC(=O)OCC(Cl)(Cl)Cl | Dichloromethane,Methanol | ClCCl,OC | 18.2，23.5 | -172.1，-204.1 | 84.93,32.04 | 1.6,2.87 | 8.93,33 | -95,-97.8 | 39.75,64.7 | Sodium methoxide,Trimethylsilyl triflate | Trimethylsilyl triflate | O=S(=O)(O[Si](C)(C)C)C(F)(F)F | 10min,rt;1h,rt | 25 | 60 | O([C@H]1[C@H](OCC2=CC=CC=C2)[C@@H](NC(OCC(Cl)(Cl)Cl)=O)[C@H](O[C@H]3[C@H](OCC4=CC=CC=C4)[C@@H](NC(OCC(Cl)(Cl)Cl)=O)[C@H](OCC5=CC=C(COC(CCC(O)=O)=O)C=C5)O[C@@H]3COCC6=CC=CC=C6)O[C@@H]1COCC7=CC=CC=C7)[C@H]8[C@@H](OCC9=CC=CC=C9)[C@@H](OCC%10=CC(Cl)=C(N=[N+]=[N-])C=C%10)[C@H](OC(C)=O)[C@@H](COC(OCC%11C=%12C(C=%13C%11=CC=CC%13)=CC=CC%12)=O)O8 | b | 0% | O([C@H]1[C@H](OCC2=CC=CC=C2)[C@@H](NC(OCC(Cl)(Cl)Cl)=O)C(OC(=NC3=CC=CC=C3)C(F)(F)F)O[C@@H]1COCC4=CC=CC=C4)[C@H]5[C@@H](OCC6=CC=CC=C6)[C@@H](OCC7=CC(Cl)=C(N=[N+]=[N-])C=C7)[C@H](OC(C)=O)[C@@H](COC(OCC8C=9C(C=%10C8=CC=CC%10)=CC=CC9)=O)O5.N(C(OCC(Cl)(Cl)Cl)=O)[C@@H]1[C@@H](OCC2=CC=CC=C2)[C@H](OC(=O)C)[C@@H]](COCC3=CC=CC=C3)O[C@H]1OCC4=CC=C(COC(CCC(O)=O)=O)C=C4>>O([C@H]1[C@H](OCC2=CC=CC=C2)[C@@H](NC(OCC(Cl)(Cl)Cl)=O)[C@H](O[C@H]3[C@H](OCC4=CC=CC=C4)[C@@H](NC(OCC(Cl)(Cl)Cl)=O)[C@H](OCC5=CC=C(COC(CCC(O)=O)=O)C=C5)O[C@@H]3COCC6=CC=CC=C6)O[C@@H]1COCC7=CC=CC=C7)[C@H]8[C@@H](OCC9=CC=CC=C9)[C@@H](OCC%10=CC(Cl)=C(N=[N+]=[N-])C=C%10)[C@H](OC(C)=O)[C@@H](COC(OCC%11C=%12C(C=%13C%11=CC=CC%13)=CC=CC%12)=O)O8
412 | O([C@@]1(C(OC)=O)O[C@@]([C@@H]([C@@H](COC(C)=O)OC(C)=O)OC(C)=O)([C@H](NC(OCC(Cl)(Cl)Cl)=O)[C@@H](OC(C)=O)C1)[H])[C@H]2[C@@H](OCC3=CC=CC=C3)[C@@H](COCC4=CC=CC=C4)OC(OC(=NC5=CC=CC=C5)C(F)(F)F)[C@@H]2OC(C)=O | b | Pyranose | O([C@@H]1[C@@H](OC(=O)C2=CC=CC=C2)[C@H](O[C@H]3[C@H](OC(=O)C4=CC=CC=C4)[C@@H](OC(=O)C5=CC=CC=C5)[C@H](OCCCCCCNC(OCC=C)=O)O[C@@H]3COCC6=CC=CC=C6)O[C@H](COCC7=CC=CC=C7)[C@@H]1OCC8=CC=CC=C8)[C@H]9[C@H](NC(C(Cl)(Cl)Cl)=O)[C@@H](OC(CCC(C)=O)=O)[C@H](OC(=O)C)[C@@H]](COCC%10=CC=CC=C%10)O9 | O-糖 | 3 | 同侧 | 0.325 | 中等吸电子基 | -1.409 | NC(=O)C(Cl)(Cl)Cl | Dichloromethane | ClCCl | 18.2 | -172.1 | 84.93 | 1.6 | 8.93 | -95 | 39.75 | Triethylamine | Triethylamine | N(CC)(CC)CC | -15℃;1.5h,-15℃ | -15 | 90 | O([C@@]1(C(OC)=O)O[C@@]([C@@H]([C@@H](COC(C)=O)OC(C)=O)OC(C)=O)([C@H](NC(OCC(Cl)(Cl)Cl)=O)[C@@H](OC(C)=O)C1)[H])[C@@H]2[C@@H](OC(C)=O)[C@H](O[C@H]3[C@H](OC(CCC(C)=O)=O)[C@@H](NC(C(Cl)(Cl)Cl)=O)[C@H](O[C@@H]4[C@@H](OC(=O)C5=CC=CC=C5)[C@H](O[C@H]6[C@H](OC(=O)C7=CC=CC=C7)[C@@H](OC(=O)C8=CC=CC=C8)[C@H](OCCCCCCNC(OCC=C)=O)O[C@@H]6COCC9=CC=CC=C9)O[C@H](COCC%10=CC=CC=C%10)[C@@H]4OCC%11=CC=CC=C%11)O[C@@H]3COCC%12=CC=CC=C%12)O[C@H](COCC%13=CC=CC=C%13)[C@@H]2OCC%14=CC=CC=C%14 | b | 0% | O([C@@]1(C(OC)=O)O[C@@]([C@@H]([C@@H](COC(C)=O)OC(C)=O)OC(C)=O)([C@H](NC(OCC(Cl)(Cl)Cl)=O)[C@@H](OC(C)=O)C1)[H])[C@H]2[C@@H](OCC3=CC=CC=C3)[C@@H](COCC4=CC=CC=C4)OC(OC(=NC5=CC=CC=C5)C(F)(F)F)[C@@H]2OC(C)=O.O([C@@H]1[C@@H](OC(=O)C2=CC=CC=C2)[C@H](O[C@H]3[C@H](OC(=O)C4=CC=CC=C4)[C@@H](OC(=O)C5=CC=CC=C5)[C@H](OCCCCCCNC(OCC=C)=O)O[C@@H]3COCC6=CC=CC=C6)O[C@H](COCC7=CC=CC=C7)[C@@H]1OCC8=CC=CC=C8)[C@H]9[C@H](NC(C(Cl)(Cl)Cl)=O)[C@@H](OC(CCC(C)=O)=O)[C@H](OC(=O)C)[C@@H]](COCC%10=CC=CC=C%10)O9>>O([C@@]1(C(OC)=O)O[C@@]([C@@H]([C@@H](COC(C)=O)OC(C)=O)OC(C)=O)([C@H](NC(OCC(Cl)(Cl)Cl)=O)[C@@H](OC(C)=O)C1)[H])[C@@H]2[C@@H](OC(C)=O)[C@H](O[C@H]3[C@H](OC(CCC(C)=O)=O)[C@@H](NC(C(Cl)(Cl)Cl)=O)[C@H](O[C@@H]4[C@@H](OC(=O)C5=CC=CC=C5)[C@H](O[C@H]6[C@H](OC(=O)C7=CC=CC=C7)[C@@H](OC(=O)C8=CC=CC=C8)[C@H](OCCCCCCNC(OCC=C)=O)O[C@@H]6COCC9=CC=CC=C9)O[C@H](COCC%10=CC=CC=C%10)[C@@H]4OCC%11=CC=CC=C%11)O[C@@H]3COCC%12=CC=CC=C%12)O[C@H](COCC%13=CC=CC=C%13)[C@@H]2OCC%14=CC=CC=C%14
413 | O([C@@]1(C(OC)=O)O[C@@]([C@@H]([C@@H](COC(C)=O)OC(C)=O)OC(C)=O)([C@H](NC(OCC(Cl)(Cl)Cl)=O)[C@@H](OC(C)=O)C1)[H])[C@@H]2[C@@H](OC(=O)C3=CC=CC=C3)[C@H](OC(=NC4=CC=CC=C4)C(F)(F)F)O[C@H](COC(C)=O)[C@@H]2OC(C)=O | & | Pyranose | O([C@@H]1[C@@H](OC(=O)C2=CC=CC=C2)[C@H](O[C@H]3[C@H](OC(=O)C4=CC=CC=C4)[C@@H](OC(=O)C5=CC=CC=C5)[C@H](OCCCCCCNC(OCC=C)=O)O[C@@H]3COCC6=CC=CC=C6)O[C@H](COCC7=CC=CC=C7)[C@@H]1OCC8=CC=CC=C8)[C@H]9[C@H](NC(C(Cl)(Cl)Cl)=O)[C@@H](OC(CCC(C)=O)=O)[C@H](OC(=O)C)[C@@H]](COCC%10=CC=CC=C%10)O9 | O-糖 | 3 | 同侧 | 0.325 | 中等吸电子基 | -1.409 | NC(=O)C(Cl)(Cl)Cl | Dichloromethane | ClCCl | 18.2 | -172.1 | 84.93 | 1.6 | 8.93 | -95 | 39.75 |  |  |  | 1h,0℃ | 0 | 60 | O([C@@]1(C(OC)=O)O[C@@]([C@@H]([C@@H](COC(C)=O)OC(C)=O)OC(C)=O)([C@H](NC(OCC(Cl)(Cl)Cl)=O)[C@@H](OC(C)=O)C1)[H])[C@@H]2[C@@H](OC(=O)C3=CC=CC=C3)[C@H](O[C@H]4[C@H](OC(CCC(C)=O)=O)[C@@H](NC(C(Cl)(Cl)Cl)=O)[C@H](O[C@@H]5[C@@H](OC(=O)C6=CC=CC=C6)[C@H](O[C@H]7[C@H](OC(=O)C8=CC=CC=C8)[C@@H](OC(=O)C9=CC=CC=C9)[C@H](OCCCCCCNC(OCC=C)=O)O[C@@H]7COCC%10=CC=CC=C%10)O[C@H](COCC%11=CC=CC=C%11)[C@@H]5OCC%12=CC=CC=C%12)O[C@@H]4COCC%13=CC=CC=C%13)O[C@H](COC(C)=O)[C@@H]2OC(C)=O | b | 0% | O([C@@]1(C(OC)=O)O[C@@]([C@@H]([C@@H](COC(C)=O)OC(C)=O)OC(C)=O)([C@H](NC(OCC(Cl)(Cl)Cl)=O)[C@@H](OC(C)=O)C1)[H])[C@@H]2[C@@H](OC(=O)C3=CC=CC=C3)[C@H](OC(=NC4=CC=CC=C4)C(F)(F)F)O[C@H](COC(C)=O)[C@@H]2OC(C)=O.O([C@@H]1[C@@H](OC(=O)C2=CC=CC=C2)[C@H](O[C@H]3[C@H](OC(=O)C4=CC=CC=C4)[C@@H](OC(=O)C5=CC=CC=C5)[C@H](OCCCCCCNC(OCC=C)=O)O[C@@H]3COCC6=CC=CC=C6)O[C@H](COCC7=CC=CC=C7)[C@@H]1OCC8=CC=CC=C8)[C@H]9[C@H](NC(C(Cl)(Cl)Cl)=O)[C@@H](OC(CCC(C)=O)=O)[C@H](OC(=O)C)[C@@H]](COCC%10=CC=CC=C%10)O9>>O([C@@]1(C(OC)=O)O[C@@]([C@@H]([C@@H](COC(C)=O)OC(C)=O)OC(C)=O)([C@H](NC(OCC(Cl)(Cl)Cl)=O)[C@@H](OC(C)=O)C1)[H])[C@@H]2[C@@H](OC(=O)C3=CC=CC=C3)[C@H](O[C@H]4[C@H](OC(CCC(C)=O)=O)[C@@H](NC(C(Cl)(Cl)Cl)=O)[C@H](O[C@@H]5[C@@H](OC(=O)C6=CC=CC=C6)[C@H](O[C@H]7[C@H](OC(=O)C8=CC=CC=C8)[C@@H](OC(=O)C9=CC=CC=C9)[C@H](OCCCCCCNC(OCC=C)=O)O[C@@H]7COCC%10=CC=CC=C%10)O[C@H](COCC%11=CC=CC=C%11)[C@@H]5OCC%12=CC=CC=C%12)O[C@@H]4COCC%13=CC=CC=C%13)O[C@H](COC(C)=O)[C@@H]2OC(C)=O
414 | O(C[C@@H]1[C@H](OC(C)=O)[C@H](OC(=O)C2=CC=CC=C2)[C@@H](OC(=O)C3=CC=CC=C3)[C@H](OC(=NC4=CC=CC=C4)C(F)(F)F)O1)[C@@]5(C(OC)=O)O[C@@]([C@@H]([C@@H](COC(C)=O)OC(C)=O)OC(C)=O)([C@H](NC(OCC(Cl)(Cl)Cl)=O)[C@@H](OC(C)=O)C5)[H] | b | Pyranose | O([C@@H]1[C@@H](OC(=O)C2=CC=CC=C2)[C@H](O[C@H]3[C@H](OC(=O)C4=CC=CC=C4)[C@@H](OC(=O)C5=CC=CC=C5)[C@H](OCCCCCCNC(OCC=C)=O)O[C@@H]3COCC6=CC=CC=C6)O[C@H](COCC7=CC=CC=C7)[C@@H]1OCC8=CC=CC=C8)[C@H]9[C@H](NC(C(Cl)(Cl)Cl)=O)[C@@H](OC(CCC(C)=O)=O)[C@H](OC(=O)C)[C@@H]](COCC%10=CC=CC=C%10)O9 | O-糖 | 3 | 同侧 | 0.325 | 中等吸电子基 | -1.409 | NC(=O)C(Cl)(Cl)Cl | Dichloromethane | ClCCl | 18.2 | -172.1 | 84.93 | 1.6 | 8.93 | -95 | 39.75 |  |  |  | 1h,0℃ | 0 | 60 | O(C[C@@H]1[C@H](OC(C)=O)[C@H](OC(=O)C2=CC=CC=C2)[C@@H](OC(=O)C3=CC=CC=C3)[C@H](O[C@H]4[C@H](OC(CCC(C)=O)=O)[C@@H](NC(C(Cl)(Cl)Cl)=O)[C@H](O[C@@H]5[C@@H](OC(=O)C6=CC=CC=C6)[C@H](O[C@H]7[C@H](OC(=O)C8=CC=CC=C8)[C@@H](OC(=O)C9=CC=CC=C9)[C@H](OCCCCCCNC(OCC=C)=O)O[C@@H]7COCC%10=CC=CC=C%10)O[C@H](COCC%11=CC=CC=C%11)[C@@H]5OCC%12=CC=CC=C%12)O[C@@H]4COCC%13=CC=CC=C%13)O1)[C@@]%14(C(OC)=O)O[C@@]([C@@H]([C@@H](COC(C)=O)OC(C)=O)OC(C)=O)([C@H](NC(OCC(Cl)(Cl)Cl)=O)[C@@H](OC(C)=O)C%14)[H] | b | 0% | O(C[C@@H]1[C@H](OC(C)=O)[C@H](OC(=O)C2=CC=CC=C2)[C@@H](OC(=O)C3=CC=CC=C3)[C@H](OC(=NC4=CC=CC=C4)C(F)(F)F)O1)[C@@]5(C(OC)=O)O[C@@]([C@@H]([C@@H](COC(C)=O)OC(C)=O)OC(C)=O)([C@H](NC(OCC(Cl)(Cl)Cl)=O)[C@@H](OC(C)=O)C5)[H].O([C@@H]1[C@@H](OC(=O)C2=CC=CC=C2)[C@H](O[C@H]3[C@H](OC(=O)C4=CC=CC=C4)[C@@H](OC(=O)C5=CC=CC=C5)[C@H](OCCCCCCNC(OCC=C)=O)O[C@@H]3COCC6=CC=CC=C6)O[C@H](COCC7=CC=CC=C7)[C@@H]1OCC8=CC=CC=C8)[C@H]9[C@H](NC(C(Cl)(Cl)Cl)=O)[C@@H](OC(CCC(C)=O)=O)[C@H](OC(=O)C)[C@@H]](COCC%10=CC=CC=C%10)O9>>O(C[C@@H]1[C@H](OC(C)=O)[C@H](OC(=O)C2=CC=CC=C2)[C@@H](OC(=O)C3=CC=CC=C3)[C@H](O[C@H]4[C@H](OC(CCC(C)=O)=O)[C@@H](NC(C(Cl)(Cl)Cl)=O)[C@H](O[C@@H]5[C@@H](OC(=O)C6=CC=CC=C6)[C@H](O[C@H]7[C@H](OC(=O)C8=CC=CC=C8)[C@@H](OC(=O)C9=CC=CC=C9)[C@H](OCCCCCCNC(OCC=C)=O)O[C@@H]7COCC%10=CC=CC=C%10)O[C@H](COCC%11=CC=CC=C%11)[C@@H]5OCC%12=CC=CC=C%12)O[C@@H]4COCC%13=CC=CC=C%13)O1)[C@@]%14(C(OC)=O)O[C@@]([C@@H]([C@@H](COC(C)=O)OC(C)=O)OC(C)=O)([C@H](NC(OCC(Cl)(Cl)Cl)=O)[C@@H](OC(C)=O)C%14)[H]
415 | O([C@@]1(C(OC)=O)O[C@@]([C@@H]([C@@H](COC(C)=O)OC(C)=O)OC(C)=O)([C@H](NC(C)=O)[C@@H](OC(C)=O)C1)[H])[C@@H]2[C@@H](OC(=O)C3=CC=CC=C3)C(OC(=NC4=CC=CC=C4)C(F)(F)F)O[C@H](COC(=O)C5=CC=CC=C5)[C@@H]2OC(=O)C6=CC=CC=C6 | & | Pyranose | O([C@H]1[C@@H]([C@@H](OCC2=CC=CC=C2)[C@H](OC(=O)C)[C@@H]](COCC3=CC=CC=C3)O1)N4C(=O)C=5C(C4=O)=CC=CC5)[C@H]6[C@@H](O[C@H]7[C@H](OC(C)=O)[C@@H](OCC8=CC=CC=C8)[C@H](O[C@H]9[C@H](OCC%10=CC=CC=C%10)[C@@H](OCC%11=CC=CC=C%11)[C@@H](OCC%12=CC=CC=C%12)[C@@H](COCC%13=CC=CC=C%13)O9)[C@@H](COCC%14=CC=CC=C%14)O7)[C@@H](COC(=O)C%15=CC=CC=C%15)O[C@@H](OCCCN=[N+]=[N-])[C@@H]6OC(=O)C%16=CC=CC=C%16 | O-糖 | 4 | 同侧 | 0.03 | 弱给电子基 | -1.841 | O=C1NC(=O)c2ccccc21 | Dichloromethane | ClCCl | 18.2 | -172.1 | 84.93 | 1.6 | 8.93 | -95 | 39.75 | Triethylamine | Triethylamine | N(CC)(CC)CC | 20min,rt | 25 | 20 | O([C@@]1(C(OC)=O)O[C@@]([C@@H]([C@@H](COC(C)=O)OC(C)=O)OC(C)=O)([C@H](NC(C)=O)[C@@H](OC(C)=O)C1)[H])[C@@H]2[C@@H](OC(=O)C3=CC=CC=C3)[C@H](O[C@H]4[C@H](OCC5=CC=CC=C5)[C@H]([C@H](O[C@H]6[C@@H](O[C@H]7[C@H](OC(C)=O)[C@@H](OCC8=CC=CC=C8)[C@H](O[C@H]9[C@H](OCC%10=CC=CC=C%10)[C@@H](OCC%11=CC=CC=C%11)[C@@H](OCC%12=CC=CC=C%12)[C@@H](COCC%13=CC=CC=C%13)O9)[C@@H](COCC%14=CC=CC=C%14)O7)[C@@H](COC(=O)C%15=CC=CC=C%15)O[C@@H](OCCCN=[N+]=[N-])[C@@H]6OC(=O)C%16=CC=CC=C%16)O[C@@H]4COCC%17=CC=CC=C%17)N%18C(=O)C=%19C(C%18=O)=CC=CC%19)O[C@H](COC(=O)C%20=CC=CC=C%20)[C@@H]2OC(=O)C%21=CC=CC=C%21 | b | 0% | O([C@@]1(C(OC)=O)O[C@@]([C@@H]([C@@H](COC(C)=O)OC(C)=O)OC(C)=O)([C@H](NC(C)=O)[C@@H](OC(C)=O)C1)[H])[C@@H]2[C@@H](OC(=O)C3=CC=CC=C3)C(OC(=NC4=CC=CC=C4)C(F)(F)F)O[C@H](COC(=O)C5=CC=CC=C5)[C@@H]2OC(=O)C6=CC=CC=C6.O([C@H]1[C@@H]([C@@H](OCC2=CC=CC=C2)[C@H](OC(=O)C)[C@@H]](COCC3=CC=CC=C3)O1)N4C(=O)C=5C(C4=O)=CC=CC5)[C@H]6[C@@H](O[C@H]7[C@H](OC(C)=O)[C@@H](OCC8=CC=CC=C8)[C@H](O[C@H]9[C@H](OCC%10=CC=CC=C%10)[C@@H](OCC%11=CC=CC=C%11)[C@@H](OCC%12=CC=CC=C%12)[C@@H](COCC%13=CC=CC=C%13)O9)[C@@H](COCC%14=CC=CC=C%14)O7)[C@@H](COC(=O)C%15=CC=CC=C%15)O[C@@H](OCCCN=[N+]=[N-])[C@@H]6OC(=O)C%16=CC=CC=C%16>>O([C@@]1(C(OC)=O)O[C@@]([C@@H]([C@@H](COC(C)=O)OC(C)=O)OC(C)=O)([C@H](NC(C)=O)[C@@H](OC(C)=O)C1)[H])[C@@H]2[C@@H](OC(=O)C3=CC=CC=C3)[C@H](O[C@H]4[C@H](OCC5=CC=CC=C5)[C@H]([C@H](O[C@H]6[C@@H](O[C@H]7[C@H](OC(C)=O)[C@@H](OCC8=CC=CC=C8)[C@H](O[C@H]9[C@H](OCC%10=CC=CC=C%10)[C@@H](OCC%11=CC=CC=C%11)[C@@H](OCC%12=CC=CC=C%12)[C@@H](COCC%13=CC=CC=C%13)O9)[C@@H](COCC%14=CC=CC=C%14)O7)[C@@H](COC(=O)C%15=CC=CC=C%15)O[C@@H](OCCCN=[N+]=[N-])[C@@H]6OC(=O)C%16=CC=CC=C%16)O[C@@H]4COCC%17=CC=CC=C%17)N%18C(=O)C=%19C(C%18=O)=CC=CC%19)O[C@H](COC(=O)C%20=CC=CC=C%20)[C@@H]2OC(=O)C%21=CC=CC=C%21
416 | O([C@@]1(C(OC)=O)O[C@@]([C@@H]([C@@H](COC(C)=O)OC(C)=O)OC(C)=O)([C@H](NC(C)=O)[C@@H](OC(C)=O)C1)[H])[C@@H]2[C@@H](OC(=O)C3=CC=CC=C3)C(OC(=NC4=CC=CC=C4)C(F)(F)F)O[C@H](COC(=O)C5=CC=CC=C5)[C@@H]2OC(=O)C6=CC=CC=C6 | & | Pyranose | O([C@H]1[C@@H]([C@@H](OCC2=CC=CC=C2)[C@H](OC(=O)C)[C@@H]](COCC3=CC=CC=C3)O1)N4C(=O)C=5C(C4=O)=CC=CC5)[C@H]6[C@@H](O[C@H]7[C@H](OC(C)=O)[C@@H](OCC8=CC=CC=C8)[C@H](OCC9=CC=CC=C9)[C@@H](COCC%10=CC=CC=C%10)O7)[C@@H](COC(=O)C%11=CC=CC=C%11)O[C@@H](OCCCN=[N+]=[N-])[C@@H]6OC(=O)C%12=CC=CC=C%12 | O-糖 | 3 | 同侧 | 0.03 | 弱给电子基 | -1.841 | O=C1NC(=O)c2ccccc21 | Dichloromethane | ClCCl | 18.2 | -172.1 | 84.93 | 1.6 | 8.93 | -95 | 39.75 | Triethylamine,Trimethylsilyl triflate | Trimethylsilyl triflate | O=S(=O)(O[Si](C)(C)C)C(F)(F)F | 4h,-20℃ | -20 | 240 | O([C@@]1(C(OC)=O)O[C@@]([C@@H]([C@@H](COC(C)=O)OC(C)=O)OC(C)=O)([C@H](NC(C)=O)[C@@H](OC(C)=O)C1)[H])[C@@H]2[C@@H](OC(=O)C3=CC=CC=C3)[C@H](O[C@H]4[C@H](OCC5=CC=CC=C5)[C@H]([C@H](O[C@H]6[C@@H](O[C@H]7[C@H](OC(C)=O)[C@@H](OCC8=CC=CC=C8)[C@H](OCC9=CC=CC=C9)[C@@H](COCC%10=CC=CC=C%10)O7)[C@@H](COC(=O)C%11=CC=CC=C%11)O[C@@H](OCCCN=[N+]=[N-])[C@@H]6OC(=O)C%12=CC=CC=C%12)O[C@@H]4COCC%13=CC=CC=C%13)N%14C(=O)C=%15C(C%14=O)=CC=CC%15)O[C@H](COC(=O)C%16=CC=CC=C%16)[C@@H]2OC(=O)C%17=CC=CC=C%17 | b | 0% | O([C@@]1(C(OC)=O)O[C@@]([C@@H]([C@@H](COC(C)=O)OC(C)=O)OC(C)=O)([C@H](NC(C)=O)[C@@H](OC(C)=O)C1)[H])[C@@H]2[C@@H](OC(=O)C3=CC=CC=C3)C(OC(=NC4=CC=CC=C4)C(F)(F)F)O[C@H](COC(=O)C5=CC=CC=C5)[C@@H]2OC(=O)C6=CC=CC=C6.O([C@H]1[C@@H]([C@@H](OCC2=CC=CC=C2)[C@H](OC(=O)C)[C@@H]](COCC3=CC=CC=C3)O1)N4C(=O)C=5C(C4=O)=CC=CC5)[C@H]6[C@@H](O[C@H]7[C@H](OC(C)=O)[C@@H](OCC8=CC=CC=C8)[C@H](OCC9=CC=CC=C9)[C@@H](COCC%10=CC=CC=C%10)O7)[C@@H](COC(=O)C%11=CC=CC=C%11)O[C@@H](OCCCN=[N+]=[N-])[C@@H]6OC(=O)C%12=CC=CC=C%12>>O([C@@]1(C(OC)=O)O[C@@]([C@@H]([C@@H](COC(C)=O)OC(C)=O)OC(C)=O)([C@H](NC(C)=O)[C@@H](OC(C)=O)C1)[H])[C@@H]2[C@@H](OC(=O)C3=CC=CC=C3)[C@H](O[C@H]4[C@H](OCC5=CC=CC=C5)[C@H]([C@H](O[C@H]6[C@@H](O[C@H]7[C@H](OC(C)=O)[C@@H](OCC8=CC=CC=C8)[C@H](OCC9=CC=CC=C9)[C@@H](COCC%10=CC=CC=C%10)O7)[C@@H](COC(=O)C%11=CC=CC=C%11)O[C@@H](OCCCN=[N+]=[N-])[C@@H]6OC(=O)C%12=CC=CC=C%12)O[C@@H]4COCC%13=CC=CC=C%13)N%14C(=O)C=%15C(C%14=O)=CC=CC%15)O[C@H](COC(=O)C%16=CC=CC=C%16)[C@@H]2OC(=O)C%17=CC=CC=C%17
417 | O([C@@]1(C(OC)=O)O[C@@]([C@@H]([C@@H](COC(C)=O)OC(C)=O)OC(C)=O)([C@H](NC(C)=O)[C@@H](OC(C)=O)C1)[H])[C@@H]2[C@@H](OC(=O)C3=CC=CC=C3)C(OC(=NC4=CC=CC=C4)C(F)(F)F)O[C@H](COC(=O)C5=CC=CC=C5)[C@@H]2OC(=O)C6=CC=CC=C6 | & | Pyranose | O([C@H]1[C@@H]([C@@H](OCC2=CC=CC=C2)[C@H](OC(=O)C)[C@@H]](COCC3=CC=CC=C3)O1)N4C(=O)C=5C(C4=O)=CC=CC5)[C@H]6[C@@H](O[C@H]7[C@H](OC(C)=O)[C@@H](OCC8=CC=CC=C8)[C@H](OCC9=CC=CC=C9)[C@@H](COCC%10=CC=CC=C%10)O7)[C@@H](COC(=O)C%11=CC=CC=C%11)O[C@@H](OCCCN=[N+]=[N-])[C@@H]6OC(=O)C%12=CC=CC=C%12 | O-糖 | 3 | 同侧 | 0.03 | 弱给电子基 | -1.841 | O=C1NC(=O)c2ccccc21 | Dichloromethane | ClCCl | 18.2 | -172.1 | 84.93 | 1.6 | 8.93 | -95 | 39.75 | Triethylamine | Triethylamine | N(CC)(CC)CC | 20min,rt | 25 | 20 | O([C@@]1(C(OC)=O)O[C@@]([C@@H]([C@@H](COC(C)=O)OC(C)=O)OC(C)=O)([C@H](NC(C)=O)[C@@H](OC(C)=O)C1)[H])[C@@H]2[C@@H](OC(=O)C3=CC=CC=C3)[C@H](O[C@H]4[C@H](OCC5=CC=CC=C5)[C@H]([C@H](O[C@H]6[C@@H](O[C@H]7[C@H](OC(C)=O)[C@@H](OCC8=CC=CC=C8)[C@H](OCC9=CC=CC=C9)[C@@H](COCC%10=CC=CC=C%10)O7)[C@@H](COC(=O)C%11=CC=CC=C%11)O[C@@H](OCCCN=[N+]=[N-])[C@@H]6OC(=O)C%12=CC=CC=C%12)O[C@@H]4COCC%13=CC=CC=C%13)N%14C(=O)C=%15C(C%14=O)=CC=CC%15)O[C@H](COC(=O)C%16=CC=CC=C%16)[C@@H]2OC(=O)C%17=CC=CC=C%17 | b | 0% | O([C@@]1(C(OC)=O)O[C@@]([C@@H]([C@@H](COC(C)=O)OC(C)=O)OC(C)=O)([C@H](NC(C)=O)[C@@H](OC(C)=O)C1)[H])[C@@H]2[C@@H](OC(=O)C3=CC=CC=C3)C(OC(=NC4=CC=CC=C4)C(F)(F)F)O[C@H](COC(=O)C5=CC=CC=C5)[C@@H]2OC(=O)C6=CC=CC=C6.O([C@H]1[C@@H]([C@@H](OCC2=CC=CC=C2)[C@H](OC(=O)C)[C@@H]](COCC3=CC=CC=C3)O1)N4C(=O)C=5C(C4=O)=CC=CC5)[C@H]6[C@@H](O[C@H]7[C@H](OC(C)=O)[C@@H](OCC8=CC=CC=C8)[C@H](OCC9=CC=CC=C9)[C@@H](COCC%10=CC=CC=C%10)O7)[C@@H](COC(=O)C%11=CC=CC=C%11)O[C@@H](OCCCN=[N+]=[N-])[C@@H]6OC(=O)C%12=CC=CC=C%12>>O([C@@]1(C(OC)=O)O[C@@]([C@@H]([C@@H](COC(C)=O)OC(C)=O)OC(C)=O)([C@H](NC(C)=O)[C@@H](OC(C)=O)C1)[H])[C@@H]2[C@@H](OC(=O)C3=CC=CC=C3)[C@H](O[C@H]4[C@H](OCC5=CC=CC=C5)[C@H]([C@H](O[C@H]6[C@@H](O[C@H]7[C@H](OC(C)=O)[C@@H](OCC8=CC=CC=C8)[C@H](OCC9=CC=CC=C9)[C@@H](COCC%10=CC=CC=C%10)O7)[C@@H](COC(=O)C%11=CC=CC=C%11)O[C@@H](OCCCN=[N+]=[N-])[C@@H]6OC(=O)C%12=CC=CC=C%12)O[C@@H]4COCC%13=CC=CC=C%13)N%14C(=O)C=%15C(C%14=O)=CC=CC%15)O[C@H](COC(=O)C%16=CC=CC=C%16)[C@@H]2OC(=O)C%17=CC=CC=C%17
418 | O([C@@]1(C(OC)=O)O[C@@]([C@@H]([C@@H](COC(C)=O)OC(C)=O)OC(C)=O)([C@H](NC(C)=O)[C@@H](OC(C)=O)C1)[H])[C@@H]2[C@@H](OC(=O)C3=CC=CC=C3)C(OC(=NC4=CC=CC=C4)C(F)(F)F)O[C@H](COC(=O)C5=CC=CC=C5)[C@@H]2OC(=O)C6=CC=CC=C6 | & | Pyranose | O([C@H]1[C@@H]([C@@H](OCC2=CC=CC=C2)[C@H](OC(=O)C)[C@@H]](COCC3=CC=CC=C3)O1)N4C(=O)C=5C(C4=O)=CC=CC5)[C@@H]6[C@@H](OC(=O)C7=CC=CC=C7)[C@H](O[C@H]8[C@H](OC(=O)C9=CC=CC=C9)[C@@H](OC(=O)C%10=CC=CC=C%10)[C@H](OCCCN=[N+]=[N-])O[C@@H]8COC(=O)C%11=CC=CC=C%11)O[C@H](COC(=O)C%12=CC=CC=C%12)[C@@H]6O | O-糖 | 3 | 同侧 | 0.03 | 弱给电子基 | -1.841 | O=C1NC(=O)c2ccccc21 | Dichloromethane | ClCCl | 18.2 | -172.1 | 84.93 | 1.6 | 8.93 | -95 | 39.75 | Triethylamine,Trimethylsilyl triflate | Trimethylsilyl triflate | O=S(=O)(O[Si](C)(C)C)C(F)(F)F | 0℃;2h,rt | 0 | 120 | O([C@@]1(C(OC)=O)O[C@@]([C@@H]([C@@H](COC(C)=O)OC(C)=O)OC(C)=O)([C@H](NC(C)=O)[C@@H](OC(C)=O)C1)[H])[C@@H]2[C@@H](OC(=O)C3=CC=CC=C3)[C@H](O[C@H]4[C@H](OCC5=CC=CC=C5)[C@H]([C@H](O[C@@H]6[C@@H](OC(=O)C7=CC=CC=C7)[C@H](O[C@H]8[C@H](OC(=O)C9=CC=CC=C9)[C@@H](OC(=O)C%10=CC=CC=C%10)[C@H](OCCCN=[N+]=[N-])O[C@@H]8COC(=O)C%11=CC=CC=C%11)O[C@H](COC(=O)C%12=CC=CC=C%12)[C@@H]6O)O[C@@H]4COCC%13=CC=CC=C%13)N%14C(=O)C=%15C(C%14=O)=CC=CC%15)O[C@H](COC(=O)C%16=CC=CC=C%16)[C@@H]2OC(=O)C%17=CC=CC=C%17 | b | 0% | O([C@@]1(C(OC)=O)O[C@@]([C@@H]([C@@H](COC(C)=O)OC(C)=O)OC(C)=O)([C@H](NC(C)=O)[C@@H](OC(C)=O)C1)[H])[C@@H]2[C@@H](OC(=O)C3=CC=CC=C3)C(OC(=NC4=CC=CC=C4)C(F)(F)F)O[C@H](COC(=O)C5=CC=CC=C5)[C@@H]2OC(=O)C6=CC=CC=C6.O([C@H]1[C@@H]([C@@H](OCC2=CC=CC=C2)[C@H](OC(=O)C)[C@@H]](COCC3=CC=CC=C3)O1)N4C(=O)C=5C(C4=O)=CC=CC5)[C@@H]6[C@@H](OC(=O)C7=CC=CC=C7)[C@H](O[C@H]8[C@H](OC(=O)C9=CC=CC=C9)[C@@H](OC(=O)C%10=CC=CC=C%10)[C@H](OCCCN=[N+]=[N-])O[C@@H]8COC(=O)C%11=CC=CC=C%11)O[C@H](COC(=O)C%12=CC=CC=C%12)[C@@H]6O>>O([C@@]1(C(OC)=O)O[C@@]([C@@H]([C@@H](COC(C)=O)OC(C)=O)OC(C)=O)([C@H](NC(C)=O)[C@@H](OC(C)=O)C1)[H])[C@@H]2[C@@H](OC(=O)C3=CC=CC=C3)[C@H](O[C@H]4[C@H](OCC5=CC=CC=C5)[C@H]([C@H](O[C@@H]6[C@@H](OC(=O)C7=CC=CC=C7)[C@H](O[C@H]8[C@H](OC(=O)C9=CC=CC=C9)[C@@H](OC(=O)C%10=CC=CC=C%10)[C@H](OCCCN=[N+]=[N-])O[C@@H]8COC(=O)C%11=CC=CC=C%11)O[C@H](COC(=O)C%12=CC=CC=C%12)[C@@H]6O)O[C@@H]4COCC%13=CC=CC=C%13)N%14C(=O)C=%15C(C%14=O)=CC=CC%15)O[C@H](COC(=O)C%16=CC=CC=C%16)[C@@H]2OC(=O)C%17=CC=CC=C%17
419 | O([C@@]1(C(OC)=O)O[C@@]([C@@H]([C@@H](COC(C)=O)OC(C)=O)OC(C)=O)([C@H](NC(C)=O)[C@@H](OC(C)=O)C1)[H])[C@@H]2[C@@H](OC(=O)C3=CC=CC=C3)C(OC(=NC4=CC=CC=C4)C(F)(F)F)O[C@H](COC(=O)C5=CC=CC=C5)[C@@H]2OC(=O)C6=CC=CC=C6 | & | Pyranose | O([C@H]1[C@@H](O[C@H]2[C@H](OC(C)=O)[C@@H](OCC3=CC=CC=C3)[C@H](OCC4=CC=CC=C4)[C@@H](COCC5=CC=CC=C5)O2)[C@@H](COC(=O)C6=CC=CC=C6)O[C@@H](O[C@H]7[C@H](OC(=O)C8=CC=CC=C8)[C@@H](OC(=O)C9=CC=CC=C9)[C@H](OCCCN=[N+]=[N-])O[C@@H]7COC(=O)C%10=CC=CC=C%10)[C@@H]1OC(=O)C%11=CC=CC=C%11)[C@H]%12[C@@H]([C@@H](OCC%13=CC=CC=C%13)[C@H](OC(=O)C)[C@@H]](COCC%14=CC=CC=C%14)O%12)N%15C(=O)C=%16C(C%15=O)=CC=CC%16 | O-糖 | 4 | 同侧 | 0.03 | 弱给电子基 | -1.841 | O=C1NC(=O)c2ccccc21 | Dichloromethane | ClCCl | 18.2 | -172.1 | 84.93 | 1.6 | 8.93 | -95 | 39.75 | Triethylamine | Triethylamine | N(CC)(CC)CC | 20min,rt | 25 | 20 | O([C@@]1(C(OC)=O)O[C@@]([C@@H]([C@@H](COC(C)=O)OC(C)=O)OC(C)=O)([C@H](NC(C)=O)[C@@H](OC(C)=O)C1)[H])[C@@H]2[C@@H](OC(=O)C3=CC=CC=C3)[C@H](O[C@H]4[C@H](OCC5=CC=CC=C5)[C@H]([C@H](O[C@H]6[C@@H](O[C@H]7[C@H](OC(C)=O)[C@@H](OCC8=CC=CC=C8)[C@H](OCC9=CC=CC=C9)[C@@H](COCC%10=CC=CC=C%10)O7)[C@@H](COC(=O)C%11=CC=CC=C%11)O[C@@H](O[C@H]%12[C@H](OC(=O)C%13=CC=CC=C%13)[C@@H](OC(=O)C%14=CC=CC=C%14)[C@H](OCCCN=[N+]=[N-])O[C@@H]%12COC(=O)C%15=CC=CC=C%15)[C@@H]6OC(=O)C%16=CC=CC=C%16)O[C@@H]4COCC%17=CC=CC=C%17)N%18C(=O)C=%19C(C%18=O)=CC=CC%19)O[C@H](COC(=O)C%20=CC=CC=C%20)[C@@H]2OC(=O)C%21=CC=CC=C%21 | b | 0% | O([C@@]1(C(OC)=O)O[C@@]([C@@H]([C@@H](COC(C)=O)OC(C)=O)OC(C)=O)([C@H](NC(C)=O)[C@@H](OC(C)=O)C1)[H])[C@@H]2[C@@H](OC(=O)C3=CC=CC=C3)C(OC(=NC4=CC=CC=C4)C(F)(F)F)O[C@H](COC(=O)C5=CC=CC=C5)[C@@H]2OC(=O)C6=CC=CC=C6.O([C@H]1[C@@H](O[C@H]2[C@H](OC(C)=O)[C@@H](OCC3=CC=CC=C3)[C@H](OCC4=CC=CC=C4)[C@@H](COCC5=CC=CC=C5)O2)[C@@H](COC(=O)C6=CC=CC=C6)O[C@@H](O[C@H]7[C@H](OC(=O)C8=CC=CC=C8)[C@@H](OC(=O)C9=CC=CC=C9)[C@H](OCCCN=[N+]=[N-])O[C@@H]7COC(=O)C%10=CC=CC=C%10)[C@@H]1OC(=O)C%11=CC=CC=C%11)[C@H]%12[C@@H]([C@@H](OCC%13=CC=CC=C%13)[C@H](OC(=O)C)[C@@H]](COCC%14=CC=CC=C%14)O%12)N%15C(=O)C=%16C(C%15=O)=CC=CC%16>>O([C@@]1(C(OC)=O)O[C@@]([C@@H]([C@@H](COC(C)=O)OC(C)=O)OC(C)=O)([C@H](NC(C)=O)[C@@H](OC(C)=O)C1)[H])[C@@H]2[C@@H](OC(=O)C3=CC=CC=C3)[C@H](O[C@H]4[C@H](OCC5=CC=CC=C5)[C@H]([C@H](O[C@H]6[C@@H](O[C@H]7[C@H](OC(C)=O)[C@@H](OCC8=CC=CC=C8)[C@H](OCC9=CC=CC=C9)[C@@H](COCC%10=CC=CC=C%10)O7)[C@@H](COC(=O)C%11=CC=CC=C%11)O[C@@H](O[C@H]%12[C@H](OC(=O)C%13=CC=CC=C%13)[C@@H](OC(=O)C%14=CC=CC=C%14)[C@H](OCCCN=[N+]=[N-])O[C@@H]%12COC(=O)C%15=CC=CC=C%15)[C@@H]6OC(=O)C%16=CC=CC=C%16)O[C@@H]4COCC%17=CC=CC=C%17)N%18C(=O)C=%19C(C%18=O)=CC=CC%19)O[C@H](COC(=O)C%20=CC=CC=C%20)[C@@H]2OC(=O)C%21=CC=CC=C%21
420 | O(C(NC1=CC=CC=C1)=O)[C@H]2[C@]3([C@](O[C@H](OC(=NC4=CC=CC=C4)C(F)(F)F)[C@@H]2OC(CCl)=O)(CO[C@H](O3)C5=CC=CC=C5)[H])[H] | & | Pyranose | O(CC1=CC=CC=C1)[C@@H]2[C@H]([C@H](N=[N+]=[N-])O[C@H](COC3=CC=C(OC)C=C3)[C@H]2O[C@H]4[C@@H]([C@@H](OCC5=CC=CC=C5)[C@H](OC(=O)C)[C@@H]](COCC6=CC=CC=C6)O4)N7C(=O)C=8C(C7=O)=CC=CC8)N9C(=O)C=%10C(C9=O)=CC=CC%10 | O-糖 | 2 | 同侧 | 0.03 | 弱给电子基 | -1.841 | O=C1NC(=O)c2ccccc21 | Dichloromethane,Methanol | ClCCl,OC | 18.2，23.5 | -172.1，-204.1 | 84.93,32.04 | 1.6,2.87 | 8.93,33 | -95,-97.8 | 39.75,64.7 | Acetic acid,Potassium carbonate | Potassium carbonate | [K].O=C(O)O | 30min,rt;10min,0℃ | 0 | 30 | O(CC1=CC=CC=C1)[C@@H]2[C@H]([C@H](O[C@H]3[C@H](OCC4=CC=CC=C4)[C@H]([C@H](N=[N+]=[N-])O[C@@H]3COC5=CC=C(OC)C=C5)N6C(=O)C=7C(C6=O)=CC=CC7)O[C@H](COCC8=CC=CC=C8)[C@H]2O[C@@H]9O[C@]%10([C@]([C@H](OC(NC%11=CC=CC=C%11)=O)[C@H]9O)(O[C@@H](OC%10)C%12=CC=CC=C%12)[H])[H])N%13C(=O)C=%14C(C%13=O)=CC=CC%14 | b | 0% | O(C(NC1=CC=CC=C1)=O)[C@H]2[C@]3([C@](O[C@H](OC(=NC4=CC=CC=C4)C(F)(F)F)[C@@H]2OC(CCl)=O)(CO[C@H](O3)C5=CC=CC=C5)[H])[H].O(CC1=CC=CC=C1)[C@@H]2[C@H]([C@H](N=[N+]=[N-])O[C@H](COC3=CC=C(OC)C=C3)[C@H]2O[C@H]4[C@@H]([C@@H](OCC5=CC=CC=C5)[C@H](OC(=O)C)[C@@H]](COCC6=CC=CC=C6)O4)N7C(=O)C=8C(C7=O)=CC=CC8)N9C(=O)C=%10C(C9=O)=CC=CC%10>>O(CC1=CC=CC=C1)[C@@H]2[C@H]([C@H](O[C@H]3[C@H](OCC4=CC=CC=C4)[C@H]([C@H](N=[N+]=[N-])O[C@@H]3COC5=CC=C(OC)C=C5)N6C(=O)C=7C(C6=O)=CC=CC7)O[C@H](COCC8=CC=CC=C8)[C@H]2O[C@@H]9O[C@]%10([C@]([C@H](OC(NC%11=CC=CC=C%11)=O)[C@H]9O)(O[C@@H](OC%10)C%12=CC=CC=C%12)[H])[H])N%13C(=O)C=%14C(C%13=O)=CC=CC%14
421 | O([C@@]1(C(OC)=O)O[C@@]([C@@H]([C@@H](COC(C)=O)OC(C)=O)OC(C)=O)([C@H](NC(C)=O)[C@@H](OC(C)=O)C1)[H])[C@@H]2[C@@H](OC(=O)C3=CC=CC=C3)C(OC(=NC4=CC=CC=C4)C(F)(F)F)O[C@H](COC(=O)C5=CC=CC=C5)[C@@H]2OC(=O)C6=CC=CC=C6 | b | Pyranose | O([C@H]1[C@@H]([C@@H](OCC2=CC=CC=C2)[C@H](OC(=O)C)[C@@H]](CO[Si](C(C)(C)C)(C3=CC=CC=C3)C4=CC=CC=C4)O1)N5C(=O)C=6C(C5=O)=CC=CC6)[C@@H]7[C@@H](OCC8=CC=CC=C8)[C@H](O[C@H]9[C@H](OCC%10=CC=CC=C%10)[C@@H](OCC%11=CC=CC=C%11)[C@H](OCCCN=[N+]=[N-])O[C@@H]9COCC%12=CC=CC=C%12)O[C@H](COCC%13=CC=CC=C%13)[C@@H]7OC(C)=O | O-糖 | 3 | 同侧 | 0.03 | 弱给电子基 | -1.841 | O=C1NC(=O)c2ccccc21 | Dichloromethane | ClCCl | 18.2 | -172.1 | 84.93 | 1.6 | 8.93 | -95 | 39.75 | Triethylamine,Trimethylsilyl triflate | Trimethylsilyl triflate | O=S(=O)(O[Si](C)(C)C)C(F)(F)F | 20min,rt | 25 | 20 | O([C@@]1(C(OC)=O)O[C@@]([C@@H]([C@@H](COC(C)=O)OC(C)=O)OC(C)=O)([C@H](NC(C)=O)[C@@H](OC(C)=O)C1)[H])[C@@H]2[C@@H](OC(=O)C3=CC=CC=C3)[C@H](O[C@H]4[C@H](OCC5=CC=CC=C5)[C@H]([C@H](O[C@@H]6[C@@H](OCC7=CC=CC=C7)[C@H](O[C@H]8[C@H](OCC9=CC=CC=C9)[C@@H](OCC%10=CC=CC=C%10)[C@H](OCCCN=[N+]=[N-])O[C@@H]8COCC%11=CC=CC=C%11)O[C@H](COCC%12=CC=CC=C%12)[C@@H]6OC(C)=O)O[C@@H]4CO[Si](C(C)(C)C)(C%13=CC=CC=C%13)C%14=CC=CC=C%14)N%15C(=O)C=%16C(C%15=O)=CC=CC%16)O[C@H](COC(=O)C%17=CC=CC=C%17)[C@@H]2OC(=O)C%18=CC=CC=C%18 | b | 0% | O([C@@]1(C(OC)=O)O[C@@]([C@@H]([C@@H](COC(C)=O)OC(C)=O)OC(C)=O)([C@H](NC(C)=O)[C@@H](OC(C)=O)C1)[H])[C@@H]2[C@@H](OC(=O)C3=CC=CC=C3)C(OC(=NC4=CC=CC=C4)C(F)(F)F)O[C@H](COC(=O)C5=CC=CC=C5)[C@@H]2OC(=O)C6=CC=CC=C6.O([C@H]1[C@@H]([C@@H](OCC2=CC=CC=C2)[C@H](OC(=O)C)[C@@H]](CO[Si](C(C)(C)C)(C3=CC=CC=C3)C4=CC=CC=C4)O1)N5C(=O)C=6C(C5=O)=CC=CC6)[C@@H]7[C@@H](OCC8=CC=CC=C8)[C@H](O[C@H]9[C@H](OCC%10=CC=CC=C%10)[C@@H](OCC%11=CC=CC=C%11)[C@H](OCCCN=[N+]=[N-])O[C@@H]9COCC%12=CC=CC=C%12)O[C@H](COCC%13=CC=CC=C%13)[C@@H]7OC(C)=O>>O([C@@]1(C(OC)=O)O[C@@]([C@@H]([C@@H](COC(C)=O)OC(C)=O)OC(C)=O)([C@H](NC(C)=O)[C@@H](OC(C)=O)C1)[H])[C@@H]2[C@@H](OC(=O)C3=CC=CC=C3)[C@H](O[C@H]4[C@H](OCC5=CC=CC=C5)[C@H]([C@H](O[C@@H]6[C@@H](OCC7=CC=CC=C7)[C@H](O[C@H]8[C@H](OCC9=CC=CC=C9)[C@@H](OCC%10=CC=CC=C%10)[C@H](OCCCN=[N+]=[N-])O[C@@H]8COCC%11=CC=CC=C%11)O[C@H](COCC%12=CC=CC=C%12)[C@@H]6OC(C)=O)O[C@@H]4CO[Si](C(C)(C)C)(C%13=CC=CC=C%13)C%14=CC=CC=C%14)N%15C(=O)C=%16C(C%15=O)=CC=CC%16)O[C@H](COC(=O)C%17=CC=CC=C%17)[C@@H]2OC(=O)C%18=CC=CC=C%18
422 | O([C@@]1(C(OC)=O)O[C@@]([C@@H]([C@@H](COC(C)=O)OC(C)=O)OC(C)=O)([C@]2([C@](C1)(OC(=O)N2C(C)=O)[H])[H])[H])[C@@H]3[C@@H](OC(C)=O)[C@H](OC(=NC4=CC=CC=C4)C(F)(F)F)O[C@H](COC(C)=O)[C@@H]3OC(C)=O | b | Pyranose | [Si](O[C@H]1[C@H](NC(OCC(Cl)(Cl)Cl)=O)[C@@H](O[C@H]2[C@@H](OCC3=CC4=C(C=C3)C=CC=C4)[C@H](OC(C)=O)[C@H](OC(C)=O)[C@H](C)O2)[C@H](OC(=O)C)[C@@H]](COCC5=CC6=C(C=C5)C=CC=C6)O1)(C(C)(C)C)(C7=CC=CC=C7)C8=CC=CC=C8 | O-糖 | 2 | 同侧 | 0.36 | 中等吸电子基 | -1.713 | NC(=O)OCC(Cl)(Cl)Cl | Dichloromethane | ClCCl | 18.2 | -172.1 | 84.93 | 1.6 | 8.93 | -95 | 39.75 | Triethylamine,Trimethylsilyl triflate | Trimethylsilyl triflate | O=S(=O)(O[Si](C)(C)C)C(F)(F)F | 1h,rt;rt→0℃ | 25 | 60 | O([C@@]1(C(OC)=O)O[C@@]([C@@H]([C@@H](COC(C)=O)OC(C)=O)OC(C)=O)([C@]2([C@](C1)(OC(=O)N2C(C)=O)[H])[H])[H])[C@@H]3[C@@H](OC(C)=O)[C@H](O[C@H]4[C@H](O[C@H]5[C@@H](OCC6=CC7=C(C=C6)C=CC=C7)[C@H](OC(C)=O)[C@H](OC(C)=O)[C@H](C)O5)[C@@H](NC(OCC(Cl)(Cl)Cl)=O)[C@H](O[Si](C(C)(C)C)(C8=CC=CC=C8)C9=CC=CC=C9)O[C@@H]4COCC%10=CC%11=C(C=C%10)C=CC=C%11)O[C@H](COC(C)=O)[C@@H]3OC(C)=O | b | 0% | O([C@@]1(C(OC)=O)O[C@@]([C@@H]([C@@H](COC(C)=O)OC(C)=O)OC(C)=O)([C@]2([C@](C1)(OC(=O)N2C(C)=O)[H])[H])[H])[C@@H]3[C@@H](OC(C)=O)[C@H](OC(=NC4=CC=CC=C4)C(F)(F)F)O[C@H](COC(C)=O)[C@@H]3OC(C)=O.[Si](O[C@H]1[C@H](NC(OCC(Cl)(Cl)Cl)=O)[C@@H](O[C@H]2[C@@H](OCC3=CC4=C(C=C3)C=CC=C4)[C@H](OC(C)=O)[C@H](OC(C)=O)[C@H](C)O2)[C@H](OC(=O)C)[C@@H]](COCC5=CC6=C(C=C5)C=CC=C6)O1)(C(C)(C)C)(C7=CC=CC=C7)C8=CC=CC=C8>>O([C@@]1(C(OC)=O)O[C@@]([C@@H]([C@@H](COC(C)=O)OC(C)=O)OC(C)=O)([C@]2([C@](C1)(OC(=O)N2C(C)=O)[H])[H])[H])[C@@H]3[C@@H](OC(C)=O)[C@H](O[C@H]4[C@H](O[C@H]5[C@@H](OCC6=CC7=C(C=C6)C=CC=C7)[C@H](OC(C)=O)[C@H](OC(C)=O)[C@H](C)O5)[C@@H](NC(OCC(Cl)(Cl)Cl)=O)[C@H](O[Si](C(C)(C)C)(C8=CC=CC=C8)C9=CC=CC=C9)O[C@@H]4COCC%10=CC%11=C(C=C%10)C=CC=C%11)O[C@H](COC(C)=O)[C@@H]3OC(C)=O
423 | O(CC1=CC=CC=C1)[C@H]2[C@H](OCC3=CC=CC=C3)[C@@H](COCC4=CC=CC=C4)O[C@H](SC)[C@H]2OCC5=CC=CC=C5 | a | Pyranose | N(=[N+]=[N-])[C@@H]1[C@@H](OCC2=CC=CC=C2)[C@H](OC(=O)C)[C@@H]](COCC3=CC=CC=C3)O[C@H]1O[Si](C(C)(C)C)(C)C | O-糖 | 1 | 同侧 | 0.38 | 中等吸电子基 | -0.82 | [N-]=[N+]=N | Toluene | C=1C=CC(=CC1)C | 16.3 | -159.8 | 92.14 | 0.4 | 2.4 | -94.9 | 110.6 | Silver triflate,Benzeneselenenyl chloride,Sodium bicarbonate | Silver triflate | [Ag].O=S(=O)(O)C(F)(F)F |  |  |  | O([C@H]1[C@H](OCC2=CC=CC=C2)[C@@H](N=[N+]=[N-])[C@H](O[Si](C(C)(C)C)(C)C)O[C@@H]1COCC3=CC=CC=C3)[C@@H]4[C@@H](OCC5=CC=CC=C5)[C@@H](OCC6=CC=CC=C6)[C@H](OCC7=CC=CC=C7)[C@@H](COCC8=CC=CC=C8)O4 | a | 0% | O(CC1=CC=CC=C1)[C@H]2[C@H](OCC3=CC=CC=C3)[C@@H](COCC4=CC=CC=C4)O[C@H](SC)[C@H]2OCC5=CC=CC=C5.N(=[N+]=[N-])[C@@H]1[C@@H](OCC2=CC=CC=C2)[C@H](OC(=O)C)[C@@H]](COCC3=CC=CC=C3)O[C@H]1O[Si](C(C)(C)C)(C)C>>O([C@H]1[C@H](OCC2=CC=CC=C2)[C@@H](N=[N+]=[N-])[C@H](O[Si](C(C)(C)C)(C)C)O[C@@H]1COCC3=CC=CC=C3)[C@@H]4[C@@H](OCC5=CC=CC=C5)[C@@H](OCC6=CC=CC=C6)[C@H](OCC7=CC=CC=C7)[C@@H](COCC8=CC=CC=C8)O4
424 | O(CC1=CC=CC=C1)[C@H]2[C@]3([C@](O[C@H](SC4=CC=C(OC)C=C4)[C@H]2N=[N+]=[N-])(CO[C@H](O3)C5=CC=CC=C5)[H])[H] | a | Pyranose | N(=[N+]=[N-])[C@@H]1[C@@H](OCC2=CC=CC=C2)[C@H](OC(=O)C)[C@@H]](COCC3=CC=CC=C3)O[C@H]1O[Si](C(C)(C)C)(C)C | O-糖 | 1 | 同侧 | 0.38 | 中等吸电子基 | -0.82 | [N-]=[N+]=N | Dichloromethane | ClCCl | 18.2 | -172.1 | 84.93 | 1.6 | 8.93 | -95 | 39.75 | Triethylamine,2,4,6-Tris(1,1-dimethylethyl)pyridine | Triethylamine | N(CC)(CC)CC | 10 min, -60 °C | -60 | 10 | O([C@H]1[C@H](OCC2=CC=CC=C2)[C@@H](N=[N+]=[N-])[C@H](O[Si](C(C)(C)C)(C)C)O[C@@H]1COCC3=CC=CC=C3)[C@@H]4[C@@H](N=[N+]=[N-])[C@@H](OCC5=CC=CC=C5)[C@]6([C@](O4)(CO[C@H](O6)C7=CC=CC=C7)[H])[H] | a | 0% | O(CC1=CC=CC=C1)[C@H]2[C@]3([C@](O[C@H](SC4=CC=C(OC)C=C4)[C@H]2N=[N+]=[N-])(CO[C@H](O3)C5=CC=CC=C5)[H])[H].N(=[N+]=[N-])[C@@H]1[C@@H](OCC2=CC=CC=C2)[C@H](OC(=O)C)[C@@H]](COCC3=CC=CC=C3)O[C@H]1O[Si](C(C)(C)C)(C)C>>O([C@H]1[C@H](OCC2=CC=CC=C2)[C@@H](N=[N+]=[N-])[C@H](O[Si](C(C)(C)C)(C)C)O[C@@H]1COCC3=CC=CC=C3)[C@@H]4[C@@H](N=[N+]=[N-])[C@@H](OCC5=CC=CC=C5)[C@]6([C@](O4)(CO[C@H](O6)C7=CC=CC=C7)[H])[H]
425 | O(CC1=CC=CC=C1)[C@H]2[C@]3([C@](O[C@H](SC4=CC=C(C)C=C4)[C@H]2OCC5=CC=CC=C5)(CO[C@H](O3)C6=CC=CC=C6)[H])[H] | a | Pyranose | N(=[N+]=[N-])[C@@H]1[C@@H](OCC2=CC=CC=C2)[C@H](OC(=O)C)[C@@H]](COCC3=CC=CC=C3)O[C@H]1OCC4=CC=CC=C4 | O-糖 | 1 | 同侧 | 0.38 | 中等吸电子基 | -0.82 | [N-]=[N+]=N | Dichloromethane | ClCCl | 18.2 | -172.1 | 84.93 | 1.6 | 8.93 | -95 | 39.75 | Trifluoromethanesulfonic anhydride,Sodium bicarbonate,2,4,6-Tris(1,1-dimethylethyl)pyrimidine,1-(Phenylsulfinyl)piperidine | Trifluoromethanesulfonic anhydride | O=S(=O)(OS(=O)(=O)C(F)(F)F)C(F)(F)F | 0.5 h, rt | 25 | 30 | O(CC1=CC=CC=C1)[C@H]2[C@]3([C@](O[C@@H](O[C@H]4[C@H](OCC5=CC=CC=C5)[C@@H](N=[N+]=[N-])[C@H](OCC6=CC=CC=C6)O[C@@H]4COCC7=CC=CC=C7)[C@H]2OCC8=CC=CC=C8)(CO[C@H](O3)C9=CC=CC=C9)[H])[H] | b | 0% | O(CC1=CC=CC=C1)[C@H]2[C@]3([C@](O[C@H](SC4=CC=C(C)C=C4)[C@H]2OCC5=CC=CC=C5)(CO[C@H](O3)C6=CC=CC=C6)[H])[H].N(=[N+]=[N-])[C@@H]1[C@@H](OCC2=CC=CC=C2)[C@H](OC(=O)C)[C@@H]](COCC3=CC=CC=C3)O[C@H]1OCC4=CC=CC=C4>>O(CC1=CC=CC=C1)[C@H]2[C@]3([C@](O[C@@H](O[C@H]4[C@H](OCC5=CC=CC=C5)[C@@H](N=[N+]=[N-])[C@H](OCC6=CC=CC=C6)O[C@@H]4COCC7=CC=CC=C7)[C@H]2OCC8=CC=CC=C8)(CO[C@H](O3)C9=CC=CC=C9)[H])[H]
426 | O(CC1=CC=CC=C1)[C@H]2[C@]3([C@](O[C@H](SC4=CC=C(C)C=C4)[C@H]2OCC5=CC=CC=C5)(CO[C@H](O3)C6=CC=CC=C6)[H])[H] | a | Pyranose | N(=[N+]=[N-])[C@@H]1[C@@H](OCC2=CC=CC=C2)[C@H](OC(=O)C)[C@@H]](COCC3=CC=CC=C3)O[C@H]1OCC4=CC=CC=C4 | O-糖 | 1 | 同侧 | 0.38 | 中等吸电子基 | -0.82 | [N-]=[N+]=N | Dichloromethane | ClCCl | 18.2 | -172.1 | 84.93 | 1.6 | 8.93 | -95 | 39.75 | 2,4,6-Tris(1,1-dimethylethyl)-1,3,5-triazine,Trifluoromethanesulfonic anhydride,Sodium bicarbonate,1-(Phenylsulfinyl)piperidine | Sodium bicarbonate | [Na].O=C(O)O | 3 min, rt | 25 | 3 | O(CC1=CC=CC=C1)[C@H]2[C@]3([C@](O[C@@H](O[C@H]4[C@H](OCC5=CC=CC=C5)[C@@H](N=[N+]=[N-])[C@H](OCC6=CC=CC=C6)O[C@@H]4COCC7=CC=CC=C7)[C@H]2OCC8=CC=CC=C8)(CO[C@H](O3)C9=CC=CC=C9)[H])[H] | b | 0% | O(CC1=CC=CC=C1)[C@H]2[C@]3([C@](O[C@H](SC4=CC=C(C)C=C4)[C@H]2OCC5=CC=CC=C5)(CO[C@H](O3)C6=CC=CC=C6)[H])[H].N(=[N+]=[N-])[C@@H]1[C@@H](OCC2=CC=CC=C2)[C@H](OC(=O)C)[C@@H]](COCC3=CC=CC=C3)O[C@H]1OCC4=CC=CC=C4>>O(CC1=CC=CC=C1)[C@H]2[C@]3([C@](O[C@@H](O[C@H]4[C@H](OCC5=CC=CC=C5)[C@@H](N=[N+]=[N-])[C@H](OCC6=CC=CC=C6)O[C@@H]4COCC7=CC=CC=C7)[C@H]2OCC8=CC=CC=C8)(CO[C@H](O3)C9=CC=CC=C9)[H])[H]
427 | O(CC1=CC=CC=C1)[C@@H]2[C@@H](OCC3=CC=CC=C3)[C@H](SC4=CC=CC=C4)O[C@H](C)[C@@H]2N=[N+]=[N-] | b | Pyranose | S([C@@H]1[C@@H](N=[N+]=[N-])[C@@H](OCC2=CC=CC=C2)[C@H](OC(=O)C)[C@@H]](C(OC)=O)O1)C3=CC=CC=C3 | S-糖 | 1 | 异侧 | 0.38 | 中等吸电子基 | -0.82 | [N-]=[N+]=N | Dichloromethane | ClCCl | 18.2 | -172.1 | 84.93 | 1.6 | 8.93 | -95 | 39.75 | Diphenyl sulfoxide,2,4,6-Tris(1,1-dimethylethyl)pyrimidine | Diphenyl sulfoxide | O=S(C=1C=CC=CC1)C=2C=CC=CC2 | 30 min, rt; rt → -60 °C | 25 | 30 | O([C@H]1[C@H](OCC2=CC=CC=C2)[C@H](N=[N+]=[N-])[C@@H](SC3=CC=CC=C3)O[C@@H]1C(OC)=O)[C@@H]4[C@H](OCC5=CC=CC=C5)[C@@H](OCC6=CC=CC=C6)[C@@H](N=[N+]=[N-])[C@@H](C)O4 | a | 0% | O(CC1=CC=CC=C1)[C@@H]2[C@@H](OCC3=CC=CC=C3)[C@H](SC4=CC=CC=C4)O[C@H](C)[C@@H]2N=[N+]=[N-].S([C@@H]1[C@@H](N=[N+]=[N-])[C@@H](OCC2=CC=CC=C2)[C@H](OC(=O)C)[C@@H]](C(OC)=O)O1)C3=CC=CC=C3>>O([C@H]1[C@H](OCC2=CC=CC=C2)[C@H](N=[N+]=[N-])[C@@H](SC3=CC=CC=C3)O[C@@H]1C(OC)=O)[C@@H]4[C@H](OCC5=CC=CC=C5)[C@@H](OCC6=CC=CC=C6)[C@@H](N=[N+]=[N-])[C@@H](C)O4
428 | O(CC1=CC=CC=C1)[C@@H]2[C@H](OCC3=CC=CC=C3)[C@H](SC4=CC=C(C)C=C4)O[C@H](COCC5=CC=CC=C5)[C@H]2OCC6=CC=CC=C6 | b | Pyranose | S([C@@H]1[C@H](N=[N+]=[N-])[C@@H](OCC2=CC=CC=C2)[C@H](OC(=O)C)[C@@H]](COCC3=CC=CC=C3)O1)C4=CC=C(C)C=C4 | S-糖 | 1 | 同侧 | 0.38 | 中等吸电子基 | -0.82 | [N-]=[N+]=N | Dichloromethane | ClCCl | 18.2 | -172.1 | 84.93 | 1.6 | 8.93 | -95 | 39.75 | Trifluoromethanesulfonic acid,N-Iodosuccinimide | Trifluoromethanesulfonic acid | O=S(=O)(O)C(F)(F)F | 1 h, -40 °C | -40 | 60 | O([C@H]1[C@H](OCC2=CC=CC=C2)[C@@H](N=[N+]=[N-])[C@@H](SC3=CC=C(C)C=C3)O[C@@H]1COCC4=CC=CC=C4)[C@@H]5[C@@H](OCC6=CC=CC=C6)[C@@H](OCC7=CC=CC=C7)[C@H](OCC8=CC=CC=C8)[C@@H](COCC9=CC=CC=C9)O5 | a | 0% | O(CC1=CC=CC=C1)[C@@H]2[C@H](OCC3=CC=CC=C3)[C@H](SC4=CC=C(C)C=C4)O[C@H](COCC5=CC=CC=C5)[C@H]2OCC6=CC=CC=C6.S([C@@H]1[C@H](N=[N+]=[N-])[C@@H](OCC2=CC=CC=C2)[C@H](OC(=O)C)[C@@H]](COCC3=CC=CC=C3)O1)C4=CC=C(C)C=C4>>O([C@H]1[C@H](OCC2=CC=CC=C2)[C@@H](N=[N+]=[N-])[C@@H](SC3=CC=C(C)C=C3)O[C@@H]1COCC4=CC=CC=C4)[C@@H]5[C@@H](OCC6=CC=CC=C6)[C@@H](OCC7=CC=CC=C7)[C@H](OCC8=CC=CC=C8)[C@@H](COCC9=CC=CC=C9)O5
429 | O([Si](C(C)(C)C)(C)C)[C@H]1[C@]2([C@](O[C@H](S(=O)C3=CC=CC=C3)[C@H]1OCC4=CC=CC=C4)(CO[C@H](O2)C5=CC=CC=C5)[H])[H] | a | Pyranose | N(=[N+]=[N-])[C@@H]1[C@@H](OCC2=CC=CC=C2)[C@H](OC(=O)C)[C@@H]](COCC3=CC=CC=C3)O[C@H]1OCCCC=C | O-糖 | 1 | 同侧 | 0.38 | 中等吸电子基 | -0.82 | [N-]=[N+]=N | Dichloromethane | ClCCl | 18.2 | -172.1 | 84.93 | 1.6 | 8.93 | -95 | 39.75 | Triethyl phosphite,2,4,6-Tris(1,1-dimethylethyl)pyrimidine,1-(Phenylsulfinyl)piperidine | Triethyl phosphite | O(P(OCC)OCC)CC | -60 °C | -60 |  | O([Si](C(C)(C)C)(C)C)[C@H]1[C@]2([C@](O[C@H](O[C@H]3[C@H](OCC4=CC=CC=C4)[C@@H](N=[N+]=[N-])[C@@H](OC)O[C@@H]3COCC5=CC=CC=C5)[C@H]1OCC6=CC=CC=C6)(CO[C@H](O2)C7=CC=CC=C7)[H])[H] | a | 0% | O([Si](C(C)(C)C)(C)C)[C@H]1[C@]2([C@](O[C@H](S(=O)C3=CC=CC=C3)[C@H]1OCC4=CC=CC=C4)(CO[C@H](O2)C5=CC=CC=C5)[H])[H].N(=[N+]=[N-])[C@@H]1[C@@H](OCC2=CC=CC=C2)[C@H](OC(=O)C)[C@@H]](COCC3=CC=CC=C3)O[C@H]1OCCCC=C>>O([Si](C(C)(C)C)(C)C)[C@H]1[C@]2([C@](O[C@H](O[C@H]3[C@H](OCC4=CC=CC=C4)[C@@H](N=[N+]=[N-])[C@@H](OC)O[C@@H]3COCC5=CC=CC=C5)[C@H]1OCC6=CC=CC=C6)(CO[C@H](O2)C7=CC=CC=C7)[H])[H]
430 | O(CC1=CC=CC=C1)[C@H]2[C@]3([C@](O[C@H](S(=O)C4=CC=CC=C4)[C@H]2OCC5=CC=CC=C5)(CO[C@H](O3)C6=CC=CC=C6)[H])[H] | a | Pyranose | N(=[N+]=[N-])[C@@H]1[C@@H](OCC2=CC=CC=C2)[C@H](OC(=O)C)[C@@H]](COCC3=CC=CC=C3)O[C@H]1OCCCC=C | O-糖 | 1 | 同侧 | 0.38 | 中等吸电子基 | -0.82 | [N-]=[N+]=N | Dichloromethane | ClCCl | 18.2 | -172.1 | 84.93 | 1.6 | 8.93 | -95 | 39.75 | Trifluoromethanesulfonic anhydride,2,6-Di-tert-butyl-4-methylpyridine | Trifluoromethanesulfonic anhydride | O=S(=O)(OS(=O)(=O)C(F)(F)F)C(F)(F)F |  |  |  | O(CC1=CC=CC=C1)[C@H]2[C@]3([C@](O[C@@H](O[C@H]4[C@H](OCC5=CC=CC=C5)[C@@H](N=[N+]=[N-])[C@H](OCCCC=C)O[C@@H]4COCC6=CC=CC=C6)[C@H]2OCC7=CC=CC=C7)(CO[C@H](O3)C8=CC=CC=C8)[H])[H] | b | 0% | O(CC1=CC=CC=C1)[C@H]2[C@]3([C@](O[C@H](S(=O)C4=CC=CC=C4)[C@H]2OCC5=CC=CC=C5)(CO[C@H](O3)C6=CC=CC=C6)[H])[H].N(=[N+]=[N-])[C@@H]1[C@@H](OCC2=CC=CC=C2)[C@H](OC(=O)C)[C@@H]](COCC3=CC=CC=C3)O[C@H]1OCCCC=C>>O(CC1=CC=CC=C1)[C@H]2[C@]3([C@](O[C@@H](O[C@H]4[C@H](OCC5=CC=CC=C5)[C@@H](N=[N+]=[N-])[C@H](OCCCC=C)O[C@@H]4COCC6=CC=CC=C6)[C@H]2OCC7=CC=CC=C7)(CO[C@H](O3)C8=CC=CC=C8)[H])[H]
431 | O(C(C)=O)[C@@H]1[C@@H](OC(C)=O)[C@H](SC2=CC=CC=C2)O[C@H](COC(C)=O)[C@@H]1OC(C)=O | b | Pyranose | O(C)[C@H]1[C@H](N=[N+]=[N-])[C@@H](F)[C@H](OC(=O)C)[C@@H]](COCC2=CC=CC=C2)O1 | O-糖 | 1 | 同侧 | 0.38 | 中等吸电子基 | -0.82 | [N-]=[N+]=N | Dichloromethane,Toluene | ClCCl,C=1C=CC(=CC1)C | 18.2,16.3 | -172.1,-159.8 | 84.93,92.14 | 1.6,0.4 | 8.93,2.4 | -95,-94.9 | 39.75,110.6 | Trifluoromethanesulfonic acid,N-Iodosuccinimide | Trifluoromethanesulfonic acid | O=S(=O)(O)C(F)(F)F | 1 h, rt | 25 | 60 | O([C@H]1[C@H](OC(C)=O)[C@@H](OC(C)=O)[C@@H](OC(C)=O)[C@@H](COC(C)=O)O1)[C@@H]2[C@@H](COCC3=CC=CC=C3)O[C@@H](OC)[C@H](N=[N+]=[N-])[C@H]2F | b | 0% | O(C(C)=O)[C@@H]1[C@@H](OC(C)=O)[C@H](SC2=CC=CC=C2)O[C@H](COC(C)=O)[C@@H]1OC(C)=O.O(C)[C@H]1[C@H](N=[N+]=[N-])[C@@H](F)[C@H](OC(=O)C)[C@@H]](COCC2=CC=CC=C2)O1>>O([C@H]1[C@H](OC(C)=O)[C@@H](OC(C)=O)[C@@H](OC(C)=O)[C@@H](COC(C)=O)O1)[C@@H]2[C@@H](COCC3=CC=CC=C3)O[C@@H](OC)[C@H](N=[N+]=[N-])[C@H]2F
432 | O(CC1=CC=C(OC)C=C1)[C@H]2[C@]3([C@](O[C@H](SC4=CC=CC=C4)[C@H]2OCC5=CC=CC=C5)(CO[C@H](O3)C6=CC=CC=C6)[H])[H] | a | Pyranose | N(=[N+]=[N-])[C@@H]1[C@@H](OCC2=CC=CC=C2)[C@H](OC(=O)C)[C@@H]](COCC3=CC=CC=C3)O[C@H]1OCC4=CC=CC=C4 | O-糖 | 1 | 同侧 | 0.38 | 中等吸电子基 | -0.82 | [N-]=[N+]=N | Dichloromethane | ClCCl | 18.2 | -172.1 | 84.93 | 1.6 | 8.93 | -95 | 39.75 | Trifluoromethanesulfonic anhydride,2,4,6-Tris(1,1-dimethylethyl)pyrimidine,1-(Phenylsulfinyl)piperidine | Trifluoromethanesulfonic anhydride | O=S(=O)(OS(=O)(=O)C(F)(F)F)C(F)(F)F | 40 min, -60 °C | -60 | 40 | O(CC1=CC=C(OC)C=C1)[C@H]2[C@]3([C@](O[C@@H](O[C@H]4[C@H](OCC5=CC=CC=C5)[C@@H](N=[N+]=[N-])[C@H](OCC6=CC=CC=C6)O[C@@H]4COCC7=CC=CC=C7)[C@H]2OCC8=CC=CC=C8)(CO[C@H](O3)C9=CC=CC=C9)[H])[H] | b | 0% | O(CC1=CC=C(OC)C=C1)[C@H]2[C@]3([C@](O[C@H](SC4=CC=CC=C4)[C@H]2OCC5=CC=CC=C5)(CO[C@H](O3)C6=CC=CC=C6)[H])[H].N(=[N+]=[N-])[C@@H]1[C@@H](OCC2=CC=CC=C2)[C@H](OC(=O)C)[C@@H]](COCC3=CC=CC=C3)O[C@H]1OCC4=CC=CC=C4>>O(CC1=CC=C(OC)C=C1)[C@H]2[C@]3([C@](O[C@@H](O[C@H]4[C@H](OCC5=CC=CC=C5)[C@@H](N=[N+]=[N-])[C@H](OCC6=CC=CC=C6)O[C@@H]4COCC7=CC=CC=C7)[C@H]2OCC8=CC=CC=C8)(CO[C@H](O3)C9=CC=CC=C9)[H])[H]
433 | O(CC1=CC=C(OC)C=C1)[C@H]2[C@]3([C@](O[C@H](SC4=CC=CC=C4)[C@H]2OCC5=CC=CC=C5)(CO[C@H](O3)C6=CC=CC=C6)[H])[H] | a | Pyranose | N(=[N+]=[N-])[C@@H]1[C@@H](OCC2=CC=CC=C2)[C@H](OC(=O)C)[C@@H]](COCC3=CC=CC=C3)O[C@H]1OCC4=CC=CC=C4 | O-糖 | 1 | 同侧 | 0.38 | 中等吸电子基 | -0.82 | [N-]=[N+]=N | Dichloromethane | ClCCl | 18.2 | -172.1 | 84.93 | 1.6 | 8.93 | -95 | 39.75 | Trifluoromethanesulfonic anhydride,2,4,6-Tris(1,1-dimethylethyl)pyrimidine,1-(Phenylsulfinyl)piperidine | Trifluoromethanesulfonic anhydride | O=S(=O)(OS(=O)(=O)C(F)(F)F)C(F)(F)F | 30 min, -60 °C | -60 | 30 | O(CC1=CC=C(OC)C=C1)[C@H]2[C@]3([C@](O[C@@H](O[C@H]4[C@H](OCC5=CC=CC=C5)[C@@H](N=[N+]=[N-])[C@H](OCC6=CC=CC=C6)O[C@@H]4COCC7=CC=CC=C7)[C@H]2OCC8=CC=CC=C8)(CO[C@H](O3)C9=CC=CC=C9)[H])[H] | b | 0% | O(CC1=CC=C(OC)C=C1)[C@H]2[C@]3([C@](O[C@H](SC4=CC=CC=C4)[C@H]2OCC5=CC=CC=C5)(CO[C@H](O3)C6=CC=CC=C6)[H])[H].N(=[N+]=[N-])[C@@H]1[C@@H](OCC2=CC=CC=C2)[C@H](OC(=O)C)[C@@H]](COCC3=CC=CC=C3)O[C@H]1OCC4=CC=CC=C4>>O(CC1=CC=C(OC)C=C1)[C@H]2[C@]3([C@](O[C@@H](O[C@H]4[C@H](OCC5=CC=CC=C5)[C@@H](N=[N+]=[N-])[C@H](OCC6=CC=CC=C6)O[C@@H]4COCC7=CC=CC=C7)[C@H]2OCC8=CC=CC=C8)(CO[C@H](O3)C9=CC=CC=C9)[H])[H]
434 | O(CC1=CC=C(OC)C=C1)[C@H]2[C@]3([C@](O[C@H](SC4=CC=C(C)C=C4)[C@H]2OCC5=CC=CC=C5)(CO[C@H](O3)C6=CC=CC=C6)[H])[H] | a | Pyranose | N(=[N+]=[N-])[C@@H]1[C@@H](OCC2=CC=CC=C2)[C@H](OC(=O)C)[C@@H]](COCC3=CC=CC=C3)O[C@H]1OCC4=CC=CC=C4 | O-糖 | 1 | 同侧 | 0.38 | 中等吸电子基 | -0.82 | [N-]=[N+]=N | Dichloromethane | ClCCl | 18.2 | -172.1 | 84.93 | 1.6 | 8.93 | -95 | 39.75 | Trifluoromethanesulfonic acid,2,4,6-Tris(1,1-dimethylethyl)pyrimidine,1-(Phenylsulfinyl)piperidine | Trifluoromethanesulfonic acid | O=S(=O)(O)C(F)(F)F | 30 min, -60 °C | -60 | 30 | O(CC1=CC=C(OC)C=C1)[C@H]2[C@]3([C@](O[C@@H](O[C@H]4[C@H](OCC5=CC=CC=C5)[C@@H](N=[N+]=[N-])[C@H](OCC6=CC=CC=C6)O[C@@H]4COCC7=CC=CC=C7)[C@H]2OCC8=CC=CC=C8)(CO[C@H](O3)C9=CC=CC=C9)[H])[H] | b | 0% | O(CC1=CC=C(OC)C=C1)[C@H]2[C@]3([C@](O[C@H](SC4=CC=C(C)C=C4)[C@H]2OCC5=CC=CC=C5)(CO[C@H](O3)C6=CC=CC=C6)[H])[H].N(=[N+]=[N-])[C@@H]1[C@@H](OCC2=CC=CC=C2)[C@H](OC(=O)C)[C@@H]](COCC3=CC=CC=C3)O[C@H]1OCC4=CC=CC=C4>>O(CC1=CC=C(OC)C=C1)[C@H]2[C@]3([C@](O[C@@H](O[C@H]4[C@H](OCC5=CC=CC=C5)[C@@H](N=[N+]=[N-])[C@H](OCC6=CC=CC=C6)O[C@@H]4COCC7=CC=CC=C7)[C@H]2OCC8=CC=CC=C8)(CO[C@H](O3)C9=CC=CC=C9)[H])[H]
435 | O([Si](C(C)(C)C)(C)C)[C@H]1[C@@H](OCC2=CC=CC=C2)[C@]3([C@](O[C@@H]1S(=O)C4=CC=CC=C4)(CO[C@H](O3)C5=CC=CC=C5)[H])[H] | a | Pyranose | N(=[N+]=[N-])[C@@H]1[C@@H](OCC2=CC=CC=C2)[C@H](OC(=O)C)[C@@H]](COCC3=CC=CC=C3)O[C@H]1OCCCC=C | O-糖 | 1 | 同侧 | 0.38 | 中等吸电子基 | -0.82 | [N-]=[N+]=N | Dichloromethane | ClCCl | 18.2 | -172.1 | 84.93 | 1.6 | 8.93 | -95 | 39.75 | Trifluoromethanesulfonic anhydride,2,6-Di-tert-butyl-4-methylpyridine | Trifluoromethanesulfonic anhydride | O=S(=O)(OS(=O)(=O)C(F)(F)F)C(F)(F)F |  |  |  | O(CC1=CC=CC=C1)[C@H]2[C@]3([C@](O[C@@H](O[C@H]4[C@H](OCC5=CC=CC=C5)[C@@H](N=[N+]=[N-])[C@H](OCCCC=C)O[C@@H]4COCC6=CC=CC=C6)[C@H]2O[Si](C(C)(C)C)(C)C)(CO[C@H](O3)C7=CC=CC=C7)[H])[H] | b | 0% | O([Si](C(C)(C)C)(C)C)[C@H]1[C@@H](OCC2=CC=CC=C2)[C@]3([C@](O[C@@H]1S(=O)C4=CC=CC=C4)(CO[C@H](O3)C5=CC=CC=C5)[H])[H].N(=[N+]=[N-])[C@@H]1[C@@H](OCC2=CC=CC=C2)[C@H](OC(=O)C)[C@@H]](COCC3=CC=CC=C3)O[C@H]1OCCCC=C>>O(CC1=CC=CC=C1)[C@H]2[C@]3([C@](O[C@@H](O[C@H]4[C@H](OCC5=CC=CC=C5)[C@@H](N=[N+]=[N-])[C@H](OCCCC=C)O[C@@H]4COCC6=CC=CC=C6)[C@H]2O[Si](C(C)(C)C)(C)C)(CO[C@H](O3)C7=CC=CC=C7)[H])[H]
436 | O(CC1=CC=CC=C1)[C@H]2[C@]3([C@@](OC(SCC)[C@@H]2OC(C)=O)(CO[C@H](O3)C4=CC=CC=C4)[H])[H] | & | Pyranose | N(=[N+]=[N-])[C@@H]1[C@@H](OCC2=CC=CC=C2)[C@H](OC(=O)C)[C@@H]](COC(C)=O)OC1OCC3=CC=CC=C3 | O-糖 | 1 | 同侧 | 0.38 | 中等吸电子基 | -0.82 | [N-]=[N+]=N | Dichloromethane,Toluene | ClCCl,C=1C=CC(=CC1)C | 18.2,16.3 | -172.1,-159.8 | 84.93,92.14 | 1.6,0.4 | 8.93,2.4 | -95,-94.9 | 39.75,110.6 | Sodium thiosulfate,N-Iodosuccinimide | Sodium thiosulfate | [Na].O=S(=O)(O)S | 30 min, rt; rt → 0 °C | 25 | 30 | O(CC1=CC=CC=C1)[C@H]2[C@]3([C@@](O[C@@H](O[C@H]4[C@H](OCC5=CC=CC=C5)[C@@H](N=[N+]=[N-])C(OCC6=CC=CC=C6)O[C@@H]4COC(C)=O)[C@@H]2OC(C)=O)(CO[C@H](O3)C7=CC=CC=C7)[H])[H] | a | 0% | O(CC1=CC=CC=C1)[C@H]2[C@]3([C@@](OC(SCC)[C@@H]2OC(C)=O)(CO[C@H](O3)C4=CC=CC=C4)[H])[H].N(=[N+]=[N-])[C@@H]1[C@@H](OCC2=CC=CC=C2)[C@H](OC(=O)C)[C@@H]](COC(C)=O)OC1OCC3=CC=CC=C3>>O(CC1=CC=CC=C1)[C@H]2[C@]3([C@@](O[C@@H](O[C@H]4[C@H](OCC5=CC=CC=C5)[C@@H](N=[N+]=[N-])C(OCC6=CC=CC=C6)O[C@@H]4COC(C)=O)[C@@H]2OC(C)=O)(CO[C@H](O3)C7=CC=CC=C7)[H])[H]
437 | O(CC1=CC=CC=C1)[C@H]2[C@]3([C@@](OC(SCC)[C@@H]2OC(C)=O)(CO[C@H](O3)C4=CC=CC=C4)[H])[H] | & | Pyranose | N(=[N+]=[N-])[C@@H]1[C@@H](OCC2=CC=CC=C2)[C@H](OC(=O)C)[C@@H]](COC(C)=O)OC1OCC3=CC=CC=C3 | O-糖 | 1 | 同侧 | 0.38 | 中等吸电子基 | -0.82 | [N-]=[N+]=N | Dichloromethane | ClCCl | 18.2 | -172.1 | 84.93 | 1.6 | 8.93 | -95 | 39.75 | Trimethylsilyl triflate,Sodium thiosulfate,N-Iodosuccinimide | Trimethylsilyl triflate | O=S(=O)(O[Si](C)(C)C)C(F)(F)F | 30 min, rt; rt → 0 °C | 25 | 30 | O(CC1=CC=CC=C1)[C@H]2[C@]3([C@@](O[C@@H](O[C@H]4[C@H](OCC5=CC=CC=C5)[C@@H](N=[N+]=[N-])C(OCC6=CC=CC=C6)O[C@@H]4COC(C)=O)[C@@H]2OC(C)=O)(CO[C@H](O3)C7=CC=CC=C7)[H])[H] | a | 0% | O(CC1=CC=CC=C1)[C@H]2[C@]3([C@@](OC(SCC)[C@@H]2OC(C)=O)(CO[C@H](O3)C4=CC=CC=C4)[H])[H].N(=[N+]=[N-])[C@@H]1[C@@H](OCC2=CC=CC=C2)[C@H](OC(=O)C)[C@@H]](COC(C)=O)OC1OCC3=CC=CC=C3>>O(CC1=CC=CC=C1)[C@H]2[C@]3([C@@](O[C@@H](O[C@H]4[C@H](OCC5=CC=CC=C5)[C@@H](N=[N+]=[N-])C(OCC6=CC=CC=C6)O[C@@H]4COC(C)=O)[C@@H]2OC(C)=O)(CO[C@H](O3)C7=CC=CC=C7)[H])[H]
438 | O(CC1=CC=CC=C1)[C@H]2[C@]3([C@@](OC(SCC)[C@@H]2OC(C)=O)(CO[C@H](O3)C4=CC=CC=C4)[H])[H] | & | Pyranose | N(=[N+]=[N-])[C@@H]1[C@@H](OCC2=CC=CC=C2)[C@H](OC(=O)C)[C@@H]](COC(C)=O)OC1OCC3=CC=CC=C3 | O-糖 | 1 | 同侧 | 0.38 | 中等吸电子基 | -0.82 | [N-]=[N+]=N | Dichloromethane | ClCCl | 18.2 | -172.1 | 84.93 | 1.6 | 8.93 | -95 | 39.75 | Sodium thiosulfate,N-Iodosuccinimide | Sodium thiosulfate | [Na].O=S(=O)(O)S | 10 min, 0 °C | 0 | 10 | O(CC1=CC=CC=C1)[C@H]2[C@]3([C@@](O[C@@H](O[C@H]4[C@H](OCC5=CC=CC=C5)[C@@H](N=[N+]=[N-])C(OCC6=CC=CC=C6)O[C@@H]4COC(C)=O)[C@@H]2OC(C)=O)(CO[C@H](O3)C7=CC=CC=C7)[H])[H] | a | 0% | O(CC1=CC=CC=C1)[C@H]2[C@]3([C@@](OC(SCC)[C@@H]2OC(C)=O)(CO[C@H](O3)C4=CC=CC=C4)[H])[H].N(=[N+]=[N-])[C@@H]1[C@@H](OCC2=CC=CC=C2)[C@H](OC(=O)C)[C@@H]](COC(C)=O)OC1OCC3=CC=CC=C3>>O(CC1=CC=CC=C1)[C@H]2[C@]3([C@@](O[C@@H](O[C@H]4[C@H](OCC5=CC=CC=C5)[C@@H](N=[N+]=[N-])C(OCC6=CC=CC=C6)O[C@@H]4COC(C)=O)[C@@H]2OC(C)=O)(CO[C@H](O3)C7=CC=CC=C7)[H])[H]
439 | O(CC1=CC=C(OC)C=C1)[C@H]2[C@]3([C@](O[C@H](SC4=CC=CC=C4)[C@H]2OCC5=CC=CC=C5)(CO[C@H](O3)C6=CC=CC=C6)[H])[H] | a | Pyranose | N(=[N+]=[N-])[C@@H]1[C@@H](OCC2=CC=CC=C2)[C@H](OC(=O)C)[C@@H]](COCC3=CC=CC=C3)O[C@H]1OCCCC=C | O-糖 | 1 | 同侧 | 0.38 | 中等吸电子基 | -0.82 | [N-]=[N+]=N | Dichloromethane | ClCCl | 18.2 | -172.1 | 84.93 | 1.6 | 8.93 | -95 | 39.75 | Benzenesulfenyl chloride,Silver triflate,2,6-Di-tert-butyl-4-methylpyridine | Benzenesulfenyl chloride | ClSC=1C=CC=CC1 | -78 °C | -78 |  | O(CC1=CC=C(OC)C=C1)[C@H]2[C@]3([C@](O[C@@H](O[C@H]4[C@H](OCC5=CC=CC=C5)[C@@H](N=[N+]=[N-])[C@H](OCCCC=C)O[C@@H]4COCC6=CC=CC=C6)[C@H]2OCC7=CC=CC=C7)(CO[C@H](O3)C8=CC=CC=C8)[H])[H] | b | 0% | O(CC1=CC=C(OC)C=C1)[C@H]2[C@]3([C@](O[C@H](SC4=CC=CC=C4)[C@H]2OCC5=CC=CC=C5)(CO[C@H](O3)C6=CC=CC=C6)[H])[H].N(=[N+]=[N-])[C@@H]1[C@@H](OCC2=CC=CC=C2)[C@H](OC(=O)C)[C@@H]](COCC3=CC=CC=C3)O[C@H]1OCCCC=C>>O(CC1=CC=C(OC)C=C1)[C@H]2[C@]3([C@](O[C@@H](O[C@H]4[C@H](OCC5=CC=CC=C5)[C@@H](N=[N+]=[N-])[C@H](OCCCC=C)O[C@@H]4COCC6=CC=CC=C6)[C@H]2OCC7=CC=CC=C7)(CO[C@H](O3)C8=CC=CC=C8)[H])[H]
440 | O(CC1=CC=C(OC)C=C1)[C@H]2[C@]3([C@](O[C@H](SC4=CC=CC=C4)[C@H]2OCC5=CC=CC=C5)(CO[C@H](O3)C6=CC=CC=C6)[H])[H] | a | Pyranose | N(=[N+]=[N-])[C@@H]1[C@@H](OCC2=CC=CC=C2)[C@H](OC(=O)C)[C@@H]](COCC3=CC=CC=C3)O[C@H]1OCCCC=C | O-糖 | 1 | 同侧 | 0.38 | 中等吸电子基 | -0.82 | [N-]=[N+]=N | Dichloromethane | ClCCl | 18.2 | -172.1 | 84.93 | 1.6 | 8.93 | -95 | 39.75 | Trifluoromethanesulfonic anhydride,2,4,6-Tris(1,1-dimethylethyl)pyrimidine,1-(Phenylsulfinyl)piperidine | Trifluoromethanesulfonic anhydride | O=S(=O)(OS(=O)(=O)C(F)(F)F)C(F)(F)F | -78 °C | -78 |  | O(CC1=CC=C(OC)C=C1)[C@H]2[C@]3([C@](O[C@@H](O[C@H]4[C@H](OCC5=CC=CC=C5)[C@@H](N=[N+]=[N-])[C@H](OCCCC=C)O[C@@H]4COCC6=CC=CC=C6)[C@H]2OCC7=CC=CC=C7)(CO[C@H](O3)C8=CC=CC=C8)[H])[H] | b | 0% | O(CC1=CC=C(OC)C=C1)[C@H]2[C@]3([C@](O[C@H](SC4=CC=CC=C4)[C@H]2OCC5=CC=CC=C5)(CO[C@H](O3)C6=CC=CC=C6)[H])[H].N(=[N+]=[N-])[C@@H]1[C@@H](OCC2=CC=CC=C2)[C@H](OC(=O)C)[C@@H]](COCC3=CC=CC=C3)O[C@H]1OCCCC=C>>O(CC1=CC=C(OC)C=C1)[C@H]2[C@]3([C@](O[C@@H](O[C@H]4[C@H](OCC5=CC=CC=C5)[C@@H](N=[N+]=[N-])[C@H](OCCCC=C)O[C@@H]4COCC6=CC=CC=C6)[C@H]2OCC7=CC=CC=C7)(CO[C@H](O3)C8=CC=CC=C8)[H])[H]
441 | O(CC1=CC=C(OC)C=C1)[C@H]2[C@]3([C@](O[C@H](SC4=CC=CC=C4)[C@H]2OCC5=CC=CC=C5)(CO[C@H](O3)C6=CC=CC=C6)[H])[H] | a | Pyranose | N(=[N+]=[N-])[C@@H]1[C@@H](OCC2=CC=CC=C2)[C@H](OC(=O)C)[C@@H]](COCC3=CC=CC=C3)O[C@H]1OCCCC=C | O-糖 | 1 | 同侧 | 0.38 | 中等吸电子基 | -0.82 | [N-]=[N+]=N | Dichloromethane | ClCCl | 18.2 | -172.1 | 84.93 | 1.6 | 8.93 | -95 | 39.75 | 1-(Phenylsulfonyl)piperidine,2,4,6-Tris(1,1-dimethylethyl)pyrimidine | 1-(Phenylsulfonyl)piperidine | O=S(=O)(C=1C=CC=CC1)N2CCCCC2 |  |  |  | O(CC1=CC=C(OC)C=C1)[C@H]2[C@]3([C@](O[C@@H](O[C@H]4[C@H](OCC5=CC=CC=C5)[C@@H](N=[N+]=[N-])[C@H](OCCCC=C)O[C@@H]4COCC6=CC=CC=C6)[C@H]2OCC7=CC=CC=C7)(CO[C@H](O3)C8=CC=CC=C8)[H])[H] | b | 0% | O(CC1=CC=C(OC)C=C1)[C@H]2[C@]3([C@](O[C@H](SC4=CC=CC=C4)[C@H]2OCC5=CC=CC=C5)(CO[C@H](O3)C6=CC=CC=C6)[H])[H].N(=[N+]=[N-])[C@@H]1[C@@H](OCC2=CC=CC=C2)[C@H](OC(=O)C)[C@@H]](COCC3=CC=CC=C3)O[C@H]1OCCCC=C>>O(CC1=CC=C(OC)C=C1)[C@H]2[C@]3([C@](O[C@@H](O[C@H]4[C@H](OCC5=CC=CC=C5)[C@@H](N=[N+]=[N-])[C@H](OCCCC=C)O[C@@H]4COCC6=CC=CC=C6)[C@H]2OCC7=CC=CC=C7)(CO[C@H](O3)C8=CC=CC=C8)[H])[H]
442 | O(CC1=CC=C(OC)C=C1)[C@H]2[C@]3([C@](O[C@H](SC4=CC=CC=C4)[C@H]2OCC5=CC=CC=C5)(CO[C@H](O3)C6=CC=CC=C6)[H])[H] | a | Pyranose | N(=[N+]=[N-])[C@@H]1[C@@H](OCC2=CC=CC=C2)[C@H](OC(=O)C)[C@@H]](COCC3=CC=CC=C3)O[C@H]1OCCCC=C | O-糖 | 1 | 同侧 | 0.38 | 中等吸电子基 | -0.82 | [N-]=[N+]=N | Dichloromethane | ClCCl | 18.2 | -172.1 | 84.93 | 1.6 | 8.93 | -95 | 39.75 | 1-(Phenylsulfonyl)piperidine,Trifluoromethanesulfonic anhydride,2,4,6-Tris(1,1-dimethylethyl)pyrimidine | 1-(Phenylsulfonyl)piperidine | O=S(=O)(C=1C=CC=CC1)N2CCCCC2 |  |  |  | O(CC1=CC=C(OC)C=C1)[C@H]2[C@]3([C@](O[C@@H](O[C@H]4[C@H](OCC5=CC=CC=C5)[C@@H](N=[N+]=[N-])[C@H](OCCCC=C)O[C@@H]4COCC6=CC=CC=C6)[C@H]2OCC7=CC=CC=C7)(CO[C@H](O3)C8=CC=CC=C8)[H])[H] | b | 0% | O(CC1=CC=C(OC)C=C1)[C@H]2[C@]3([C@](O[C@H](SC4=CC=CC=C4)[C@H]2OCC5=CC=CC=C5)(CO[C@H](O3)C6=CC=CC=C6)[H])[H].N(=[N+]=[N-])[C@@H]1[C@@H](OCC2=CC=CC=C2)[C@H](OC(=O)C)[C@@H]](COCC3=CC=CC=C3)O[C@H]1OCCCC=C>>O(CC1=CC=C(OC)C=C1)[C@H]2[C@]3([C@](O[C@@H](O[C@H]4[C@H](OCC5=CC=CC=C5)[C@@H](N=[N+]=[N-])[C@H](OCCCC=C)O[C@@H]4COCC6=CC=CC=C6)[C@H]2OCC7=CC=CC=C7)(CO[C@H](O3)C8=CC=CC=C8)[H])[H]
443 | O(CC1=CC=C(OC)C=C1)[C@H]2[C@]3([C@](O[C@H](S(=O)C4=CC=CC=C4)[C@H]2OCC5=CC=CC=C5)(CO[C@H](O3)C6=CC=CC=C6)[H])[H] | a | Pyranose | N(=[N+]=[N-])[C@@H]1[C@@H](OCC2=CC=CC=C2)[C@H](OC(=O)C)[C@@H]](COCC3=CC=CC=C3)O[C@H]1OCCCC=C | O-糖 | 1 | 同侧 | 0.38 | 中等吸电子基 | -0.82 | [N-]=[N+]=N | Dichloromethane | ClCCl | 18.2 | -172.1 | 84.93 | 1.6 | 8.93 | -95 | 39.75 | Trifluoromethanesulfonic anhydride,2,6-Di-tert-butyl-4-methylpyridine | Trifluoromethanesulfonic anhydride | O=S(=O)(OS(=O)(=O)C(F)(F)F)C(F)(F)F | -78 °C | -78 |  | O(CC1=CC=C(OC)C=C1)[C@H]2[C@]3([C@](O[C@@H](O[C@H]4[C@H](OCC5=CC=CC=C5)[C@@H](N=[N+]=[N-])[C@H](OCCCC=C)O[C@@H]4COCC6=CC=CC=C6)[C@H]2OCC7=CC=CC=C7)(CO[C@H](O3)C8=CC=CC=C8)[H])[H] | b | 0% | O(CC1=CC=C(OC)C=C1)[C@H]2[C@]3([C@](O[C@H](S(=O)C4=CC=CC=C4)[C@H]2OCC5=CC=CC=C5)(CO[C@H](O3)C6=CC=CC=C6)[H])[H].N(=[N+]=[N-])[C@@H]1[C@@H](OCC2=CC=CC=C2)[C@H](OC(=O)C)[C@@H]](COCC3=CC=CC=C3)O[C@H]1OCCCC=C>>O(CC1=CC=C(OC)C=C1)[C@H]2[C@]3([C@](O[C@@H](O[C@H]4[C@H](OCC5=CC=CC=C5)[C@@H](N=[N+]=[N-])[C@H](OCCCC=C)O[C@@H]4COCC6=CC=CC=C6)[C@H]2OCC7=CC=CC=C7)(CO[C@H](O3)C8=CC=CC=C8)[H])[H]
444 | O(CC1=CC=C(OC)C=C1)[C@H]2[C@]3([C@](O[C@](S(=O)C4=CC=CC=C4)([C@H]2OCC5=CC=CC=C5)[H])(CO[C@H](O3)C6=CC=CC=C6)[H])[H] | a | Pyranose | N(=[N+]=[N-])[C@@H]1[C@@H](OCC2=CC=CC=C2)[C@H](OC(=O)C)[C@@H]](COCC3=CC=CC=C3)O[C@H]1OCCCC=C | O-糖 | 1 | 同侧 | 0.38 | 中等吸电子基 | -0.82 | [N-]=[N+]=N | Dichloromethane | ClCCl | 18.2 | -172.1 | 84.93 | 1.6 | 8.93 | -95 | 39.75 | Trifluoromethanesulfonic anhydride,2,6-Di-tert-butyl-4-methylpyridine | Trifluoromethanesulfonic anhydride | O=S(=O)(OS(=O)(=O)C(F)(F)F)C(F)(F)F |  |  |  | O(CC1=CC=C(OC)C=C1)[C@H]2[C@]3([C@](O[C@@H](O[C@H]4[C@H](OCC5=CC=CC=C5)[C@@H](N=[N+]=[N-])[C@H](OCCCC=C)O[C@@H]4COCC6=CC=CC=C6)[C@H]2OCC7=CC=CC=C7)(CO[C@H](O3)C8=CC=CC=C8)[H])[H] | b | 0% | O(CC1=CC=C(OC)C=C1)[C@H]2[C@]3([C@](O[C@](S(=O)C4=CC=CC=C4)([C@H]2OCC5=CC=CC=C5)[H])(CO[C@H](O3)C6=CC=CC=C6)[H])[H].N(=[N+]=[N-])[C@@H]1[C@@H](OCC2=CC=CC=C2)[C@H](OC(=O)C)[C@@H]](COCC3=CC=CC=C3)O[C@H]1OCCCC=C>>O(CC1=CC=C(OC)C=C1)[C@H]2[C@]3([C@](O[C@@H](O[C@H]4[C@H](OCC5=CC=CC=C5)[C@@H](N=[N+]=[N-])[C@H](OCCCC=C)O[C@@H]4COCC6=CC=CC=C6)[C@H]2OCC7=CC=CC=C7)(CO[C@H](O3)C8=CC=CC=C8)[H])[H]
445 | O(CC1=CC=CC=C1)[C@@H]2[C@@H](OC(=O)C3=CC=CC=C3)[C@H](SC4=CC=CC=C4)O[C@@H](C(OC(C)(C)C)=O)[C@H]2OCC5=CC=CC=C5 | a | Pyranose | O([C@H]1[C@H](OCC2=CC=CC=C2)[C@@H](OC(=O)C3=CC=CC=C3)[C@H](OC)O[C@H]1C(OC(C)(C)C)=O)[C@@H]4[C@H](N=[N+]=[N-])[C@@H](OCC5=CC=CC=C5)[C@H](OC(=O)C)[C@@H]](COC6=CC=C(OC)C=C6)O4 | O-糖 | 2 | 同侧 | 0.38 | 中等吸电子基 | -0.82 | [N-]=[N+]=N | Dichloromethane,Diethyl ether | ClCCl、O(CC)CC | 18.2,15.6 | -172.1,-151.9 | 84.93,74.12 | 1.6,1.15 | 8.93,4.3 | -95,-116 | 39.75,2.2 | Sulfonium, dimethyl(methylthio)-, 1,1,1-trifluoromethanesulfonate (1:1),Triethylamine | Triethylamine | N(CC)(CC)CC | 30 min, 0 °C | 0 | 30 | O([C@H]1[C@H](OCC2=CC=CC=C2)[C@@H](N=[N+]=[N-])[C@@H](O[C@H]3[C@H](OCC4=CC=CC=C4)[C@@H](OC(=O)C5=CC=CC=C5)[C@H](OC)O[C@H]3C(OC(C)(C)C)=O)O[C@@H]1COC6=CC=C(OC)C=C6)[C@H]7[C@H](OC(=O)C8=CC=CC=C8)[C@@H](OCC9=CC=CC=C9)[C@H](OCC%10=CC=CC=C%10)[C@H](C(OC(C)(C)C)=O)O7 | a | 0% | O(CC1=CC=CC=C1)[C@@H]2[C@@H](OC(=O)C3=CC=CC=C3)[C@H](SC4=CC=CC=C4)O[C@@H](C(OC(C)(C)C)=O)[C@H]2OCC5=CC=CC=C5.O([C@H]1[C@H](OCC2=CC=CC=C2)[C@@H](OC(=O)C3=CC=CC=C3)[C@H](OC)O[C@H]1C(OC(C)(C)C)=O)[C@@H]4[C@H](N=[N+]=[N-])[C@@H](OCC5=CC=CC=C5)[C@H](OC(=O)C)[C@@H]](COC6=CC=C(OC)C=C6)O4>>O([C@H]1[C@H](OCC2=CC=CC=C2)[C@@H](N=[N+]=[N-])[C@@H](O[C@H]3[C@H](OCC4=CC=CC=C4)[C@@H](OC(=O)C5=CC=CC=C5)[C@H](OC)O[C@H]3C(OC(C)(C)C)=O)O[C@@H]1COC6=CC=C(OC)C=C6)[C@H]7[C@H](OC(=O)C8=CC=CC=C8)[C@@H](OCC9=CC=CC=C9)[C@H](OCC%10=CC=CC=C%10)[C@H](C(OC(C)(C)C)=O)O7
446 | O(CC1=CC=CC=C1)[C@H]2[C@@H](OCC3=CC=CC=C3)[C@H](OCC4=CC=CC=C4)[C@@H](COCC5=CC=CC=C5)O[C@@H]2OC[C@@H]6[C@@H](OCC7=CC=CC=C7)[C@H](OCC8=CC=CC=C8)[C@H](OCC9=CC=CC=C9)[C@@H](SC)O6 | a | Pyranose | N(=[N+]=[N-])[C@@H]1[C@@H](OCC2=CC=CC=C2)[C@H](OC(=O)C)[C@@H]](COCC3=CC=CC=C3)O[C@H]1O[Si](C(C)(C)C)(C)C | O-糖 | 1 | 同侧 | 0.38 | 中等吸电子基 | -0.82 | [N-]=[N+]=N | Toluene | C=1C=CC(=CC1)C | 16.3 | -159.8 | 92.14 | 0.4 | 2.4 | -94.9 | 110.6 | Silver triflate,Benzeneselenenyl chloride,Sodium bicarbonate | Silver triflate | [Ag].O=S(=O)(O)C(F)(F)F |  |  |  | O([C@H]1[C@H](OCC2=CC=CC=C2)[C@@H](N=[N+]=[N-])[C@H](O[Si](C(C)(C)C)(C)C)O[C@@H]1COCC3=CC=CC=C3)[C@@H]4[C@@H](OCC5=CC=CC=C5)[C@@H](OCC6=CC=CC=C6)[C@H](OCC7=CC=CC=C7)[C@@H](CO[C@@H]8[C@@H](OCC9=CC=CC=C9)[C@@H](OCC%10=CC=CC=C%10)[C@H](OCC%11=CC=CC=C%11)[C@@H](COCC%12=CC=CC=C%12)O8)O4 | a | 0% | O(CC1=CC=CC=C1)[C@H]2[C@@H](OCC3=CC=CC=C3)[C@H](OCC4=CC=CC=C4)[C@@H](COCC5=CC=CC=C5)O[C@@H]2OC[C@@H]6[C@@H](OCC7=CC=CC=C7)[C@H](OCC8=CC=CC=C8)[C@H](OCC9=CC=CC=C9)[C@@H](SC)O6.N(=[N+]=[N-])[C@@H]1[C@@H](OCC2=CC=CC=C2)[C@H](OC(=O)C)[C@@H]](COCC3=CC=CC=C3)O[C@H]1O[Si](C(C)(C)C)(C)C>>O([C@H]1[C@H](OCC2=CC=CC=C2)[C@@H](N=[N+]=[N-])[C@H](O[Si](C(C)(C)C)(C)C)O[C@@H]1COCC3=CC=CC=C3)[C@@H]4[C@@H](OCC5=CC=CC=C5)[C@@H](OCC6=CC=CC=C6)[C@H](OCC7=CC=CC=C7)[C@@H](CO[C@@H]8[C@@H](OCC9=CC=CC=C9)[C@@H](OCC%10=CC=CC=C%10)[C@H](OCC%11=CC=CC=C%11)[C@@H](COCC%12=CC=CC=C%12)O8)O4
447 | O(CC1=CC=CC=C1)[C@@H]2[C@@H](OC(=O)C3=CC=CC=C3)[C@H](SC4=CC=C(C)C=C4)O[C@H](COCC5=CC=CC=C5)[C@@H]2OCC6=CC=CC=C6 | b | Pyranose | S([C@@H]1[C@H](N=[N+]=[N-])[C@@H](OCC2=CC=CC=C2)[C@H](OC(=O)C)[C@@H]](COCC3=CC=CC=C3)O1)C4=CC=C(C)C=C4 | S-糖 | 1 | 同侧 | 0.38 | 中等吸电子基 | -0.82 | [N-]=[N+]=N | Dichloromethane | ClCCl | 18.2 | -172.1 | 84.93 | 1.6 | 8.93 | -95 | 39.75 | Trimethylsilyl triflate,N-Iodosuccinimide | Trimethylsilyl triflate | O=S(=O)(O[Si](C)(C)C)C(F)(F)F | -65 °C | -65 |  | O([C@H]1[C@H](OCC2=CC=CC=C2)[C@@H](N=[N+]=[N-])[C@@H](SC3=CC=C(C)C=C3)O[C@@H]1COCC4=CC=CC=C4)[C@H]5[C@H](OC(=O)C6=CC=CC=C6)[C@@H](OCC7=CC=CC=C7)[C@@H](OCC8=CC=CC=C8)[C@@H](COCC9=CC=CC=C9)O5 | b | 0% | O(CC1=CC=CC=C1)[C@@H]2[C@@H](OC(=O)C3=CC=CC=C3)[C@H](SC4=CC=C(C)C=C4)O[C@H](COCC5=CC=CC=C5)[C@@H]2OCC6=CC=CC=C6.S([C@@H]1[C@H](N=[N+]=[N-])[C@@H](OCC2=CC=CC=C2)[C@H](OC(=O)C)[C@@H]](COCC3=CC=CC=C3)O1)C4=CC=C(C)C=C4>>O([C@H]1[C@H](OCC2=CC=CC=C2)[C@@H](N=[N+]=[N-])[C@@H](SC3=CC=C(C)C=C3)O[C@@H]1COCC4=CC=CC=C4)[C@H]5[C@H](OC(=O)C6=CC=CC=C6)[C@@H](OCC7=CC=CC=C7)[C@@H](OCC8=CC=CC=C8)[C@@H](COCC9=CC=CC=C9)O5
448 | O(CC1=CC=CC=C1)[C@H]2[C@@]3([C@](O[C@@H](SC4=CC=CC=C4)[C@@H]2OCC5=CC=CC=C5)(CO[C@@H](O3)C6=CC=CC=C6)[H])[H] | b | Pyranose | [Si](O[C@H]1[C@H](N=[N+]=[N-])[C@@H](OCC2=CC=CC=C2)[C@H](OC(=O)C)[C@@H]](COCC3=CC=CC=C3)O1)(C(C)(C)C)(C4=CC=CC=C4)C5=CC=CC=C5 | O-糖 | 1 | 同侧 | 0.38 | 中等吸电子基 | -0.82 | [N-]=[N+]=N | Propionitrile | N#CCC | 32.5 | -8.5 | 55.08 | 29.2 | 29.7 | -91.8 | 97.2 | Trifluoromethanesulfonic anhydride,Sodium bicarbonate,2,4,6-Tris(1,1-dimethylethyl)pyrimidine,1-(Phenylsulfinyl)piperidine | Trifluoromethanesulfonic anhydride | O=S(=O)(OS(=O)(=O)C(F)(F)F)C(F)(F)F | -78 °C; 10 min, -78 °C | -78 | 10 | [Si](O[C@H]1[C@H](N=[N+]=[N-])[C@@H](OCC2=CC=CC=C2)[C@H](O[C@@H]3[C@H](OCC4=CC=CC=C4)[C@@H](OCC5=CC=CC=C5)[C@@]6([C@](O3)(CO[C@@H](O6)C7=CC=CC=C7)[H])[H])[C@@H](COCC8=CC=CC=C8)O1)(C(C)(C)C)(C9=CC=CC=C9)C%10=CC=CC=C%10 | a | 0% | O(CC1=CC=CC=C1)[C@H]2[C@@]3([C@](O[C@@H](SC4=CC=CC=C4)[C@@H]2OCC5=CC=CC=C5)(CO[C@@H](O3)C6=CC=CC=C6)[H])[H].[Si](O[C@H]1[C@H](N=[N+]=[N-])[C@@H](OCC2=CC=CC=C2)[C@H](OC(=O)C)[C@@H]](COCC3=CC=CC=C3)O1)(C(C)(C)C)(C4=CC=CC=C4)C5=CC=CC=C5>>[Si](O[C@H]1[C@H](N=[N+]=[N-])[C@@H](OCC2=CC=CC=C2)[C@H](O[C@@H]3[C@H](OCC4=CC=CC=C4)[C@@H](OCC5=CC=CC=C5)[C@@]6([C@](O3)(CO[C@@H](O6)C7=CC=CC=C7)[H])[H])[C@@H](COCC8=CC=CC=C8)O1)(C(C)(C)C)(C9=CC=CC=C9)C%10=CC=CC=C%10
449 | O([C@H]1[C@H](OCC2=CC=CC=C2)[C@@H](OC(=O)C3=CC=CC=C3)[C@@H](SC4=CC=CC=C4)O[C@H]1C(OC)=O)[C@@H]5[C@H](N=[N+]=[N-])[C@@H](OCC6=CC=CC=C6)[C@H](OCC7=CC=C(OC)C=C7)[C@@H](COCC8=CC=CC=C8)O5 | b | Pyranose | O([C@H]1[C@H](OCC2=CC=CC=C2)[C@@H](OC(=O)C3=CC=CC=C3)[C@H](OC)O[C@H]1C(OC)=O)[C@@H]4[C@H](N=[N+]=[N-])[C@@H](OCC5=CC=CC=C5)[C@H](OC(=O)C)[C@@H]](COC(C)=O)O4 | O-糖 | 2 | 同侧 | 0.38 | 中等吸电子基 | -0.82 | [N-]=[N+]=N | Dichloromethane | ClCCl | 18.2 | -172.1 | 84.93 | 1.6 | 8.93 | -95 | 39.75 | Sodium bicarbonate,Sodium thiosulfate,N-Iodosuccinimide | Sodium bicarbonate | [Na].O=C(O)O | 15 min, 0 °C | 0 | 15 | O([C@H]1[C@H](OCC2=CC=CC=C2)[C@@H](OC(=O)C3=CC=CC=C3)[C@H](O[C@H]4[C@H](OCC5=CC=CC=C5)[C@@H](N=[N+]=[N-])[C@@H](O[C@H]6[C@H](OCC7=CC=CC=C7)[C@@H](OC(=O)C8=CC=CC=C8)[C@H](OC)O[C@H]6C(OC)=O)O[C@@H]4COC(C)=O)O[C@H]1C(OC)=O)[C@@H]9[C@H](N=[N+]=[N-])[C@@H](OCC%10=CC=CC=C%10)[C@H](OCC%11=CC=C(OC)C=C%11)[C@@H](COCC%12=CC=CC=C%12)O9 | a | 0% | O([C@H]1[C@H](OCC2=CC=CC=C2)[C@@H](OC(=O)C3=CC=CC=C3)[C@@H](SC4=CC=CC=C4)O[C@H]1C(OC)=O)[C@@H]5[C@H](N=[N+]=[N-])[C@@H](OCC6=CC=CC=C6)[C@H](OCC7=CC=C(OC)C=C7)[C@@H](COCC8=CC=CC=C8)O5.O([C@H]1[C@H](OCC2=CC=CC=C2)[C@@H](OC(=O)C3=CC=CC=C3)[C@H](OC)O[C@H]1C(OC)=O)[C@@H]4[C@H](N=[N+]=[N-])[C@@H](OCC5=CC=CC=C5)[C@H](OC(=O)C)[C@@H]](COC(C)=O)O4>>O([C@H]1[C@H](OCC2=CC=CC=C2)[C@@H](OC(=O)C3=CC=CC=C3)[C@H](O[C@H]4[C@H](OCC5=CC=CC=C5)[C@@H](N=[N+]=[N-])[C@@H](O[C@H]6[C@H](OCC7=CC=CC=C7)[C@@H](OC(=O)C8=CC=CC=C8)[C@H](OC)O[C@H]6C(OC)=O)O[C@@H]4COC(C)=O)O[C@H]1C(OC)=O)[C@@H]9[C@H](N=[N+]=[N-])[C@@H](OCC%10=CC=CC=C%10)[C@H](OCC%11=CC=C(OC)C=C%11)[C@@H](COCC%12=CC=CC=C%12)O9
450 | O(CC1=CC=C(OC)C=C1)[C@H]2[C@]3([C@](O[C@@H](SCC)[C@@H]2OC(=O)C4=CC=CC=C4)(CO[C@H](O3)C5=CC=CC=C5)[H])[H] | b | Pyranose | N(=[N+]=[N-])[C@@H]1[C@@H](OCC2=CC=CC=C2)[C@H](OC(=O)C)[C@@H]](COCC3=CC=CC=C3)O[C@H]1OCC4=CC=CC=C4 | O-糖 | 1 | 同侧 | 0.38 | 中等吸电子基 | -0.82 | [N-]=[N+]=N | Dichloromethane,Diethyl ether | ClCCl、O(CC)CC | 18.2,15.6 | -172.1,-151.9 | 84.93,74.12 | 1.6,1.15 | 8.93,4.3 | -95,-116 | 39.75,2.2 | N-Iodosuccinimide | N-Iodosuccinimide | O=C1N(I)C(=O)CC1 | 30 min, rt; rt → 0 °C | 25 | 30 | O(CC1=CC=C(OC)C=C1)[C@H]2[C@]3([C@](O[C@@H](O[C@H]4[C@H](OCC5=CC=CC=C5)[C@@H](N=[N+]=[N-])[C@H](OCC6=CC=CC=C6)O[C@@H]4COCC7=CC=CC=C7)[C@@H]2OC(=O)C8=CC=CC=C8)(CO[C@H](O3)C9=CC=CC=C9)[H])[H] | b | 0% | O(CC1=CC=C(OC)C=C1)[C@H]2[C@]3([C@](O[C@@H](SCC)[C@@H]2OC(=O)C4=CC=CC=C4)(CO[C@H](O3)C5=CC=CC=C5)[H])[H].N(=[N+]=[N-])[C@@H]1[C@@H](OCC2=CC=CC=C2)[C@H](OC(=O)C)[C@@H]](COCC3=CC=CC=C3)O[C@H]1OCC4=CC=CC=C4>>O(CC1=CC=C(OC)C=C1)[C@H]2[C@]3([C@](O[C@@H](O[C@H]4[C@H](OCC5=CC=CC=C5)[C@@H](N=[N+]=[N-])[C@H](OCC6=CC=CC=C6)O[C@@H]4COCC7=CC=CC=C7)[C@@H]2OC(=O)C8=CC=CC=C8)(CO[C@H](O3)C9=CC=CC=C9)[H])[H]
451 | O([C@H]1[C@@H](OCC2=CC=CC=C2)[C@H](OCC3=CC=CC=C3)[C@@H](COCC4=CC=CC=C4)O[C@@H]1OC[C@@H]5[C@@H](OCC6=CC=CC=C6)[C@H](OCC7=CC=CC=C7)[C@H](OCC8=CC=CC=C8)[C@@H](SC)O5)[C@@H]9[C@@H](OCC%10=CC=CC=C%10)[C@@H](OCC%11=CC=CC=C%11)[C@H](OCC%12=CC=CC=C%12)[C@@H](COCC%13=CC=CC=C%13)O9 | a | Pyranose | N(=[N+]=[N-])[C@@H]1[C@@H](OCC2=CC=CC=C2)[C@H](OC(=O)C)[C@@H]](COCC3=CC=CC=C3)O[C@H]1O[Si](C(C)(C)C)(C)C | O-糖 | 1 | 同侧 | 0.38 | 中等吸电子基 | -0.82 | [N-]=[N+]=N | Toluene | C=1C=CC(=CC1)C | 16.3 | -159.8 | 92.14 | 0.4 | 2.4 | -94.9 | 110.6 | Silver triflate,Benzeneselenenyl chloride,Sodium bicarbonate | Silver triflate | [Ag].O=S(=O)(O)C(F)(F)F |  |  |  | O([C@H]1[C@@H](OCC2=CC=CC=C2)[C@H](OCC3=CC=CC=C3)[C@@H](COCC4=CC=CC=C4)O[C@@H]1OC[C@@H]5[C@@H](OCC6=CC=CC=C6)[C@H](OCC7=CC=CC=C7)[C@H](OCC8=CC=CC=C8)[C@@H](O[C@H]9[C@H](OCC%10=CC=CC=C%10)[C@@H](N=[N+]=[N-])[C@H](O[Si](C(C)(C)C)(C)C)O[C@@H]9COCC%11=CC=CC=C%11)O5)[C@@H]%12[C@@H](OCC%13=CC=CC=C%13)[C@@H](OCC%14=CC=CC=C%14)[C@H](OCC%15=CC=CC=C%15)[C@@H](COCC%16=CC=CC=C%16)O%12 | a | 0% | O([C@H]1[C@@H](OCC2=CC=CC=C2)[C@H](OCC3=CC=CC=C3)[C@@H](COCC4=CC=CC=C4)O[C@@H]1OC[C@@H]5[C@@H](OCC6=CC=CC=C6)[C@H](OCC7=CC=CC=C7)[C@H](OCC8=CC=CC=C8)[C@@H](SC)O5)[C@@H]9[C@@H](OCC%10=CC=CC=C%10)[C@@H](OCC%11=CC=CC=C%11)[C@H](OCC%12=CC=CC=C%12)[C@@H](COCC%13=CC=CC=C%13)O9.N(=[N+]=[N-])[C@@H]1[C@@H](OCC2=CC=CC=C2)[C@H](OC(=O)C)[C@@H]](COCC3=CC=CC=C3)O[C@H]1O[Si](C(C)(C)C)(C)C>>O([C@H]1[C@@H](OCC2=CC=CC=C2)[C@H](OCC3=CC=CC=C3)[C@@H](COCC4=CC=CC=C4)O[C@@H]1OC[C@@H]5[C@@H](OCC6=CC=CC=C6)[C@H](OCC7=CC=CC=C7)[C@H](OCC8=CC=CC=C8)[C@@H](O[C@H]9[C@H](OCC%10=CC=CC=C%10)[C@@H](N=[N+]=[N-])[C@H](O[Si](C(C)(C)C)(C)C)O[C@@H]9COCC%11=CC=CC=C%11)O5)[C@@H]%12[C@@H](OCC%13=CC=CC=C%13)[C@@H](OCC%14=CC=CC=C%14)[C@H](OCC%15=CC=CC=C%15)[C@@H](COCC%16=CC=CC=C%16)O%12
452 | O(CC1=CC=CC=C1)[C@H]2[C@]3([C@@](OC(SCC)[C@@H]2OC(=O)C4=CC=CC=C4)(COC(C)(C)O3)[H])[H] | & | Pyranose | N(=[N+]=[N-])[C@@H]1[C@@H](OCC2=CC=CC=C2)[C@H](OC(=O)C)[C@@H]](COC(C)=O)O[C@@H]1OCCCC#C | O-糖 | 1 | 同侧 | 0.38 | 中等吸电子基 | -0.82 | [N-]=[N+]=N | Toluene | C=1C=CC(=CC1)C | 16.3 | -159.8 | 92.14 | 0.4 | 2.4 | -94.9 | 110.6 | Triethylamine | Triethylamine | N(CC)(CC)CC | 30 min, rt; rt → -20 °C | 25 | 30 | O([C@H]1[C@H](OCC2=CC=CC=C2)[C@@H](N=[N+]=[N-])[C@@H](OCCCC#C)O[C@@H]1COC(C)=O)[C@H]3[C@H](OC(=O)C4=CC=CC=C4)[C@@H](OCC5=CC=CC=C5)[C@]6([C@@](O3)(COC(C)(C)O6)[H])[H] | a | 0% | O(CC1=CC=CC=C1)[C@H]2[C@]3([C@@](OC(SCC)[C@@H]2OC(=O)C4=CC=CC=C4)(COC(C)(C)O3)[H])[H].N(=[N+]=[N-])[C@@H]1[C@@H](OCC2=CC=CC=C2)[C@H](OC(=O)C)[C@@H]](COC(C)=O)O[C@@H]1OCCCC#C>>O([C@H]1[C@H](OCC2=CC=CC=C2)[C@@H](N=[N+]=[N-])[C@@H](OCCCC#C)O[C@@H]1COC(C)=O)[C@H]3[C@H](OC(=O)C4=CC=CC=C4)[C@@H](OCC5=CC=CC=C5)[C@]6([C@@](O3)(COC(C)(C)O6)[H])[H]
453 | O([C@H]1[C@H](OCC2=CC=CC=C2)[C@@H](OC(=O)C3=CC=CC=C3)[C@@H](SC4=CC=CC=C4)O[C@H]1C(OC)=O)[C@@H]5[C@H](N=[N+]=[N-])[C@@H](OCC6=CC=CC=C6)[C@H](OCC7=CC=C(OC)C=C7)[C@@H](COCC8=CC=CC=C8)O5 | b | Pyranose | O([C@H]1[C@H](OCC2=CC=CC=C2)[C@@H](OC(=O)C3=CC=CC=C3)[C@H](O[C@H]4[C@H](OCC5=CC=CC=C5)[C@@H](N=[N+]=[N-])[C@@H](O[C@H]6[C@H](OCC7=CC=CC=C7)[C@@H](OC(=O)C8=CC=CC=C8)[C@H](OC)O[C@H]6C(OC)=O)O[C@@H]4COC(C)=O)O[C@H]1C(OC)=O)[C@@H]9[C@H](N=[N+]=[N-])[C@@H](OCC%10=CC=CC=C%10)[C@H](OC(=O)C)[C@@H]](COCC%11=CC=CC=C%11)O9 | O-糖 | 4 | 同侧 | 0.38 | 中等吸电子基 | -0.82 | [N-]=[N+]=N | Dichloromethane | ClCCl | 18.2 | -172.1 | 84.93 | 1.6 | 8.93 | -95 | 39.75 | Sodium bicarbonate,Sodium thiosulfate,N-Iodosuccinimide | Sodium bicarbonate | [Na].O=C(O)O | 15 min, 0 °C | 0 | 15 | O([C@H]1[C@H](OCC2=CC=CC=C2)[C@@H](OC(=O)C3=CC=CC=C3)[C@H](O[C@H]4[C@H](OCC5=CC=CC=C5)[C@@H](N=[N+]=[N-])[C@@H](O[C@H]6[C@H](OCC7=CC=CC=C7)[C@@H](OC(=O)C8=CC=CC=C8)[C@H](OC)O[C@H]6C(OC)=O)O[C@@H]4COC(C)=O)O[C@H]1C(OC)=O)[C@@H]9[C@H](N=[N+]=[N-])[C@@H](OCC%10=CC=CC=C%10)[C@H](O[C@H]%11[C@H](OC(=O)C%12=CC=CC=C%12)[C@@H](OCC%13=CC=CC=C%13)[C@H](O[C@@H]%14[C@H](N=[N+]=[N-])[C@@H](OCC%15=CC=CC=C%15)[C@H](OCC%16=CC=C(OC)C=C%16)[C@@H](COCC%17=CC=CC=C%17)O%14)[C@H](C(OC)=O)O%11)[C@@H](COCC%18=CC=CC=C%18)O9 | a | 0% | O([C@H]1[C@H](OCC2=CC=CC=C2)[C@@H](OC(=O)C3=CC=CC=C3)[C@@H](SC4=CC=CC=C4)O[C@H]1C(OC)=O)[C@@H]5[C@H](N=[N+]=[N-])[C@@H](OCC6=CC=CC=C6)[C@H](OCC7=CC=C(OC)C=C7)[C@@H](COCC8=CC=CC=C8)O5.O([C@H]1[C@H](OCC2=CC=CC=C2)[C@@H](OC(=O)C3=CC=CC=C3)[C@H](O[C@H]4[C@H](OCC5=CC=CC=C5)[C@@H](N=[N+]=[N-])[C@@H](O[C@H]6[C@H](OCC7=CC=CC=C7)[C@@H](OC(=O)C8=CC=CC=C8)[C@H](OC)O[C@H]6C(OC)=O)O[C@@H]4COC(C)=O)O[C@H]1C(OC)=O)[C@@H]9[C@H](N=[N+]=[N-])[C@@H](OCC%10=CC=CC=C%10)[C@H](OC(=O)C)[C@@H]](COCC%11=CC=CC=C%11)O9>>O([C@H]1[C@H](OCC2=CC=CC=C2)[C@@H](OC(=O)C3=CC=CC=C3)[C@H](O[C@H]4[C@H](OCC5=CC=CC=C5)[C@@H](N=[N+]=[N-])[C@@H](O[C@H]6[C@H](OCC7=CC=CC=C7)[C@@H](OC(=O)C8=CC=CC=C8)[C@H](OC)O[C@H]6C(OC)=O)O[C@@H]4COC(C)=O)O[C@H]1C(OC)=O)[C@@H]9[C@H](N=[N+]=[N-])[C@@H](OCC%10=CC=CC=C%10)[C@H](O[C@H]%11[C@H](OC(=O)C%12=CC=CC=C%12)[C@@H](OCC%13=CC=CC=C%13)[C@H](O[C@@H]%14[C@H](N=[N+]=[N-])[C@@H](OCC%15=CC=CC=C%15)[C@H](OCC%16=CC=C(OC)C=C%16)[C@@H](COCC%17=CC=CC=C%17)O%14)[C@H](C(OC)=O)O%11)[C@@H](COCC%18=CC=CC=C%18)O9
454 | O(CC1=CC=CC=C1)[C@H]2[C@]3([C@@](OC(SCC)[C@@H]2OC(C)=O)(CO[C@H](O3)C4=CC=CC=C4)[H])[H] | & | Pyranose | O([Si](C(C(C)C)(C)C)(C)C)[C@H]1[C@H](N=[N+]=[N-])[C@@H](OCC2=CC=CC=C2)[C@H](OC(=O)C)[C@@H]](COC(C)=O)O1 | O-糖 | 1 | 同侧 | 0.38 | 中等吸电子基 | -0.82 | [N-]=[N+]=N | Dichloromethane | ClCCl | 18.2 | -172.1 | 84.93 | 1.6 | 8.93 | -95 | 39.75 | 2,6-Di-tert-butyl-4-methylpyridine,N-Iodosuccinimide | N-Iodosuccinimide | O=C1N(I)C(=O)CC1 | 30 min, rt; rt → 0 °C | 25 | 30 | O([C@H]1[C@H](OCC2=CC=CC=C2)[C@@H](N=[N+]=[N-])[C@H](O[Si](C(C(C)C)(C)C)(C)C)O[C@@H]1COC(C)=O)[C@H]3[C@H](OC(C)=O)[C@@H](OCC4=CC=CC=C4)[C@]5([C@@](O3)(CO[C@@H](O5)C6=CC=CC=C6)[H])[H] | a | 0% | O(CC1=CC=CC=C1)[C@H]2[C@]3([C@@](OC(SCC)[C@@H]2OC(C)=O)(CO[C@H](O3)C4=CC=CC=C4)[H])[H].O([Si](C(C(C)C)(C)C)(C)C)[C@H]1[C@H](N=[N+]=[N-])[C@@H](OCC2=CC=CC=C2)[C@H](OC(=O)C)[C@@H]](COC(C)=O)O1>>O([C@H]1[C@H](OCC2=CC=CC=C2)[C@@H](N=[N+]=[N-])[C@H](O[Si](C(C(C)C)(C)C)(C)C)O[C@@H]1COC(C)=O)[C@H]3[C@H](OC(C)=O)[C@@H](OCC4=CC=CC=C4)[C@]5([C@@](O3)(CO[C@@H](O5)C6=CC=CC=C6)[H])[H]
455 | O(CC1=CC=CC=C1)[C@H]2[C@]3([C@@](OC(SCC)[C@@H]2OC(C)=O)(CO[C@H](O3)C4=CC=CC=C4)[H])[H] | & | Pyranose | O([Si](C(C(C)C)(C)C)(C)C)[C@H]1[C@H](N=[N+]=[N-])[C@@H](OCC2=CC=CC=C2)[C@H](OC(=O)C)[C@@H]](COC(C)=O)O1 | O-糖 | 1 | 同侧 | 0.38 | 中等吸电子基 | -0.82 | [N-]=[N+]=N | Dichloromethane | ClCCl | 18.2 | -172.1 | 84.93 | 1.6 | 8.93 | -95 | 39.75 | 2,6-Di-tert-butyl-4-methylpyridine,N-Iodosuccinimide | N-Iodosuccinimide | O=C1N(I)C(=O)CC1 | 30 min, rt; rt → 0 °C | 25 | 30 | O([C@H]1[C@H](OCC2=CC=CC=C2)[C@@H](N=[N+]=[N-])[C@H](O[Si](C(C(C)C)(C)C)(C)C)O[C@@H]1COC(C)=O)[C@H]3[C@H](OC(C)=O)[C@@H](OCC4=CC=CC=C4)[C@]5([C@@](O3)(CO[C@@H](O5)C6=CC=CC=C6)[H])[H] | a | 0% | O(CC1=CC=CC=C1)[C@H]2[C@]3([C@@](OC(SCC)[C@@H]2OC(C)=O)(CO[C@H](O3)C4=CC=CC=C4)[H])[H].O([Si](C(C(C)C)(C)C)(C)C)[C@H]1[C@H](N=[N+]=[N-])[C@@H](OCC2=CC=CC=C2)[C@H](OC(=O)C)[C@@H]](COC(C)=O)O1>>O([C@H]1[C@H](OCC2=CC=CC=C2)[C@@H](N=[N+]=[N-])[C@H](O[Si](C(C(C)C)(C)C)(C)C)O[C@@H]1COC(C)=O)[C@H]3[C@H](OC(C)=O)[C@@H](OCC4=CC=CC=C4)[C@]5([C@@](O3)(CO[C@@H](O5)C6=CC=CC=C6)[H])[H]
456 | O(CC1=CC=CC=C1)[C@H]2[C@]3([C@@](OC(SCC)[C@@H]2OC(C)=O)(CO[C@H](O3)C4=CC=CC=C4)[H])[H] | & | Pyranose | O([Si](C(C(C)C)(C)C)(C)C)[C@H]1[C@H](N=[N+]=[N-])[C@@H](OCC2=CC=CC=C2)[C@H](OC(=O)C)[C@@H]](COC(C)=O)O1 | O-糖 | 1 | 同侧 | 0.38 | 中等吸电子基 | -0.82 | [N-]=[N+]=N | Dichloromethane | ClCCl | 18.2 | -172.1 | 84.93 | 1.6 | 8.93 | -95 | 39.75 | 2,6-Di-tert-butyl-4-methylpyridine,N-Iodosuccinimide | N-Iodosuccinimide | O=C1N(I)C(=O)CC1 | 30 min, rt; rt → 0 °C | 25 | 30 | O([C@H]1[C@H](OCC2=CC=CC=C2)[C@@H](N=[N+]=[N-])[C@H](O[Si](C(C(C)C)(C)C)(C)C)O[C@@H]1COC(C)=O)[C@H]3[C@H](OC(C)=O)[C@@H](OCC4=CC=CC=C4)[C@]5([C@@](O3)(CO[C@@H](O5)C6=CC=CC=C6)[H])[H] | a | 0% | O(CC1=CC=CC=C1)[C@H]2[C@]3([C@@](OC(SCC)[C@@H]2OC(C)=O)(CO[C@H](O3)C4=CC=CC=C4)[H])[H].O([Si](C(C(C)C)(C)C)(C)C)[C@H]1[C@H](N=[N+]=[N-])[C@@H](OCC2=CC=CC=C2)[C@H](OC(=O)C)[C@@H]](COC(C)=O)O1>>O([C@H]1[C@H](OCC2=CC=CC=C2)[C@@H](N=[N+]=[N-])[C@H](O[Si](C(C(C)C)(C)C)(C)C)O[C@@H]1COC(C)=O)[C@H]3[C@H](OC(C)=O)[C@@H](OCC4=CC=CC=C4)[C@]5([C@@](O3)(CO[C@@H](O5)C6=CC=CC=C6)[H])[H]
457 | O(CC1=CC=CC=C1)[C@H]2[C@]3([C@](OC(SCC)[C@@H]2OC(C)=O)(CO[C@H](O3)C4=CC=CC=C4)[H])[H] | & | Pyranose | O([Si](C(C(C)C)(C)C)(C)C)[C@H]1[C@H](N=[N+]=[N-])[C@@H](OCC2=CC=CC=C2)[C@H](OC(=O)C)[C@@H]](COC(C)=O)O1 | O-糖 | 1 | 同侧 | 0.38 | 中等吸电子基 | -0.82 | [N-]=[N+]=N | Dichloromethane | ClCCl | 18.2 | -172.1 | 84.93 | 1.6 | 8.93 | -95 | 39.75 | Trimethylsilyl triflate,N-Iodosuccinimide | Trimethylsilyl triflate | O=S(=O)(O[Si](C)(C)C)C(F)(F)F | 30 min, 0 °C | 0 | 30 | O([C@H]1[C@H](OCC2=CC=CC=C2)[C@@H](N=[N+]=[N-])[C@H](O[Si](C(C(C)C)(C)C)(C)C)O[C@@H]1COC(C)=O)[C@H]3[C@H](OC(C)=O)[C@@H](OCC4=CC=CC=C4)[C@]5([C@](O3)(CO[C@H](O5)C6=CC=CC=C6)[H])[H] | b | 0% | O(CC1=CC=CC=C1)[C@H]2[C@]3([C@](OC(SCC)[C@@H]2OC(C)=O)(CO[C@H](O3)C4=CC=CC=C4)[H])[H].O([Si](C(C(C)C)(C)C)(C)C)[C@H]1[C@H](N=[N+]=[N-])[C@@H](OCC2=CC=CC=C2)[C@H](OC(=O)C)[C@@H]](COC(C)=O)O1>>O([C@H]1[C@H](OCC2=CC=CC=C2)[C@@H](N=[N+]=[N-])[C@H](O[Si](C(C(C)C)(C)C)(C)C)O[C@@H]1COC(C)=O)[C@H]3[C@H](OC(C)=O)[C@@H](OCC4=CC=CC=C4)[C@]5([C@](O3)(CO[C@H](O5)C6=CC=CC=C6)[H])[H]
458 | O(CC1=CC=CC=C1)[C@H]2[C@]3([C@](O[C@@H](SCC)[C@@H]2OC(C)=O)(CO[C@H](O3)C4=CC=CC=C4)[H])[H] | b | Pyranose | O([Si](C(C(C)C)(C)C)(C)C)[C@H]1[C@H](N=[N+]=[N-])[C@@H](OCC2=CC=CC=C2)[C@H](OC(=O)C)[C@@H]](COC(C)=O)O1 | O-糖 | 1 | 同侧 | 0.38 | 中等吸电子基 | -0.82 | [N-]=[N+]=N | Dichloromethane | ClCCl | 18.2 | -172.1 | 84.93 | 1.6 | 8.93 | -95 | 39.75 | 2,6-Di-tert-butyl-4-methylpyridine,N-Iodosuccinimide | N-Iodosuccinimide | O=C1N(I)C(=O)CC1 | 30 min, rt; rt → 0 °C | 25 | 30 | O([C@H]1[C@H](OCC2=CC=CC=C2)[C@@H](N=[N+]=[N-])[C@H](O[Si](C(C(C)C)(C)C)(C)C)O[C@@H]1COC(C)=O)[C@H]3[C@H](OC(C)=O)[C@@H](OCC4=CC=CC=C4)[C@]5([C@](O3)(CO[C@H](O5)C6=CC=CC=C6)[H])[H] | b | 0% | O(CC1=CC=CC=C1)[C@H]2[C@]3([C@](O[C@@H](SCC)[C@@H]2OC(C)=O)(CO[C@H](O3)C4=CC=CC=C4)[H])[H].O([Si](C(C(C)C)(C)C)(C)C)[C@H]1[C@H](N=[N+]=[N-])[C@@H](OCC2=CC=CC=C2)[C@H](OC(=O)C)[C@@H]](COC(C)=O)O1>>O([C@H]1[C@H](OCC2=CC=CC=C2)[C@@H](N=[N+]=[N-])[C@H](O[Si](C(C(C)C)(C)C)(C)C)O[C@@H]1COC(C)=O)[C@H]3[C@H](OC(C)=O)[C@@H](OCC4=CC=CC=C4)[C@]5([C@](O3)(CO[C@H](O5)C6=CC=CC=C6)[H])[H]
459 | O(CC1=CC=CC=C1)[C@H]2[C@]3([C@](O[C@@H](SCC)[C@@H]2OC(C)=O)(CO[C@H](O3)C4=CC=CC=C4)[H])[H] | b | Pyranose | O([Si](C(C(C)C)(C)C)(C)C)[C@H]1[C@H](N=[N+]=[N-])[C@@H](OCC2=CC=CC=C2)[C@H](OC(=O)C)[C@@H]](COC(C)=O)O1 | O-糖 | 1 | 同侧 | 0.38 | 中等吸电子基 | -0.82 | [N-]=[N+]=N | Dichloromethane | ClCCl | 18.2 | -172.1 | 84.93 | 1.6 | 8.93 | -95 | 39.75 | 2,6-Di-tert-butyl-4-methylpyridine,N-Iodosuccinimide | N-Iodosuccinimide | O=C1N(I)C(=O)CC1 | 30 min, rt; rt → 0 °C | 25 | 30 | O([C@H]1[C@H](OCC2=CC=CC=C2)[C@@H](N=[N+]=[N-])[C@H](O[Si](C(C(C)C)(C)C)(C)C)O[C@@H]1COC(C)=O)[C@H]3[C@H](OC(C)=O)[C@@H](OCC4=CC=CC=C4)[C@]5([C@](O3)(CO[C@H](O5)C6=CC=CC=C6)[H])[H] | b | 0% | O(CC1=CC=CC=C1)[C@H]2[C@]3([C@](O[C@@H](SCC)[C@@H]2OC(C)=O)(CO[C@H](O3)C4=CC=CC=C4)[H])[H].O([Si](C(C(C)C)(C)C)(C)C)[C@H]1[C@H](N=[N+]=[N-])[C@@H](OCC2=CC=CC=C2)[C@H](OC(=O)C)[C@@H]](COC(C)=O)O1>>O([C@H]1[C@H](OCC2=CC=CC=C2)[C@@H](N=[N+]=[N-])[C@H](O[Si](C(C(C)C)(C)C)(C)C)O[C@@H]1COC(C)=O)[C@H]3[C@H](OC(C)=O)[C@@H](OCC4=CC=CC=C4)[C@]5([C@](O3)(CO[C@H](O5)C6=CC=CC=C6)[H])[H]
460 | O(CC1=CC=CC=C1)[C@H]2[C@]3([C@](O[C@@H](SCC)[C@@H]2OC(C)=O)(CO[C@H](O3)C4=CC=CC=C4)[H])[H] | b | Pyranose | O([Si](C(C(C)C)(C)C)(C)C)[C@H]1[C@H](N=[N+]=[N-])[C@@H](OCC2=CC=CC=C2)[C@H](OC(=O)C)[C@@H]](COC(C)=O)O1 | O-糖 | 1 | 同侧 | 0.38 | 中等吸电子基 | -0.82 | [N-]=[N+]=N | Dichloromethane | ClCCl | 18.2 | -172.1 | 84.93 | 1.6 | 8.93 | -95 | 39.75 | 2,6-Di-tert-butyl-4-methylpyridine,N-Iodosuccinimide | N-Iodosuccinimide | O=C1N(I)C(=O)CC1 | 30 min, rt; rt → 0 °C | 25 | 30 | O([C@H]1[C@H](OCC2=CC=CC=C2)[C@@H](N=[N+]=[N-])[C@H](O[Si](C(C(C)C)(C)C)(C)C)O[C@@H]1COC(C)=O)[C@H]3[C@H](OC(C)=O)[C@@H](OCC4=CC=CC=C4)[C@]5([C@](O3)(CO[C@H](O5)C6=CC=CC=C6)[H])[H] | b | 0% | O(CC1=CC=CC=C1)[C@H]2[C@]3([C@](O[C@@H](SCC)[C@@H]2OC(C)=O)(CO[C@H](O3)C4=CC=CC=C4)[H])[H].O([Si](C(C(C)C)(C)C)(C)C)[C@H]1[C@H](N=[N+]=[N-])[C@@H](OCC2=CC=CC=C2)[C@H](OC(=O)C)[C@@H]](COC(C)=O)O1>>O([C@H]1[C@H](OCC2=CC=CC=C2)[C@@H](N=[N+]=[N-])[C@H](O[Si](C(C(C)C)(C)C)(C)C)O[C@@H]1COC(C)=O)[C@H]3[C@H](OC(C)=O)[C@@H](OCC4=CC=CC=C4)[C@]5([C@](O3)(CO[C@H](O5)C6=CC=CC=C6)[H])[H]
461 | O([C@H]1[C@H](OCC2=CC=CC=C2)[C@@H](OC(=O)C3=CC=CC=C3)[C@@H](SC4=CC=CC=C4)O[C@H]1C(OC)=O)[C@@H]5[C@H](N=[N+]=[N-])[C@@H](OCC6=CC=CC=C6)[C@H](OCC7=CC=C(OC)C=C7)[C@@H](COC(C)=O)O5 | b | Pyranose | O([C@H]1[C@H](OCC2=CC=CC=C2)[C@@H](OC(=O)C3=CC=CC=C3)[C@H](O[C@H]4[C@H](OCC5=CC=CC=C5)[C@@H](N=[N+]=[N-])[C@@H](O[C@H]6[C@H](OCC7=CC=CC=C7)[C@@H](OC(=O)C8=CC=CC=C8)[C@H](OC)O[C@H]6C(OC)=O)O[C@@H]4COC(C)=O)O[C@H]1C(OC)=O)[C@@H]9[C@H](N=[N+]=[N-])[C@@H](OCC%10=CC=CC=C%10)[C@H](OC(=O)C)[C@@H]](COCC%11=CC=CC=C%11)O9 | O-糖 | 4 | 同侧 | 0.38 | 中等吸电子基 | -0.82 | [N-]=[N+]=N | Dichloromethane | ClCCl | 18.2 | -172.1 | 84.93 | 1.6 | 8.93 | -95 | 39.75 | Sodium bicarbonate,Sodium thiosulfate,N-Iodosuccinimide | Sodium bicarbonate | [Na].O=C(O)O | 15 min, 0 °C | 0 | 15 | O([C@H]1[C@H](OCC2=CC=CC=C2)[C@@H](OC(=O)C3=CC=CC=C3)[C@H](O[C@H]4[C@H](OCC5=CC=CC=C5)[C@@H](N=[N+]=[N-])[C@@H](O[C@H]6[C@H](OCC7=CC=CC=C7)[C@@H](OC(=O)C8=CC=CC=C8)[C@H](OC)O[C@H]6C(OC)=O)O[C@@H]4COC(C)=O)O[C@H]1C(OC)=O)[C@@H]9[C@H](N=[N+]=[N-])[C@@H](OCC%10=CC=CC=C%10)[C@H](O[C@H]%11[C@H](OC(=O)C%12=CC=CC=C%12)[C@@H](OCC%13=CC=CC=C%13)[C@H](O[C@@H]%14[C@H](N=[N+]=[N-])[C@@H](OCC%15=CC=CC=C%15)[C@H](OCC%16=CC=C(OC)C=C%16)[C@@H](COC(C)=O)O%14)[C@H](C(OC)=O)O%11)[C@@H](COCC%17=CC=CC=C%17)O9 | a | 0% | O([C@H]1[C@H](OCC2=CC=CC=C2)[C@@H](OC(=O)C3=CC=CC=C3)[C@@H](SC4=CC=CC=C4)O[C@H]1C(OC)=O)[C@@H]5[C@H](N=[N+]=[N-])[C@@H](OCC6=CC=CC=C6)[C@H](OCC7=CC=C(OC)C=C7)[C@@H](COC(C)=O)O5.O([C@H]1[C@H](OCC2=CC=CC=C2)[C@@H](OC(=O)C3=CC=CC=C3)[C@H](O[C@H]4[C@H](OCC5=CC=CC=C5)[C@@H](N=[N+]=[N-])[C@@H](O[C@H]6[C@H](OCC7=CC=CC=C7)[C@@H](OC(=O)C8=CC=CC=C8)[C@H](OC)O[C@H]6C(OC)=O)O[C@@H]4COC(C)=O)O[C@H]1C(OC)=O)[C@@H]9[C@H](N=[N+]=[N-])[C@@H](OCC%10=CC=CC=C%10)[C@H](OC(=O)C)[C@@H]](COCC%11=CC=CC=C%11)O9>>O([C@H]1[C@H](OCC2=CC=CC=C2)[C@@H](OC(=O)C3=CC=CC=C3)[C@H](O[C@H]4[C@H](OCC5=CC=CC=C5)[C@@H](N=[N+]=[N-])[C@@H](O[C@H]6[C@H](OCC7=CC=CC=C7)[C@@H](OC(=O)C8=CC=CC=C8)[C@H](OC)O[C@H]6C(OC)=O)O[C@@H]4COC(C)=O)O[C@H]1C(OC)=O)[C@@H]9[C@H](N=[N+]=[N-])[C@@H](OCC%10=CC=CC=C%10)[C@H](O[C@H]%11[C@H](OC(=O)C%12=CC=CC=C%12)[C@@H](OCC%13=CC=CC=C%13)[C@H](O[C@@H]%14[C@H](N=[N+]=[N-])[C@@H](OCC%15=CC=CC=C%15)[C@H](OCC%16=CC=C(OC)C=C%16)[C@@H](COC(C)=O)O%14)[C@H](C(OC)=O)O%11)[C@@H](COCC%17=CC=CC=C%17)O9
462 | O([C@H]1[C@H](OCC2=CC=CC=C2)[C@@H](OC(=O)C3=CC=CC=C3)[C@@H](SC4=CC=CC=C4)O[C@H]1C(OC)=O)[C@@H]5[C@H](N=[N+]=[N-])[C@@H](OCC6=CC=CC=C6)[C@H](OCC7=CC=C(OC)C=C7)[C@@H](COC(C)=O)O5 | b | Pyranose | O([C@H]1[C@H](OCC2=CC=CC=C2)[C@@H](OC(=O)C3=CC=CC=C3)[C@H](O[C@H]4[C@H](OCC5=CC=CC=C5)[C@@H](N=[N+]=[N-])[C@@H](O[C@H]6[C@H](OCC7=CC=CC=C7)[C@@H](OC(=O)C8=CC=CC=C8)[C@H](OC)O[C@H]6C(OC)=O)O[C@@H]4COC(C)=O)O[C@H]1C(OC)=O)[C@@H]9[C@H](N=[N+]=[N-])[C@@H](OCC%10=CC=CC=C%10)[C@H](O[C@H]%11[C@H](OC(=O)C%12=CC=CC=C%12)[C@@H](OCC%13=CC=CC=C%13)[C@H](O[C@@H]%14[C@H](N=[N+]=[N-])[C@@H](OCC%15=CC=CC=C%15)[C@H](OC(=O)C)[C@@H]](COCC%16=CC=CC=C%16)O%14)[C@H](C(OC)=O)O%11)[C@@H](COCC%17=CC=CC=C%17)O9 | O-糖 | 6 | 同侧 | 0.38 | 中等吸电子基 | -0.82 | [N-]=[N+]=N | Dichloromethane | ClCCl | 18.2 | -172.1 | 84.93 | 1.6 | 8.93 | -95 | 39.75 | Sodium bicarbonate,Sodium thiosulfate,N-Iodosuccinimide | Sodium bicarbonate | [Na].O=C(O)O | 15 min, 0 °C | 0 | 15 | O([C@H]1[C@H](OCC2=CC=CC=C2)[C@@H](OC(=O)C3=CC=CC=C3)[C@H](O[C@H]4[C@H](OCC5=CC=CC=C5)[C@@H](N=[N+]=[N-])[C@@H](O[C@H]6[C@H](OCC7=CC=CC=C7)[C@@H](OC(=O)C8=CC=CC=C8)[C@H](O[C@H]9[C@H](OCC%10=CC=CC=C%10)[C@@H](N=[N+]=[N-])[C@@H](O[C@H]%11[C@H](OCC%12=CC=CC=C%12)[C@@H](OC(=O)C%13=CC=CC=C%13)[C@H](OC)O[C@H]%11C(OC)=O)O[C@@H]9COC(C)=O)O[C@H]6C(OC)=O)O[C@@H]4COCC%14=CC=CC=C%14)O[C@H]1C(OC)=O)[C@@H]%15[C@H](N=[N+]=[N-])[C@@H](OCC%16=CC=CC=C%16)[C@H](O[C@H]%17[C@H](OC(=O)C%18=CC=CC=C%18)[C@@H](OCC%19=CC=CC=C%19)[C@H](O[C@@H]%20[C@H](N=[N+]=[N-])[C@@H](OCC%21=CC=CC=C%21)[C@H](OCC%22=CC=C(OC)C=C%22)[C@@H](COC(C)=O)O%20)[C@H](C(OC)=O)O%17)[C@@H](COCC%23=CC=CC=C%23)O%15 | a | 0% | O([C@H]1[C@H](OCC2=CC=CC=C2)[C@@H](OC(=O)C3=CC=CC=C3)[C@@H](SC4=CC=CC=C4)O[C@H]1C(OC)=O)[C@@H]5[C@H](N=[N+]=[N-])[C@@H](OCC6=CC=CC=C6)[C@H](OCC7=CC=C(OC)C=C7)[C@@H](COC(C)=O)O5.O([C@H]1[C@H](OCC2=CC=CC=C2)[C@@H](OC(=O)C3=CC=CC=C3)[C@H](O[C@H]4[C@H](OCC5=CC=CC=C5)[C@@H](N=[N+]=[N-])[C@@H](O[C@H]6[C@H](OCC7=CC=CC=C7)[C@@H](OC(=O)C8=CC=CC=C8)[C@H](OC)O[C@H]6C(OC)=O)O[C@@H]4COC(C)=O)O[C@H]1C(OC)=O)[C@@H]9[C@H](N=[N+]=[N-])[C@@H](OCC%10=CC=CC=C%10)[C@H](O[C@H]%11[C@H](OC(=O)C%12=CC=CC=C%12)[C@@H](OCC%13=CC=CC=C%13)[C@H](O[C@@H]%14[C@H](N=[N+]=[N-])[C@@H](OCC%15=CC=CC=C%15)[C@H](OC(=O)C)[C@@H]](COCC%16=CC=CC=C%16)O%14)[C@H](C(OC)=O)O%11)[C@@H](COCC%17=CC=CC=C%17)O9>>O([C@H]1[C@H](OCC2=CC=CC=C2)[C@@H](OC(=O)C3=CC=CC=C3)[C@H](O[C@H]4[C@H](OCC5=CC=CC=C5)[C@@H](N=[N+]=[N-])[C@@H](O[C@H]6[C@H](OCC7=CC=CC=C7)[C@@H](OC(=O)C8=CC=CC=C8)[C@H](O[C@H]9[C@H](OCC%10=CC=CC=C%10)[C@@H](N=[N+]=[N-])[C@@H](O[C@H]%11[C@H](OCC%12=CC=CC=C%12)[C@@H](OC(=O)C%13=CC=CC=C%13)[C@H](OC)O[C@H]%11C(OC)=O)O[C@@H]9COC(C)=O)O[C@H]6C(OC)=O)O[C@@H]4COCC%14=CC=CC=C%14)O[C@H]1C(OC)=O)[C@@H]%15[C@H](N=[N+]=[N-])[C@@H](OCC%16=CC=CC=C%16)[C@H](O[C@H]%17[C@H](OC(=O)C%18=CC=CC=C%18)[C@@H](OCC%19=CC=CC=C%19)[C@H](O[C@@H]%20[C@H](N=[N+]=[N-])[C@@H](OCC%21=CC=CC=C%21)[C@H](OCC%22=CC=C(OC)C=C%22)[C@@H](COC(C)=O)O%20)[C@H](C(OC)=O)O%17)[C@@H](COCC%23=CC=CC=C%23)O%15
463 | O([C@H]1[C@H](OCC2=CC=CC=C2)[C@@H](OC(=O)C3=CC=CC=C3)[C@H](O[C@H]4[C@H](OCC5=CC=CC=C5)[C@@H](N=[N+]=[N-])[C@@H](O[C@H]6[C@H](OCC7=CC=CC=C7)[C@@H](OC(=O)C8=CC=CC=C8)C(SC9=CC=CC=C9)O[C@H]6C(OC)=O)O[C@@H]4COCC%10=CC=CC=C%10)O[C@H]1C(OC)=O)[C@@H]%11[C@H](N=[N+]=[N-])[C@@H](OCC%12=CC=CC=C%12)[C@H](OCC%13=CC=C(OC)C=C%13)[C@@H](COCC%14=CC=CC=C%14)O%11 | & | Pyranose | O([C@H]1[C@H](OCC2=CC=CC=C2)[C@@H](OC(=O)C3=CC=CC=C3)[C@H](O[C@H]4[C@H](OCC5=CC=CC=C5)[C@@H](N=[N+]=[N-])[C@@H](O[C@H]6[C@H](OCC7=CC=CC=C7)[C@@H](OC(=O)C8=CC=CC=C8)[C@H](OC[C@H](OCC9=CC=CC=C9)COCC%10=CC=CC=C%10)O[C@H]6C(OC)=O)O[C@@H]4COCC%11=CC=CC=C%11)O[C@H]1C(OC)=O)[C@@H]%12[C@H](N=[N+]=[N-])[C@@H](OCC%13=CC=CC=C%13)[C@H](OC(=O)C)[C@@H]](COCC%14=CC=CC=C%14)O%12 | O-糖 | 4 | 同侧 | 0.38 | 中等吸电子基 | -0.82 | [N-]=[N+]=N | Dichloromethane | ClCCl | 18.2 | -172.1 | 84.93 | 1.6 | 8.93 | -95 | 39.75 | N-Iodosuccinimide | N-Iodosuccinimide | O=C1N(I)C(=O)CC1 |  |  |  | O([C@H]1[C@H](OCC2=CC=CC=C2)[C@@H](OC(=O)C3=CC=CC=C3)[C@H](O[C@H]4[C@H](OCC5=CC=CC=C5)[C@@H](N=[N+]=[N-])[C@@H](O[C@H]6[C@H](OCC7=CC=CC=C7)[C@@H](OC(=O)C8=CC=CC=C8)[C@H](O[C@H]9[C@H](OCC%10=CC=CC=C%10)[C@@H](N=[N+]=[N-])[C@@H](O[C@H]%11[C@H](OCC%12=CC=CC=C%12)[C@@H](OC(=O)C%13=CC=CC=C%13)[C@H](OC[C@H](OCC%14=CC=CC=C%14)COCC%15=CC=CC=C%15)O[C@H]%11C(OC)=O)O[C@@H]9COCC%16=CC=CC=C%16)O[C@H]6C(OC)=O)O[C@@H]4COCC%17=CC=CC=C%17)O[C@H]1C(OC)=O)[C@@H]%18[C@H](N=[N+]=[N-])[C@@H](OCC%19=CC=CC=C%19)[C@H](O[C@H]%20[C@H](OC(=O)C%21=CC=CC=C%21)[C@@H](OCC%22=CC=CC=C%22)[C@H](O[C@@H]%23[C@H](N=[N+]=[N-])[C@@H](OCC%24=CC=CC=C%24)[C@H](OCC%25=CC=C(OC)C=C%25)[C@@H](COCC%26=CC=CC=C%26)O%23)[C@H](C(OC)=O)O%20)[C@@H](COCC%27=CC=CC=C%27)O%18 | a | 0% | O([C@H]1[C@H](OCC2=CC=CC=C2)[C@@H](OC(=O)C3=CC=CC=C3)[C@H](O[C@H]4[C@H](OCC5=CC=CC=C5)[C@@H](N=[N+]=[N-])[C@@H](O[C@H]6[C@H](OCC7=CC=CC=C7)[C@@H](OC(=O)C8=CC=CC=C8)C(SC9=CC=CC=C9)O[C@H]6C(OC)=O)O[C@@H]4COCC%10=CC=CC=C%10)O[C@H]1C(OC)=O)[C@@H]%11[C@H](N=[N+]=[N-])[C@@H](OCC%12=CC=CC=C%12)[C@H](OCC%13=CC=C(OC)C=C%13)[C@@H](COCC%14=CC=CC=C%14)O%11.O([C@H]1[C@H](OCC2=CC=CC=C2)[C@@H](OC(=O)C3=CC=CC=C3)[C@H](O[C@H]4[C@H](OCC5=CC=CC=C5)[C@@H](N=[N+]=[N-])[C@@H](O[C@H]6[C@H](OCC7=CC=CC=C7)[C@@H](OC(=O)C8=CC=CC=C8)[C@H](OC[C@H](OCC9=CC=CC=C9)COCC%10=CC=CC=C%10)O[C@H]6C(OC)=O)O[C@@H]4COCC%11=CC=CC=C%11)O[C@H]1C(OC)=O)[C@@H]%12[C@H](N=[N+]=[N-])[C@@H](OCC%13=CC=CC=C%13)[C@H](OC(=O)C)[C@@H]](COCC%14=CC=CC=C%14)O%12>>O([C@H]1[C@H](OCC2=CC=CC=C2)[C@@H](OC(=O)C3=CC=CC=C3)[C@H](O[C@H]4[C@H](OCC5=CC=CC=C5)[C@@H](N=[N+]=[N-])[C@@H](O[C@H]6[C@H](OCC7=CC=CC=C7)[C@@H](OC(=O)C8=CC=CC=C8)[C@H](O[C@H]9[C@H](OCC%10=CC=CC=C%10)[C@@H](N=[N+]=[N-])[C@@H](O[C@H]%11[C@H](OCC%12=CC=CC=C%12)[C@@H](OC(=O)C%13=CC=CC=C%13)[C@H](OC[C@H](OCC%14=CC=CC=C%14)COCC%15=CC=CC=C%15)O[C@H]%11C(OC)=O)O[C@@H]9COCC%16=CC=CC=C%16)O[C@H]6C(OC)=O)O[C@@H]4COCC%17=CC=CC=C%17)O[C@H]1C(OC)=O)[C@@H]%18[C@H](N=[N+]=[N-])[C@@H](OCC%19=CC=CC=C%19)[C@H](O[C@H]%20[C@H](OC(=O)C%21=CC=CC=C%21)[C@@H](OCC%22=CC=CC=C%22)[C@H](O[C@@H]%23[C@H](N=[N+]=[N-])[C@@H](OCC%24=CC=CC=C%24)[C@H](OCC%25=CC=C(OC)C=C%25)[C@@H](COCC%26=CC=CC=C%26)O%23)[C@H](C(OC)=O)O%20)[C@@H](COCC%27=CC=CC=C%27)O%18
464 | O([C@H]1[C@H](OCC2=CC=CC=C2)[C@@H](OC(=O)C3=CC=CC=C3)[C@H](O[C@H]4[C@H](OCC5=CC=CC=C5)[C@@H](N=[N+]=[N-])[C@@H](O[C@H]6[C@H](OCC7=CC=CC=C7)[C@@H](OC(=O)C8=CC=CC=C8)[C@@H](SC9=CC=CC=C9)O[C@H]6C(OC)=O)O[C@@H]4COCC%10=CC=CC=C%10)O[C@H]1C(OC)=O)[C@@H]%11[C@H](N=[N+]=[N-])[C@@H](OCC%12=CC=CC=C%12)[C@H](OCC%13=CC=C(OC)C=C%13)[C@@H](COCC%14=CC=CC=C%14)O%11 | b | Pyranose | O([C@H]1[C@H](OCC2=CC=CC=C2)[C@@H](OC(=O)C3=CC=CC=C3)[C@H](O[C@H]4[C@H](OCC5=CC=CC=C5)[C@@H](N=[N+]=[N-])[C@@H](O[C@H]6[C@H](OCC7=CC=CC=C7)[C@@H](OC(=O)C8=CC=CC=C8)[C@H](OC[C@H](OCC9=CC=CC=C9)COCC%10=CC=CC=C%10)O[C@H]6C(OC)=O)O[C@@H]4COCC%11=CC=CC=C%11)O[C@H]1C(OC)=O)[C@@H]%12[C@H](N=[N+]=[N-])[C@@H](OCC%13=CC=CC=C%13)[C@H](OC(=O)C)[C@@H]](COCC%14=CC=CC=C%14)O%12 | O-糖 | 4 | 同侧 | 0.38 | 中等吸电子基 | -0.82 | [N-]=[N+]=N | Dichloromethane | ClCCl | 18.2 | -172.1 | 84.93 | 1.6 | 8.93 | -95 | 39.75 | Sodium bicarbonate,Sodium thiosulfate,N-Iodosuccinimide | Sodium bicarbonate | [Na].O=C(O)O | 10 min, 0 °C | 0 | 10 | O([C@H]1[C@H](OCC2=CC=CC=C2)[C@@H](OC(=O)C3=CC=CC=C3)[C@H](O[C@H]4[C@H](OCC5=CC=CC=C5)[C@@H](N=[N+]=[N-])[C@@H](O[C@H]6[C@H](OCC7=CC=CC=C7)[C@@H](OC(=O)C8=CC=CC=C8)[C@H](O[C@H]9[C@H](OCC%10=CC=CC=C%10)[C@@H](N=[N+]=[N-])[C@@H](O[C@H]%11[C@H](OCC%12=CC=CC=C%12)[C@@H](OC(=O)C%13=CC=CC=C%13)[C@H](OC[C@H](OCC%14=CC=CC=C%14)COCC%15=CC=CC=C%15)O[C@H]%11C(OC)=O)O[C@@H]9COCC%16=CC=CC=C%16)O[C@H]6C(OC)=O)O[C@@H]4COCC%17=CC=CC=C%17)O[C@H]1C(OC)=O)[C@@H]%18[C@H](N=[N+]=[N-])[C@@H](OCC%19=CC=CC=C%19)[C@H](O[C@H]%20[C@H](OC(=O)C%21=CC=CC=C%21)[C@@H](OCC%22=CC=CC=C%22)[C@H](O[C@@H]%23[C@H](N=[N+]=[N-])[C@@H](OCC%24=CC=CC=C%24)[C@H](OCC%25=CC=C(OC)C=C%25)[C@@H](COCC%26=CC=CC=C%26)O%23)[C@H](C(OC)=O)O%20)[C@@H](COCC%27=CC=CC=C%27)O%18 | a | 0% | O([C@H]1[C@H](OCC2=CC=CC=C2)[C@@H](OC(=O)C3=CC=CC=C3)[C@H](O[C@H]4[C@H](OCC5=CC=CC=C5)[C@@H](N=[N+]=[N-])[C@@H](O[C@H]6[C@H](OCC7=CC=CC=C7)[C@@H](OC(=O)C8=CC=CC=C8)[C@@H](SC9=CC=CC=C9)O[C@H]6C(OC)=O)O[C@@H]4COCC%10=CC=CC=C%10)O[C@H]1C(OC)=O)[C@@H]%11[C@H](N=[N+]=[N-])[C@@H](OCC%12=CC=CC=C%12)[C@H](OCC%13=CC=C(OC)C=C%13)[C@@H](COCC%14=CC=CC=C%14)O%11.O([C@H]1[C@H](OCC2=CC=CC=C2)[C@@H](OC(=O)C3=CC=CC=C3)[C@H](O[C@H]4[C@H](OCC5=CC=CC=C5)[C@@H](N=[N+]=[N-])[C@@H](O[C@H]6[C@H](OCC7=CC=CC=C7)[C@@H](OC(=O)C8=CC=CC=C8)[C@H](OC[C@H](OCC9=CC=CC=C9)COCC%10=CC=CC=C%10)O[C@H]6C(OC)=O)O[C@@H]4COCC%11=CC=CC=C%11)O[C@H]1C(OC)=O)[C@@H]%12[C@H](N=[N+]=[N-])[C@@H](OCC%13=CC=CC=C%13)[C@H](OC(=O)C)[C@@H]](COCC%14=CC=CC=C%14)O%12>>O([C@H]1[C@H](OCC2=CC=CC=C2)[C@@H](OC(=O)C3=CC=CC=C3)[C@H](O[C@H]4[C@H](OCC5=CC=CC=C5)[C@@H](N=[N+]=[N-])[C@@H](O[C@H]6[C@H](OCC7=CC=CC=C7)[C@@H](OC(=O)C8=CC=CC=C8)[C@H](O[C@H]9[C@H](OCC%10=CC=CC=C%10)[C@@H](N=[N+]=[N-])[C@@H](O[C@H]%11[C@H](OCC%12=CC=CC=C%12)[C@@H](OC(=O)C%13=CC=CC=C%13)[C@H](OC[C@H](OCC%14=CC=CC=C%14)COCC%15=CC=CC=C%15)O[C@H]%11C(OC)=O)O[C@@H]9COCC%16=CC=CC=C%16)O[C@H]6C(OC)=O)O[C@@H]4COCC%17=CC=CC=C%17)O[C@H]1C(OC)=O)[C@@H]%18[C@H](N=[N+]=[N-])[C@@H](OCC%19=CC=CC=C%19)[C@H](O[C@H]%20[C@H](OC(=O)C%21=CC=CC=C%21)[C@@H](OCC%22=CC=CC=C%22)[C@H](O[C@@H]%23[C@H](N=[N+]=[N-])[C@@H](OCC%24=CC=CC=C%24)[C@H](OCC%25=CC=C(OC)C=C%25)[C@@H](COCC%26=CC=CC=C%26)O%23)[C@H](C(OC)=O)O%20)[C@@H](COCC%27=CC=CC=C%27)O%18
465 | O(CC1=CC=CC=C1)[C@H]2[C@H](N=[N+]=[N-])[C@@H](SC3=CC=CC=C3)O[C@@H](C)[C@H]2OCC4=CC=CC=C4 | b | Pyranose | N(=[N+]=[N-])[C@H]1[C@H](SC2=CC=C(C)C=C2)O[C@H](C(OCC3=CC=CC=C3)=O)[C@H](OC(=O)C)[C@@H]]1OCC4=CC5=C(C=C4)C=CC=C5 | S-糖 | 1 | 异侧 | 0.38 | 中等吸电子基 | -0.82 | [N-]=[N+]=N | Dichloromethane,Diethyl ether | ClCCl、O(CC)CC | 18.2,15.6 | -172.1,-151.9 | 84.93,74.12 | 1.6,1.15 | 8.93,4.3 | -95,-116 | 39.75,2.2 | Triethylamine,N-Iodosuccinimide | Triethylamine | N(CC)(CC)CC | 30 min, rt | 25 | 30 | O([C@@H]1[C@H](OCC2=CC3=C(C=C2)C=CC=C3)[C@@H](N=[N+]=[N-])[C@H](SC4=CC=C(C)C=C4)O[C@@H]1C(OCC5=CC=CC=C5)=O)[C@H]6[C@@H](N=[N+]=[N-])[C@H](OCC7=CC=CC=C7)[C@H](OCC8=CC=CC=C8)[C@H](C)O6 | a | 0% | O(CC1=CC=CC=C1)[C@H]2[C@H](N=[N+]=[N-])[C@@H](SC3=CC=CC=C3)O[C@@H](C)[C@H]2OCC4=CC=CC=C4.N(=[N+]=[N-])[C@H]1[C@H](SC2=CC=C(C)C=C2)O[C@H](C(OCC3=CC=CC=C3)=O)[C@H](OC(=O)C)[C@@H]]1OCC4=CC5=C(C=C4)C=CC=C5>>O([C@@H]1[C@H](OCC2=CC3=C(C=C2)C=CC=C3)[C@@H](N=[N+]=[N-])[C@H](SC4=CC=C(C)C=C4)O[C@@H]1C(OCC5=CC=CC=C5)=O)[C@H]6[C@@H](N=[N+]=[N-])[C@H](OCC7=CC=CC=C7)[C@H](OCC8=CC=CC=C8)[C@H](C)O6
466 | O(CC1=CC=CC=C1)[C@H]2[C@]3([C@](O[C@@H](SCC)[C@@H]2OC(OCC=C)=O)(CO[C@H](O3)C4=CC=CC=C4)[H])[H] | b | Pyranose | O([Si](C(C(C)C)(C)C)(C)C)[C@H]1[C@H](N=[N+]=[N-])[C@@H](OCC2=CC=CC=C2)[C@H](OC(=O)C)[C@@H]](COC(C)=O)O1 | O-糖 | 1 | 同侧 | 0.38 | 中等吸电子基 | -0.82 | [N-]=[N+]=N | Dichloromethane | ClCCl | 18.2 | -172.1 | 84.93 | 1.6 | 8.93 | -95 | 39.75 | Trimethylsilyl triflate,Triethylamine,N-Iodosuccinimide | Trimethylsilyl triflate | O=S(=O)(O[Si](C)(C)C)C(F)(F)F | -20 °C; 1 h, -20 °C | -20 | 60 | O([C@H]1[C@H](OCC2=CC=CC=C2)[C@@H](N=[N+]=[N-])[C@H](O[Si](C(C(C)C)(C)C)(C)C)O[C@@H]1COC(C)=O)[C@H]3[C@H](OC(OCC=C)=O)[C@@H](OCC4=CC=CC=C4)[C@]5([C@](O3)(CO[C@H](O5)C6=CC=CC=C6)[H])[H] | b | 0% | O(CC1=CC=CC=C1)[C@H]2[C@]3([C@](O[C@@H](SCC)[C@@H]2OC(OCC=C)=O)(CO[C@H](O3)C4=CC=CC=C4)[H])[H].O([Si](C(C(C)C)(C)C)(C)C)[C@H]1[C@H](N=[N+]=[N-])[C@@H](OCC2=CC=CC=C2)[C@H](OC(=O)C)[C@@H]](COC(C)=O)O1>>O([C@H]1[C@H](OCC2=CC=CC=C2)[C@@H](N=[N+]=[N-])[C@H](O[Si](C(C(C)C)(C)C)(C)C)O[C@@H]1COC(C)=O)[C@H]3[C@H](OC(OCC=C)=O)[C@@H](OCC4=CC=CC=C4)[C@]5([C@](O3)(CO[C@H](O5)C6=CC=CC=C6)[H])[H]
467 | O([C@H]1[C@H](OCC2=CC=CC=C2)[C@@H](OC(=O)C3=CC=CC=C3)[C@H](SC4=CC=CC=C4)O[C@H]1C(OC)=O)[C@@H]5[C@H](N=[N+]=[N-])[C@@H](OCC6=CC=CC=C6)[C@H](OC(C(Cl)(Cl)Cl)=O)[C@@H](COCC7=CC=CC=C7)O5 | a | Pyranose | O([C@H]1[C@H](OCC2=CC=CC=C2)[C@@H](OC(=O)C3=CC=CC=C3)[C@H](OC)O[C@H]1C(OC)=O)[C@@H]4[C@H](N=[N+]=[N-])[C@@H](OCC5=CC=CC=C5)[C@H](OC(=O)C)[C@@H]](COCC6=CC=CC=C6)O4 | O-糖 | 2 | 同侧 | 0.38 | 中等吸电子基 | -0.82 | [N-]=[N+]=N | Dichloromethane | ClCCl | 18.2 | -172.1 | 84.93 | 1.6 | 8.93 | -95 | 39.75 | Sodium bicarbonate,Sodium thiosulfate,N-Iodosuccinimide | Sodium bicarbonate | [Na].O=C(O)O | 10 min, 0 °C | 0 | 10 | O([C@H]1[C@H](OCC2=CC=CC=C2)[C@@H](OC(=O)C3=CC=CC=C3)[C@H](O[C@H]4[C@H](OCC5=CC=CC=C5)[C@@H](N=[N+]=[N-])[C@@H](O[C@H]6[C@H](OCC7=CC=CC=C7)[C@@H](OC(=O)C8=CC=CC=C8)[C@H](OC)O[C@H]6C(OC)=O)O[C@@H]4COCC9=CC=CC=C9)O[C@H]1C(OC)=O)[C@@H]%10[C@H](N=[N+]=[N-])[C@@H](OCC%11=CC=CC=C%11)[C@H](OC(C(Cl)(Cl)Cl)=O)[C@@H](COCC%12=CC=CC=C%12)O%10 | a | 0% | O([C@H]1[C@H](OCC2=CC=CC=C2)[C@@H](OC(=O)C3=CC=CC=C3)[C@H](SC4=CC=CC=C4)O[C@H]1C(OC)=O)[C@@H]5[C@H](N=[N+]=[N-])[C@@H](OCC6=CC=CC=C6)[C@H](OC(C(Cl)(Cl)Cl)=O)[C@@H](COCC7=CC=CC=C7)O5.O([C@H]1[C@H](OCC2=CC=CC=C2)[C@@H](OC(=O)C3=CC=CC=C3)[C@H](OC)O[C@H]1C(OC)=O)[C@@H]4[C@H](N=[N+]=[N-])[C@@H](OCC5=CC=CC=C5)[C@H](OC(=O)C)[C@@H]](COCC6=CC=CC=C6)O4>>O([C@H]1[C@H](OCC2=CC=CC=C2)[C@@H](OC(=O)C3=CC=CC=C3)[C@H](O[C@H]4[C@H](OCC5=CC=CC=C5)[C@@H](N=[N+]=[N-])[C@@H](O[C@H]6[C@H](OCC7=CC=CC=C7)[C@@H](OC(=O)C8=CC=CC=C8)[C@H](OC)O[C@H]6C(OC)=O)O[C@@H]4COCC9=CC=CC=C9)O[C@H]1C(OC)=O)[C@@H]%10[C@H](N=[N+]=[N-])[C@@H](OCC%11=CC=CC=C%11)[C@H](OC(C(Cl)(Cl)Cl)=O)[C@@H](COCC%12=CC=CC=C%12)O%10
468 | O([C@H]1[C@H](OCC2=CC=CC=C2)[C@@H](OC(=O)C3=CC=CC=C3)C(SC4=CC=CC=C4)O[C@H]1C(OC)=O)[C@@H]5[C@H](N=[N+]=[N-])[C@@H](OCC6=CC=CC=C6)[C@H](OC(C(Cl)(Cl)Cl)=O)[C@@H](COCC7=CC=CC=C7)O5 | a | Pyranose | O([C@H]1[C@H](OCC2=CC=CC=C2)[C@@H](OC(=O)C3=CC=CC=C3)[C@H](OC)O[C@H]1C(OC)=O)[C@@H]4[C@H](N=[N+]=[N-])[C@@H](OCC5=CC=CC=C5)[C@H](OC(=O)C)[C@@H]](COCC6=CC=CC=C6)O4 | O-糖 | 2 | 同侧 | 0.38 | 中等吸电子基 | -0.82 | [N-]=[N+]=N | Dichloromethane | ClCCl | 18.2 | -172.1 | 84.93 | 1.6 | 8.93 | -95 | 39.75 | Silver triflate,N-Iodosuccinimide | Silver triflate | [Ag].O=S(=O)(O)C(F)(F)F | 2 h, 0 °C | 0 | 120 | O([C@H]1[C@H](OCC2=CC=CC=C2)[C@@H](OC(=O)C3=CC=CC=C3)[C@H](O[C@H]4[C@H](OCC5=CC=CC=C5)[C@@H](N=[N+]=[N-])[C@@H](O[C@H]6[C@H](OCC7=CC=CC=C7)[C@@H](OC(=O)C8=CC=CC=C8)[C@H](OC)O[C@H]6C(OC)=O)O[C@@H]4COCC9=CC=CC=C9)O[C@H]1C(OC)=O)[C@@H]%10[C@H](N=[N+]=[N-])[C@@H](OCC%11=CC=CC=C%11)[C@H](OC(C(Cl)(Cl)Cl)=O)[C@@H](COCC%12=CC=CC=C%12)O%10 | a | 0% | O([C@H]1[C@H](OCC2=CC=CC=C2)[C@@H](OC(=O)C3=CC=CC=C3)C(SC4=CC=CC=C4)O[C@H]1C(OC)=O)[C@@H]5[C@H](N=[N+]=[N-])[C@@H](OCC6=CC=CC=C6)[C@H](OC(C(Cl)(Cl)Cl)=O)[C@@H](COCC7=CC=CC=C7)O5.O([C@H]1[C@H](OCC2=CC=CC=C2)[C@@H](OC(=O)C3=CC=CC=C3)[C@H](OC)O[C@H]1C(OC)=O)[C@@H]4[C@H](N=[N+]=[N-])[C@@H](OCC5=CC=CC=C5)[C@H](OC(=O)C)[C@@H]](COCC6=CC=CC=C6)O4>>O([C@H]1[C@H](OCC2=CC=CC=C2)[C@@H](OC(=O)C3=CC=CC=C3)[C@H](O[C@H]4[C@H](OCC5=CC=CC=C5)[C@@H](N=[N+]=[N-])[C@@H](O[C@H]6[C@H](OCC7=CC=CC=C7)[C@@H](OC(=O)C8=CC=CC=C8)[C@H](OC)O[C@H]6C(OC)=O)O[C@@H]4COCC9=CC=CC=C9)O[C@H]1C(OC)=O)[C@@H]%10[C@H](N=[N+]=[N-])[C@@H](OCC%11=CC=CC=C%11)[C@H](OC(C(Cl)(Cl)Cl)=O)[C@@H](COCC%12=CC=CC=C%12)O%10
469 | O(CC1=CC=CC=C1)[C@H]2[C@]3([C@](O[C@@H](SCC)[C@@H]2OC(CCC(C)=O)=O)(CO[C@H](O3)C4=CC=CC=C4)[H])[H] | b | Pyranose | O([Si](C(C(C)C)(C)C)(C)C)[C@H]1[C@H](N=[N+]=[N-])[C@@H](OCC2=CC=CC=C2)[C@H](OC(=O)C)[C@@H]](COC(C)=O)O1 | O-糖 | 1 | 同侧 | 0.38 | 中等吸电子基 | -0.82 | [N-]=[N+]=N | Dichloromethane | ClCCl | 18.2 | -172.1 | 84.93 | 1.6 | 8.93 | -95 | 39.75 | 2,6-Di-tert-butyl-4-methylpyridine,N-Iodosuccinimide | N-Iodosuccinimide | O=C1N(I)C(=O)CC1 | 30 min, rt; rt → 0 °C | 25 | 30 | O([C@H]1[C@H](OCC2=CC=CC=C2)[C@@H](N=[N+]=[N-])[C@H](O[Si](C(C(C)C)(C)C)(C)C)O[C@@H]1COC(C)=O)[C@H]3[C@H](OC(CCC(C)=O)=O)[C@@H](OCC4=CC=CC=C4)[C@]5([C@](O3)(CO[C@H](O5)C6=CC=CC=C6)[H])[H] | b | 0% | O(CC1=CC=CC=C1)[C@H]2[C@]3([C@](O[C@@H](SCC)[C@@H]2OC(CCC(C)=O)=O)(CO[C@H](O3)C4=CC=CC=C4)[H])[H].O([Si](C(C(C)C)(C)C)(C)C)[C@H]1[C@H](N=[N+]=[N-])[C@@H](OCC2=CC=CC=C2)[C@H](OC(=O)C)[C@@H]](COC(C)=O)O1>>O([C@H]1[C@H](OCC2=CC=CC=C2)[C@@H](N=[N+]=[N-])[C@H](O[Si](C(C(C)C)(C)C)(C)C)O[C@@H]1COC(C)=O)[C@H]3[C@H](OC(CCC(C)=O)=O)[C@@H](OCC4=CC=CC=C4)[C@]5([C@](O3)(CO[C@H](O5)C6=CC=CC=C6)[H])[H]
470 | O(CC1=CC=CC=C1)[C@H]2[C@]3([C@](O[C@@H](SCC)[C@@H]2OC(CCC(C)=O)=O)(CO[C@H](O3)C4=CC=CC=C4)[H])[H] | b | Pyranose | O([Si](C(C(C)C)(C)C)(C)C)[C@H]1[C@H](N=[N+]=[N-])[C@@H](OCC2=CC=CC=C2)[C@H](OC(=O)C)[C@@H]](COC(C)=O)O1 | O-糖 | 1 | 同侧 | 0.38 | 中等吸电子基 | -0.82 | [N-]=[N+]=N | Dichloromethane | ClCCl | 18.2 | -172.1 | 84.93 | 1.6 | 8.93 | -95 | 39.75 | 2,6-Di-tert-butyl-4-methylpyridine,N-Iodosuccinimide | N-Iodosuccinimide | O=C1N(I)C(=O)CC1 | 30 min, rt; rt → 0 °C | 25 | 30 | O([C@H]1[C@H](OCC2=CC=CC=C2)[C@@H](N=[N+]=[N-])[C@H](O[Si](C(C(C)C)(C)C)(C)C)O[C@@H]1COC(C)=O)[C@H]3[C@H](OC(CCC(C)=O)=O)[C@@H](OCC4=CC=CC=C4)[C@]5([C@](O3)(CO[C@H](O5)C6=CC=CC=C6)[H])[H] | b | 0% | O(CC1=CC=CC=C1)[C@H]2[C@]3([C@](O[C@@H](SCC)[C@@H]2OC(CCC(C)=O)=O)(CO[C@H](O3)C4=CC=CC=C4)[H])[H].O([Si](C(C(C)C)(C)C)(C)C)[C@H]1[C@H](N=[N+]=[N-])[C@@H](OCC2=CC=CC=C2)[C@H](OC(=O)C)[C@@H]](COC(C)=O)O1>>O([C@H]1[C@H](OCC2=CC=CC=C2)[C@@H](N=[N+]=[N-])[C@H](O[Si](C(C(C)C)(C)C)(C)C)O[C@@H]1COC(C)=O)[C@H]3[C@H](OC(CCC(C)=O)=O)[C@@H](OCC4=CC=CC=C4)[C@]5([C@](O3)(CO[C@H](O5)C6=CC=CC=C6)[H])[H]
471 | O(CC1=CC=CC=C1)[C@H]2[C@]3([C@](O[C@@H](SCC)[C@@H]2OC(CCC(C)=O)=O)(CO[C@H](O3)C4=CC=CC=C4)[H])[H] | b | Pyranose | O([Si](C(C(C)C)(C)C)(C)C)[C@H]1[C@H](N=[N+]=[N-])[C@@H](OCC2=CC=CC=C2)[C@H](OC(=O)C)[C@@H]](COC(C)=O)O1 | O-糖 | 1 | 同侧 | 0.38 | 中等吸电子基 | -0.82 | [N-]=[N+]=N | Dichloromethane | ClCCl | 18.2 | -172.1 | 84.93 | 1.6 | 8.93 | -95 | 39.75 | 2,6-Di-tert-butyl-4-methylpyridine,N-Iodosuccinimide | N-Iodosuccinimide | O=C1N(I)C(=O)CC1 | 30 min, rt; rt → 0 °C | 25 | 30 | O([C@H]1[C@H](OCC2=CC=CC=C2)[C@@H](N=[N+]=[N-])[C@H](O[Si](C(C(C)C)(C)C)(C)C)O[C@@H]1COC(C)=O)[C@H]3[C@H](OC(CCC(C)=O)=O)[C@@H](OCC4=CC=CC=C4)[C@]5([C@](O3)(CO[C@H](O5)C6=CC=CC=C6)[H])[H] | b | 0% | O(CC1=CC=CC=C1)[C@H]2[C@]3([C@](O[C@@H](SCC)[C@@H]2OC(CCC(C)=O)=O)(CO[C@H](O3)C4=CC=CC=C4)[H])[H].O([Si](C(C(C)C)(C)C)(C)C)[C@H]1[C@H](N=[N+]=[N-])[C@@H](OCC2=CC=CC=C2)[C@H](OC(=O)C)[C@@H]](COC(C)=O)O1>>O([C@H]1[C@H](OCC2=CC=CC=C2)[C@@H](N=[N+]=[N-])[C@H](O[Si](C(C(C)C)(C)C)(C)C)O[C@@H]1COC(C)=O)[C@H]3[C@H](OC(CCC(C)=O)=O)[C@@H](OCC4=CC=CC=C4)[C@]5([C@](O3)(CO[C@H](O5)C6=CC=CC=C6)[H])[H]
472 | O(CC1=CC=CC=C1)[C@H]2[C@]3([C@@](OC(SCC)[C@@H]2OC(CCC(C)=O)=O)(CO[C@@H](O3)C4=CC=CC=C4)[H])[H] | & | Pyranose | O([Si](C(C(C)C)(C)C)(C)C)[C@H]1[C@H](N=[N+]=[N-])[C@@H](OCC2=CC=CC=C2)[C@H](OC(=O)C)[C@@H]](COC(C)=O)O1 | O-糖 | 1 | 同侧 | 0.38 | 中等吸电子基 | -0.82 | [N-]=[N+]=N | Dichloromethane | ClCCl | 18.2 | -172.1 | 84.93 | 1.6 | 8.93 | -95 | 39.75 | 2,6-Di-tert-butyl-4-methylpyridine,N-Iodosuccinimide | N-Iodosuccinimide | O=C1N(I)C(=O)CC1 | 30 min, rt; rt → 0 °C | 25 | 30 | O([C@H]1[C@H](OCC2=CC=CC=C2)[C@@H](N=[N+]=[N-])[C@H](O[Si](C(C(C)C)(C)C)(C)C)O[C@@H]1COC(C)=O)[C@H]3[C@H](OC(CCC(C)=O)=O)[C@@H](OCC4=CC=CC=C4)[C@]5([C@@](O3)(CO[C@@H](O5)C6=CC=CC=C6)[H])[H] | a | 0% | O(CC1=CC=CC=C1)[C@H]2[C@]3([C@@](OC(SCC)[C@@H]2OC(CCC(C)=O)=O)(CO[C@@H](O3)C4=CC=CC=C4)[H])[H].O([Si](C(C(C)C)(C)C)(C)C)[C@H]1[C@H](N=[N+]=[N-])[C@@H](OCC2=CC=CC=C2)[C@H](OC(=O)C)[C@@H]](COC(C)=O)O1>>O([C@H]1[C@H](OCC2=CC=CC=C2)[C@@H](N=[N+]=[N-])[C@H](O[Si](C(C(C)C)(C)C)(C)C)O[C@@H]1COC(C)=O)[C@H]3[C@H](OC(CCC(C)=O)=O)[C@@H](OCC4=CC=CC=C4)[C@]5([C@@](O3)(CO[C@@H](O5)C6=CC=CC=C6)[H])[H]
473 | O(CC1=CC=CC=C1)[C@H]2[C@]3([C@@](OC(SCC)[C@@H]2OC(CCC(C)=O)=O)(CO[C@@H](O3)C4=CC=CC=C4)[H])[H] | & | Pyranose | O([Si](C(C(C)C)(C)C)(C)C)[C@H]1[C@H](N=[N+]=[N-])[C@@H](OCC2=CC=CC=C2)[C@H](OC(=O)C)[C@@H]](COC(C)=O)O1 | O-糖 | 1 | 同侧 | 0.38 | 中等吸电子基 | -0.82 | [N-]=[N+]=N | Dichloromethane | ClCCl | 18.2 | -172.1 | 84.93 | 1.6 | 8.93 | -95 | 39.75 | 2,6-Di-tert-butyl-4-methylpyridine,N-Iodosuccinimide | N-Iodosuccinimide | O=C1N(I)C(=O)CC1 | 30 min, rt; rt → 0 °C | 25 | 30 | O([C@H]1[C@H](OCC2=CC=CC=C2)[C@@H](N=[N+]=[N-])[C@H](O[Si](C(C(C)C)(C)C)(C)C)O[C@@H]1COC(C)=O)[C@H]3[C@H](OC(CCC(C)=O)=O)[C@@H](OCC4=CC=CC=C4)[C@]5([C@@](O3)(CO[C@@H](O5)C6=CC=CC=C6)[H])[H] | a | 0% | O(CC1=CC=CC=C1)[C@H]2[C@]3([C@@](OC(SCC)[C@@H]2OC(CCC(C)=O)=O)(CO[C@@H](O3)C4=CC=CC=C4)[H])[H].O([Si](C(C(C)C)(C)C)(C)C)[C@H]1[C@H](N=[N+]=[N-])[C@@H](OCC2=CC=CC=C2)[C@H](OC(=O)C)[C@@H]](COC(C)=O)O1>>O([C@H]1[C@H](OCC2=CC=CC=C2)[C@@H](N=[N+]=[N-])[C@H](O[Si](C(C(C)C)(C)C)(C)C)O[C@@H]1COC(C)=O)[C@H]3[C@H](OC(CCC(C)=O)=O)[C@@H](OCC4=CC=CC=C4)[C@]5([C@@](O3)(CO[C@@H](O5)C6=CC=CC=C6)[H])[H]
474 | O(C(C)=O)[C@@H]1[C@@H](OC(C)=O)[C@@H](OC(C)=O)[C@@H](COC(C)=O)O[C@@H]1SC2=CC=C(C)C=C2 | a | Pyranose | N(C(C)=O)[C@@H]1[C@@H](OC(C)=O)[C@H](OC(=O)C)[C@@H]](CO[Si](C(C)(C)C)(C)C)O[C@H]1OC(C)=O | O-糖 | 1 | 同侧 | -0.005 | 弱给电子基 | -1.039 | CC(N)=O | Dichloromethane | ClCCl | 18.2 | -172.1 | 84.93 | 1.6 | 8.93 | -95 | 39.75 | Sodium bicarbonate | Sodium bicarbonate | [Na].O=C(O)O | rt → 5 °C; 0 - 5 °C; rt | -5 |  | O([C@H]1[C@H](OC(C)=O)[C@@H](NC(C)=O)[C@H](OC(C)=O)O[C@@H]1CO[Si](C(C)(C)C)(C)C)[C@@H]2[C@H](OC(C)=O)[C@@H](OC(C)=O)[C@@H](OC(C)=O)[C@@H](COC(C)=O)O2 | a | 0% | O(C(C)=O)[C@@H]1[C@@H](OC(C)=O)[C@@H](OC(C)=O)[C@@H](COC(C)=O)O[C@@H]1SC2=CC=C(C)C=C2.N(C(C)=O)[C@@H]1[C@@H](OC(C)=O)[C@H](OC(=O)C)[C@@H]](CO[Si](C(C)(C)C)(C)C)O[C@H]1OC(C)=O>>O([C@H]1[C@H](OC(C)=O)[C@@H](NC(C)=O)[C@H](OC(C)=O)O[C@@H]1CO[Si](C(C)(C)C)(C)C)[C@@H]2[C@H](OC(C)=O)[C@@H](OC(C)=O)[C@@H](OC(C)=O)[C@@H](COC(C)=O)O2
475 | O(CC1=CC=CC=C1)[C@H]2[C@]3([C@@](O[C@@H](SC4=CC=C(C)C=C4)[C@@H]2OC(=O)C5=CC=CC=C5)(CO[Si](C(C)(C)C)(C(C)(C)C)O3)[H])[H] | a | Pyranose | N(=[N+]=[N-])[C@@H]1[C@@H](OC(=O)C2=CC=CC=C2)[C@H](OC(=O)C)[C@@H]](COC(=O)C3=CC=CC=C3)O[C@H]1OC4=CC=C(OC)C=C4 | O-糖 | 1 | 同侧 | 0.38 | 中等吸电子基 | -0.82 | [N-]=[N+]=N | Dichloromethane | ClCCl | 18.2 | -172.1 | 84.93 | 1.6 | 8.93 | -95 | 39.75 | Iodonium, [3,5-bis(trifluoromethyl)phenyl]cyano-, 1,1,1-trifluoromethanesulfonat…,2,4,6-Tris(1,1-dimethylethyl)pyrimidine | Iodonium | [IH2+] | rt | 25 |  | O(CC1=CC=CC=C1)[C@H]2[C@]3([C@@](O[C@@H](O[C@H]4[C@H](OC(=O)C5=CC=CC=C5)[C@@H](N=[N+]=[N-])[C@@H](OC6=CC=C(OC)C=C6)O[C@@H]4COCC7=CC=CC=C7)[C@@H]2OC(=O)C8=CC=CC=C8)(CO[Si](C(C)(C)C)(C(C)(C)C)O3)[H])[H] | a | 0% | O(CC1=CC=CC=C1)[C@H]2[C@]3([C@@](O[C@@H](SC4=CC=C(C)C=C4)[C@@H]2OC(=O)C5=CC=CC=C5)(CO[Si](C(C)(C)C)(C(C)(C)C)O3)[H])[H].N(=[N+]=[N-])[C@@H]1[C@@H](OC(=O)C2=CC=CC=C2)[C@H](OC(=O)C)[C@@H]](COC(=O)C3=CC=CC=C3)O[C@H]1OC4=CC=C(OC)C=C4>>O(CC1=CC=CC=C1)[C@H]2[C@]3([C@@](O[C@@H](O[C@H]4[C@H](OC(=O)C5=CC=CC=C5)[C@@H](N=[N+]=[N-])[C@@H](OC6=CC=C(OC)C=C6)O[C@@H]4COCC7=CC=CC=C7)[C@@H]2OC(=O)C8=CC=CC=C8)(CO[Si](C(C)(C)C)(C(C)(C)C)O3)[H])[H]
476 | O(CC1=CC=CC=C1)[C@H]2[C@]3([C@](O[C@@H](SC4=CC=C(C)C=C4)[C@@H]2OC(CCC(C)=O)=O)(CO[C@H](O3)C5=CC=CC=C5)[H])[H] | b | Pyranose | N(=[N+]=[N-])[C@@H]1[C@@H](OCC2=CC=C(OC)C=C2)[C@H](OC(=O)C)[C@@H]](COCC3=CC=C(OC)C=C3)O[C@H]1O[Si](C(C)(C)C)(C)C | O-糖 | 1 | 同侧 | 0.38 | 中等吸电子基 | -0.82 | [N-]=[N+]=N | Dichloromethane | ClCCl | 18.2 | -172.1 | 84.93 | 1.6 | 8.93 | -95 | 39.75 | Triethylamine,Trifluoromethanesulfonic acid,N-Iodosuccinimide | Trifluoromethanesulfonic acid | O=S(=O)(O)C(F)(F)F | 1 h, rt; rt → -40 °C | 25 | 60 | O([C@H]1[C@H](OCC2=CC=C(OC)C=C2)[C@@H](N=[N+]=[N-])[C@H](O[Si](C(C)(C)C)(C)C)O[C@@H]1COCC3=CC=C(OC)C=C3)[C@H]4[C@H](OC(CCC(C)=O)=O)[C@@H](OCC5=CC=CC=C5)[C@]6([C@](O4)(CO[C@H](O6)C7=CC=CC=C7)[H])[H] | b | 0% | O(CC1=CC=CC=C1)[C@H]2[C@]3([C@](O[C@@H](SC4=CC=C(C)C=C4)[C@@H]2OC(CCC(C)=O)=O)(CO[C@H](O3)C5=CC=CC=C5)[H])[H].N(=[N+]=[N-])[C@@H]1[C@@H](OCC2=CC=C(OC)C=C2)[C@H](OC(=O)C)[C@@H]](COCC3=CC=C(OC)C=C3)O[C@H]1O[Si](C(C)(C)C)(C)C>>O([C@H]1[C@H](OCC2=CC=C(OC)C=C2)[C@@H](N=[N+]=[N-])[C@H](O[Si](C(C)(C)C)(C)C)O[C@@H]1COCC3=CC=C(OC)C=C3)[C@H]4[C@H](OC(CCC(C)=O)=O)[C@@H](OCC5=CC=CC=C5)[C@]6([C@](O4)(CO[C@H](O6)C7=CC=CC=C7)[H])[H]
477 | O(CC1=CC=CC=C1)[C@H]2[C@]3([C@](O[C@@H](SC4=CC=C(C)C=C4)[C@@H]2OC(CCC(C)=O)=O)(CO[C@H](O3)C5=CC=CC=C5)[H])[H] | b | Pyranose | N(=[N+]=[N-])[C@@H]1[C@@H](OCC2=CC=C(OC)C=C2)[C@H](OC(=O)C)[C@@H]](COCC3=CC=C(OC)C=C3)O[C@H]1O[Si](C(C)(C)C)(C)C | O-糖 | 1 | 同侧 | 0.38 | 中等吸电子基 | -0.82 | [N-]=[N+]=N | Dichloromethane | ClCCl | 18.2 | -172.1 | 84.93 | 1.6 | 8.93 | -95 | 39.75 | Triethylamine,N-Iodosuccinimide | Triethylamine | N(CC)(CC)CC | 1 h, rt; rt → -40 °C | 25 | 60 | O([C@H]1[C@H](OCC2=CC=C(OC)C=C2)[C@@H](N=[N+]=[N-])[C@H](O[Si](C(C)(C)C)(C)C)O[C@@H]1COCC3=CC=C(OC)C=C3)[C@H]4[C@H](OC(CCC(C)=O)=O)[C@@H](OCC5=CC=CC=C5)[C@]6([C@](O4)(CO[C@H](O6)C7=CC=CC=C7)[H])[H] | b | 0% | O(CC1=CC=CC=C1)[C@H]2[C@]3([C@](O[C@@H](SC4=CC=C(C)C=C4)[C@@H]2OC(CCC(C)=O)=O)(CO[C@H](O3)C5=CC=CC=C5)[H])[H].N(=[N+]=[N-])[C@@H]1[C@@H](OCC2=CC=C(OC)C=C2)[C@H](OC(=O)C)[C@@H]](COCC3=CC=C(OC)C=C3)O[C@H]1O[Si](C(C)(C)C)(C)C>>O([C@H]1[C@H](OCC2=CC=C(OC)C=C2)[C@@H](N=[N+]=[N-])[C@H](O[Si](C(C)(C)C)(C)C)O[C@@H]1COCC3=CC=C(OC)C=C3)[C@H]4[C@H](OC(CCC(C)=O)=O)[C@@H](OCC5=CC=CC=C5)[C@]6([C@](O4)(CO[C@H](O6)C7=CC=CC=C7)[H])[H]
478 | O(CC#CC=1C2=C(C=CC1)C=CC=C2)[C@H]3[C@]4([C@](O[C@](S(=O)C5=CC=CC=C5)([C@H]3OCC6=CC=CC=C6)[H])(CO[C@H](O4)C7=CC=CC=C7)[H])[H] | a | Pyranose | N(=[N+]=[N-])[C@@H]1[C@@H](OCC2=CC=CC=C2)[C@H](OC(=O)C)[C@@H]](COCC3=CC=CC=C3)O[C@H]1OCCCC=C | O-糖 | 1 | 同侧 | 0.38 | 中等吸电子基 | -0.82 | [N-]=[N+]=N | Dichloromethane | ClCCl | 18.2 | -172.1 | 84.93 | 1.6 | 8.93 | -95 | 39.75 | Sodium bicarbonate,2,4,6-Tris(1,1-dimethylethyl)pyrimidine | Sodium bicarbonate | [Na].O=C(O)O | -78 °C; 30 min, -78 °C | -78 | 30 | O([C@H]1[C@H](OCC2=CC=CC=C2)[C@@H](N=[N+]=[N-])[C@H](OCCCC=C)O[C@@H]1COCC3=CC=CC=C3)[C@H]4[C@@H](OCC5=CC=CC=C5)[C@@H](OCC#CC=6C7=C(C=CC6)C=CC=C7)[C@]8([C@](O4)(CO[C@H](O8)C9=CC=CC=C9)[H])[H] | b | 0% | O(CC#CC=1C2=C(C=CC1)C=CC=C2)[C@H]3[C@]4([C@](O[C@](S(=O)C5=CC=CC=C5)([C@H]3OCC6=CC=CC=C6)[H])(CO[C@H](O4)C7=CC=CC=C7)[H])[H].N(=[N+]=[N-])[C@@H]1[C@@H](OCC2=CC=CC=C2)[C@H](OC(=O)C)[C@@H]](COCC3=CC=CC=C3)O[C@H]1OCCCC=C>>O([C@H]1[C@H](OCC2=CC=CC=C2)[C@@H](N=[N+]=[N-])[C@H](OCCCC=C)O[C@@H]1COCC3=CC=CC=C3)[C@H]4[C@@H](OCC5=CC=CC=C5)[C@@H](OCC#CC=6C7=C(C=CC6)C=CC=C7)[C@]8([C@](O4)(CO[C@H](O8)C9=CC=CC=C9)[H])[H]
479 | O(CC1=CC=CC=C1)[C@H]2[C@]3([C@](O[C@](S(=O)C4=CC=CC=C4)([C@H]2OCC#CC=5C6=C(C=CC5)C=CC=C6)[H])(CO[C@H](O3)C7=CC=CC=C7)[H])[H] | a | Pyranose | N(=[N+]=[N-])[C@@H]1[C@@H](OCC2=CC=CC=C2)[C@H](OC(=O)C)[C@@H]](COCC3=CC=CC=C3)O[C@H]1OCCCC=C | O-糖 | 1 | 同侧 | 0.38 | 中等吸电子基 | -0.82 | [N-]=[N+]=N | Dichloromethane | ClCCl | 18.2 | -172.1 | 84.93 | 1.6 | 8.93 | -95 | 39.75 | Sodium bicarbonate,2,4,6-Tris(1,1-dimethylethyl)pyrimidine | Sodium bicarbonate | [Na].O=C(O)O | -78 °C; 30 min, -78 °C | -78 | 30 | O([C@H]1[C@H](OCC2=CC=CC=C2)[C@@H](N=[N+]=[N-])[C@H](OCCCC=C)O[C@@H]1COCC3=CC=CC=C3)[C@H]4[C@@H](OCC#CC=5C6=C(C=CC5)C=CC=C6)[C@@H](OCC7=CC=CC=C7)[C@]8([C@](O4)(CO[C@H](O8)C9=CC=CC=C9)[H])[H] | b | 0% | O(CC1=CC=CC=C1)[C@H]2[C@]3([C@](O[C@](S(=O)C4=CC=CC=C4)([C@H]2OCC#CC=5C6=C(C=CC5)C=CC=C6)[H])(CO[C@H](O3)C7=CC=CC=C7)[H])[H].N(=[N+]=[N-])[C@@H]1[C@@H](OCC2=CC=CC=C2)[C@H](OC(=O)C)[C@@H]](COCC3=CC=CC=C3)O[C@H]1OCCCC=C>>O([C@H]1[C@H](OCC2=CC=CC=C2)[C@@H](N=[N+]=[N-])[C@H](OCCCC=C)O[C@@H]1COCC3=CC=CC=C3)[C@H]4[C@@H](OCC#CC=5C6=C(C=CC5)C=CC=C6)[C@@H](OCC7=CC=CC=C7)[C@]8([C@](O4)(CO[C@H](O8)C9=CC=CC=C9)[H])[H]
480 | O([C@H]1[C@H](OCC2=CC=CC=C2)[C@@H](OC(=O)C3=CC=CC=C3)[C@H](SC4=CC=CC=C4)O[C@H]1C(OC)=O)[C@@H]5[C@H](N=[N+]=[N-])[C@@H](OCC6=CC=CC=C6)[C@H](OC(C(Cl)(Cl)Cl)=O)[C@@H](COCC7=CC=CC=C7)O5 | a | Pyranose | O([C@H]1[C@H](OCC2=CC=CC=C2)[C@@H](OC(=O)C3=CC=CC=C3)[C@H](O[C@H]4[C@H](OCC5=CC=CC=C5)[C@@H](N=[N+]=[N-])[C@@H](O[C@H]6[C@H](OCC7=CC=CC=C7)[C@@H](OC(=O)C8=CC=CC=C8)[C@H](OC)O[C@H]6C(OC)=O)O[C@@H]4COCC9=CC=CC=C9)O[C@H]1C(OC)=O)[C@@H]%10[C@H](N=[N+]=[N-])[C@@H](OCC%11=CC=CC=C%11)[C@H](OC(=O)C)[C@@H]](COCC%12=CC=CC=C%12)O%10 | O-糖 | 4 | 同侧 | 0.38 | 中等吸电子基 | -0.82 | [N-]=[N+]=N | Dichloromethane | ClCCl | 18.2 | -172.1 | 84.93 | 1.6 | 8.93 | -95 | 39.75 | Sodium bicarbonate,Sodium thiosulfate,N-Iodosuccinimide | Sodium bicarbonate | [Na].O=C(O)O | 10 min, 0 °C | 0 | 10 | O([C@H]1[C@H](OCC2=CC=CC=C2)[C@@H](OC(=O)C3=CC=CC=C3)[C@H](O[C@H]4[C@H](OCC5=CC=CC=C5)[C@@H](N=[N+]=[N-])[C@@H](O[C@H]6[C@H](OCC7=CC=CC=C7)[C@@H](OC(=O)C8=CC=CC=C8)[C@H](OC)O[C@H]6C(OC)=O)O[C@@H]4COCC9=CC=CC=C9)O[C@H]1C(OC)=O)[C@@H]%10[C@H](N=[N+]=[N-])[C@@H](OCC%11=CC=CC=C%11)[C@H](O[C@H]%12[C@H](OC(=O)C%13=CC=CC=C%13)[C@@H](OCC%14=CC=CC=C%14)[C@H](O[C@@H]%15[C@H](N=[N+]=[N-])[C@@H](OCC%16=CC=CC=C%16)[C@H](OC(C(Cl)(Cl)Cl)=O)[C@@H](COCC%17=CC=CC=C%17)O%15)[C@H](C(OC)=O)O%12)[C@@H](COCC%18=CC=CC=C%18)O%10 | a | 0% | O([C@H]1[C@H](OCC2=CC=CC=C2)[C@@H](OC(=O)C3=CC=CC=C3)[C@H](SC4=CC=CC=C4)O[C@H]1C(OC)=O)[C@@H]5[C@H](N=[N+]=[N-])[C@@H](OCC6=CC=CC=C6)[C@H](OC(C(Cl)(Cl)Cl)=O)[C@@H](COCC7=CC=CC=C7)O5.O([C@H]1[C@H](OCC2=CC=CC=C2)[C@@H](OC(=O)C3=CC=CC=C3)[C@H](O[C@H]4[C@H](OCC5=CC=CC=C5)[C@@H](N=[N+]=[N-])[C@@H](O[C@H]6[C@H](OCC7=CC=CC=C7)[C@@H](OC(=O)C8=CC=CC=C8)[C@H](OC)O[C@H]6C(OC)=O)O[C@@H]4COCC9=CC=CC=C9)O[C@H]1C(OC)=O)[C@@H]%10[C@H](N=[N+]=[N-])[C@@H](OCC%11=CC=CC=C%11)[C@H](OC(=O)C)[C@@H]](COCC%12=CC=CC=C%12)O%10>>O([C@H]1[C@H](OCC2=CC=CC=C2)[C@@H](OC(=O)C3=CC=CC=C3)[C@H](O[C@H]4[C@H](OCC5=CC=CC=C5)[C@@H](N=[N+]=[N-])[C@@H](O[C@H]6[C@H](OCC7=CC=CC=C7)[C@@H](OC(=O)C8=CC=CC=C8)[C@H](OC)O[C@H]6C(OC)=O)O[C@@H]4COCC9=CC=CC=C9)O[C@H]1C(OC)=O)[C@@H]%10[C@H](N=[N+]=[N-])[C@@H](OCC%11=CC=CC=C%11)[C@H](O[C@H]%12[C@H](OC(=O)C%13=CC=CC=C%13)[C@@H](OCC%14=CC=CC=C%14)[C@H](O[C@@H]%15[C@H](N=[N+]=[N-])[C@@H](OCC%16=CC=CC=C%16)[C@H](OC(C(Cl)(Cl)Cl)=O)[C@@H](COCC%17=CC=CC=C%17)O%15)[C@H](C(OC)=O)O%12)[C@@H](COCC%18=CC=CC=C%18)O%10
481 | O(CC1=CC=CC=C1)[C@H]2[C@]3([C@](O[C@@H](SCC)[C@@H]2OC(C)=O)(CO[C@H](O3)C4=CC=CC=C4)[H])[H] | b | Pyranose | N(=[N+]=[N-])[C@@H]1[C@@H](OCC2=CC=CC=C2)[C@H](OC(=O)C)[C@@H]](COCC3=CC4=C(C=C3)C=CC=C4)O[C@@H]1OCCN=[N+]=[N-] | O-糖 | 1 | 同侧 | 0.38 | 中等吸电子基 | -0.82 | [N-]=[N+]=N | Dichloromethane | ClCCl | 18.2 | -172.1 | 84.93 | 1.6 | 8.93 | -95 | 39.75 | Triethylamine,N-Iodosuccinimide | Triethylamine | N(CC)(CC)CC | 1 h, rt; rt → 0 °C | 25 | 60 | O(CC1=CC=CC=C1)[C@H]2[C@]3([C@](O[C@@H](O[C@H]4[C@H](OCC5=CC=CC=C5)[C@@H](N=[N+]=[N-])[C@@H](OCCN=[N+]=[N-])O[C@@H]4COCC6=CC7=C(C=C6)C=CC=C7)[C@@H]2OC(C)=O)(CO[C@H](O3)C8=CC=CC=C8)[H])[H] | b | 0% | O(CC1=CC=CC=C1)[C@H]2[C@]3([C@](O[C@@H](SCC)[C@@H]2OC(C)=O)(CO[C@H](O3)C4=CC=CC=C4)[H])[H].N(=[N+]=[N-])[C@@H]1[C@@H](OCC2=CC=CC=C2)[C@H](OC(=O)C)[C@@H]](COCC3=CC4=C(C=C3)C=CC=C4)O[C@@H]1OCCN=[N+]=[N-]>>O(CC1=CC=CC=C1)[C@H]2[C@]3([C@](O[C@@H](O[C@H]4[C@H](OCC5=CC=CC=C5)[C@@H](N=[N+]=[N-])[C@@H](OCCN=[N+]=[N-])O[C@@H]4COCC6=CC7=C(C=C6)C=CC=C7)[C@@H]2OC(C)=O)(CO[C@H](O3)C8=CC=CC=C8)[H])[H]
482 | O([C@H]1[C@H](OCC2=CC=CC=C2)[C@@H](OC(=O)C3=CC=CC=C3)[C@H](SC4=CC=CC=C4)O[C@H]1C(OC)=O)[C@@H]5[C@H](N=[N+]=[N-])[C@@H](OCC6=CC=CC=C6)[C@H](OC(C(Cl)(Cl)Cl)=O)[C@@H](COC(=O)C7=CC=CC=C7)O5 | a | Pyranose | O([C@H]1[C@H](OCC2=CC=CC=C2)[C@@H](OC(=O)C3=CC=CC=C3)[C@H](OC)O[C@H]1C(OC)=O)[C@@H]4[C@H](N=[N+]=[N-])[C@@H](OCC5=CC=CC=C5)[C@H](OC(=O)C)[C@@H]](COC(=O)C6=CC=CC=C6)O4 | O-糖 | 2 | 同侧 | 0.38 | 中等吸电子基 | -0.82 | [N-]=[N+]=N | Dichloromethane,Toluene | ClCCl,C=1C=CC(=CC1)C | 18.2,16.3 | -172.1,-159.8 | 84.93,92.14 | 1.6,0.4 | 8.93,2.4 | -95,-94.9 | 39.75,110.6 | Silver triflate,Sodium bicarbonate,Sodium thiosulfate,N-Iodosuccinimide | Silver triflate | [Ag].O=S(=O)(O)C(F)(F)F | rt | 25 |  | O([C@H]1[C@H](OCC2=CC=CC=C2)[C@@H](OC(=O)C3=CC=CC=C3)[C@H](O[C@H]4[C@H](OCC5=CC=CC=C5)[C@@H](N=[N+]=[N-])[C@@H](O[C@H]6[C@H](OCC7=CC=CC=C7)[C@@H](OC(=O)C8=CC=CC=C8)[C@H](OC)O[C@H]6C(OC)=O)O[C@@H]4COC(=O)C9=CC=CC=C9)O[C@H]1C(OC)=O)[C@@H]%10[C@H](N=[N+]=[N-])[C@@H](OCC%11=CC=CC=C%11)[C@H](OC(C(Cl)(Cl)Cl)=O)[C@@H](COC(=O)C%12=CC=CC=C%12)O%10 | a | 0% | O([C@H]1[C@H](OCC2=CC=CC=C2)[C@@H](OC(=O)C3=CC=CC=C3)[C@H](SC4=CC=CC=C4)O[C@H]1C(OC)=O)[C@@H]5[C@H](N=[N+]=[N-])[C@@H](OCC6=CC=CC=C6)[C@H](OC(C(Cl)(Cl)Cl)=O)[C@@H](COC(=O)C7=CC=CC=C7)O5.O([C@H]1[C@H](OCC2=CC=CC=C2)[C@@H](OC(=O)C3=CC=CC=C3)[C@H](OC)O[C@H]1C(OC)=O)[C@@H]4[C@H](N=[N+]=[N-])[C@@H](OCC5=CC=CC=C5)[C@H](OC(=O)C)[C@@H]](COC(=O)C6=CC=CC=C6)O4>>O([C@H]1[C@H](OCC2=CC=CC=C2)[C@@H](OC(=O)C3=CC=CC=C3)[C@H](O[C@H]4[C@H](OCC5=CC=CC=C5)[C@@H](N=[N+]=[N-])[C@@H](O[C@H]6[C@H](OCC7=CC=CC=C7)[C@@H](OC(=O)C8=CC=CC=C8)[C@H](OC)O[C@H]6C(OC)=O)O[C@@H]4COC(=O)C9=CC=CC=C9)O[C@H]1C(OC)=O)[C@@H]%10[C@H](N=[N+]=[N-])[C@@H](OCC%11=CC=CC=C%11)[C@H](OC(C(Cl)(Cl)Cl)=O)[C@@H](COC(=O)C%12=CC=CC=C%12)O%10
483 | O([C@H]1[C@H](OCC2=CC=CC=C2)[C@@H](OC(=O)C3=CC=CC=C3)[C@H](SC4=CC=CC=C4)O[C@H]1C(OC)=O)[C@@H]5[C@H](N=[N+]=[N-])[C@@H](OCC6=CC=CC=C6)[C@H](OC(C(Cl)(Cl)Cl)=O)[C@@H](COCC7=CC=CC=C7)O5 | a | Pyranose | O([C@H]1[C@H](OCC2=CC=CC=C2)[C@@H](OC(=O)C3=CC=CC=C3)[C@H](O[C@H]4[C@H](OCC5=CC=CC=C5)[C@@H](N=[N+]=[N-])[C@@H](O[C@H]6[C@H](OCC7=CC=CC=C7)[C@@H](OC(=O)C8=CC=CC=C8)[C@H](OC)O[C@H]6C(OC)=O)O[C@@H]4COCC9=CC=CC=C9)O[C@H]1C(OC)=O)[C@@H]%10[C@H](N=[N+]=[N-])[C@@H](OCC%11=CC=CC=C%11)[C@H](O[C@H]%12[C@H](OC(=O)C%13=CC=CC=C%13)[C@@H](OCC%14=CC=CC=C%14)[C@H](O[C@@H]%15[C@H](N=[N+]=[N-])[C@@H](OCC%16=CC=CC=C%16)[C@H](OC(=O)C)[C@@H]](COCC%17=CC=CC=C%17)O%15)[C@H](C(OC)=O)O%12)[C@@H](COCC%18=CC=CC=C%18)O%10 | O-糖 | 6 | 同侧 | 0.38 | 中等吸电子基 | -0.82 | [N-]=[N+]=N | Dichloromethane | ClCCl | 18.2 | -172.1 | 84.93 | 1.6 | 8.93 | -95 | 39.75 | Sodium bicarbonate,Sodium thiosulfate,N-Iodosuccinimide | Sodium bicarbonate | [Na].O=C(O)O | 10 min, 0 °C | 0 | 10 | O([C@H]1[C@H](OCC2=CC=CC=C2)[C@@H](OC(=O)C3=CC=CC=C3)[C@H](O[C@H]4[C@H](OCC5=CC=CC=C5)[C@@H](N=[N+]=[N-])[C@@H](O[C@H]6[C@H](OCC7=CC=CC=C7)[C@@H](OC(=O)C8=CC=CC=C8)[C@H](O[C@H]9[C@H](OCC%10=CC=CC=C%10)[C@@H](N=[N+]=[N-])[C@@H](O[C@H]%11[C@H](OCC%12=CC=CC=C%12)[C@@H](OC(=O)C%13=CC=CC=C%13)[C@H](OC)O[C@H]%11C(OC)=O)O[C@@H]9COCC%14=CC=CC=C%14)O[C@H]6C(OC)=O)O[C@@H]4COCC%15=CC=CC=C%15)O[C@H]1C(OC)=O)[C@@H]%16[C@H](N=[N+]=[N-])[C@@H](OCC%17=CC=CC=C%17)[C@H](O[C@H]%18[C@H](OC(=O)C%19=CC=CC=C%19)[C@@H](OCC%20=CC=CC=C%20)[C@H](O[C@@H]%21[C@H](N=[N+]=[N-])[C@@H](OCC%22=CC=CC=C%22)[C@H](OC(C(Cl)(Cl)Cl)=O)[C@@H](COCC%23=CC=CC=C%23)O%21)[C@H](C(OC)=O)O%18)[C@@H](COCC%24=CC=CC=C%24)O%16 | a | 0% | O([C@H]1[C@H](OCC2=CC=CC=C2)[C@@H](OC(=O)C3=CC=CC=C3)[C@H](SC4=CC=CC=C4)O[C@H]1C(OC)=O)[C@@H]5[C@H](N=[N+]=[N-])[C@@H](OCC6=CC=CC=C6)[C@H](OC(C(Cl)(Cl)Cl)=O)[C@@H](COCC7=CC=CC=C7)O5.O([C@H]1[C@H](OCC2=CC=CC=C2)[C@@H](OC(=O)C3=CC=CC=C3)[C@H](O[C@H]4[C@H](OCC5=CC=CC=C5)[C@@H](N=[N+]=[N-])[C@@H](O[C@H]6[C@H](OCC7=CC=CC=C7)[C@@H](OC(=O)C8=CC=CC=C8)[C@H](OC)O[C@H]6C(OC)=O)O[C@@H]4COCC9=CC=CC=C9)O[C@H]1C(OC)=O)[C@@H]%10[C@H](N=[N+]=[N-])[C@@H](OCC%11=CC=CC=C%11)[C@H](O[C@H]%12[C@H](OC(=O)C%13=CC=CC=C%13)[C@@H](OCC%14=CC=CC=C%14)[C@H](O[C@@H]%15[C@H](N=[N+]=[N-])[C@@H](OCC%16=CC=CC=C%16)[C@H](OC(=O)C)[C@@H]](COCC%17=CC=CC=C%17)O%15)[C@H](C(OC)=O)O%12)[C@@H](COCC%18=CC=CC=C%18)O%10>>O([C@H]1[C@H](OCC2=CC=CC=C2)[C@@H](OC(=O)C3=CC=CC=C3)[C@H](O[C@H]4[C@H](OCC5=CC=CC=C5)[C@@H](N=[N+]=[N-])[C@@H](O[C@H]6[C@H](OCC7=CC=CC=C7)[C@@H](OC(=O)C8=CC=CC=C8)[C@H](O[C@H]9[C@H](OCC%10=CC=CC=C%10)[C@@H](N=[N+]=[N-])[C@@H](O[C@H]%11[C@H](OCC%12=CC=CC=C%12)[C@@H](OC(=O)C%13=CC=CC=C%13)[C@H](OC)O[C@H]%11C(OC)=O)O[C@@H]9COCC%14=CC=CC=C%14)O[C@H]6C(OC)=O)O[C@@H]4COCC%15=CC=CC=C%15)O[C@H]1C(OC)=O)[C@@H]%16[C@H](N=[N+]=[N-])[C@@H](OCC%17=CC=CC=C%17)[C@H](O[C@H]%18[C@H](OC(=O)C%19=CC=CC=C%19)[C@@H](OCC%20=CC=CC=C%20)[C@H](O[C@@H]%21[C@H](N=[N+]=[N-])[C@@H](OCC%22=CC=CC=C%22)[C@H](OC(C(Cl)(Cl)Cl)=O)[C@@H](COCC%23=CC=CC=C%23)O%21)[C@H](C(OC)=O)O%18)[C@@H](COCC%24=CC=CC=C%24)O%16
484 | O(C(C(C)(C)C)=O)[C@@H]1[C@@H](OC(C(C)(C)C)=O)[C@H](S(=O)C2=CC=CC=C2)O[C@H](COC(C(C)(C)C)=O)[C@@H]1OC(C(C)(C)C)=O | b | Pyranose | S([C@@H]1[C@H](N=[N+]=[N-])[C@@H](OCC2=CC=C(OC)C=C2)[C@H](OC(=O)C)[C@@H]](COC(C(C)(C)C)=O)O1)C3=CC=CC=C3 | S-糖 | 1 | 同侧 | 0.38 | 中等吸电子基 | -0.82 | [N-]=[N+]=N | Dichloromethane | ClCCl | 18.2 | -172.1 | 84.93 | 1.6 | 8.93 | -95 | 39.75 | Trifluoromethanesulfonic anhydride,2,6-Di-tert-butyl-4-methylpyridine | Trifluoromethanesulfonic anhydride | O=S(=O)(OS(=O)(=O)C(F)(F)F)C(F)(F)F |  |  |  | O([C@H]1[C@H](OCC2=CC=C(OC)C=C2)[C@@H](N=[N+]=[N-])[C@@H](SC3=CC=CC=C3)O[C@@H]1COC(C(C)(C)C)=O)[C@H]4[C@H](OC(C(C)(C)C)=O)[C@@H](OC(C(C)(C)C)=O)[C@@H](OC(C(C)(C)C)=O)[C@@H](COC(C(C)(C)C)=O)O4 | b | 0% | O(C(C(C)(C)C)=O)[C@@H]1[C@@H](OC(C(C)(C)C)=O)[C@H](S(=O)C2=CC=CC=C2)O[C@H](COC(C(C)(C)C)=O)[C@@H]1OC(C(C)(C)C)=O.S([C@@H]1[C@H](N=[N+]=[N-])[C@@H](OCC2=CC=C(OC)C=C2)[C@H](OC(=O)C)[C@@H]](COC(C(C)(C)C)=O)O1)C3=CC=CC=C3>>O([C@H]1[C@H](OCC2=CC=C(OC)C=C2)[C@@H](N=[N+]=[N-])[C@@H](SC3=CC=CC=C3)O[C@@H]1COC(C(C)(C)C)=O)[C@H]4[C@H](OC(C(C)(C)C)=O)[C@@H](OC(C(C)(C)C)=O)[C@@H](OC(C(C)(C)C)=O)[C@@H](COC(C(C)(C)C)=O)O4
485 | O(CC1=CC2=C(C=C1)C=CC=C2)[C@@H]3[C@@H](OC(CCC(C)=O)=O)[C@H](SC4=CC=C(C)C=C4)O[C@H](COCC5=CC=CC=C5)[C@@H]3OCC6=CC=CC=C6 | b | Pyranose | O([Si](C(C(C)C)(C)C)(C)C)[C@H]1[C@H](N=[N+]=[N-])[C@@H](OCC2=CC=CC=C2)[C@H](OC(=O)C)[C@@H]](COCC3=CC=CC=C3)O1 | O-糖 | 1 | 同侧 | 0.38 | 中等吸电子基 | -0.82 | [N-]=[N+]=N | Dichloromethane | ClCCl | 18.2 | -172.1 | 84.93 | 1.6 | 8.93 | -95 | 39.75 | Triethylamine,N-Iodosuccinimide | Triethylamine | N(CC)(CC)CC | 30 min, -40 °C; -40 °C → 0 °C; 15 min, 0 °C | -40 | 30 | O([C@H]1[C@H](OCC2=CC=CC=C2)[C@@H](N=[N+]=[N-])[C@H](O[Si](C(C(C)C)(C)C)(C)C)O[C@@H]1COCC3=CC=CC=C3)[C@H]4[C@H](OC(CCC(C)=O)=O)[C@@H](OCC5=CC6=C(C=C5)C=CC=C6)[C@@H](OCC7=CC=CC=C7)[C@@H](COCC8=CC=CC=C8)O4 | b | 0% | O(CC1=CC2=C(C=C1)C=CC=C2)[C@@H]3[C@@H](OC(CCC(C)=O)=O)[C@H](SC4=CC=C(C)C=C4)O[C@H](COCC5=CC=CC=C5)[C@@H]3OCC6=CC=CC=C6.O([Si](C(C(C)C)(C)C)(C)C)[C@H]1[C@H](N=[N+]=[N-])[C@@H](OCC2=CC=CC=C2)[C@H](OC(=O)C)[C@@H]](COCC3=CC=CC=C3)O1>>O([C@H]1[C@H](OCC2=CC=CC=C2)[C@@H](N=[N+]=[N-])[C@H](O[Si](C(C(C)C)(C)C)(C)C)O[C@@H]1COCC3=CC=CC=C3)[C@H]4[C@H](OC(CCC(C)=O)=O)[C@@H](OCC5=CC6=C(C=C5)C=CC=C6)[C@@H](OCC7=CC=CC=C7)[C@@H](COCC8=CC=CC=C8)O4
486 | O([C@H]1[C@H](OCC2=CC=CC=C2)[C@@H](OC(=O)C3=CC=CC=C3)[C@H](O[C@H]4[C@H](OCC5=CC=CC=C5)[C@@H](N=[N+]=[N-])[C@@H](O[C@H]6[C@H](OCC7=CC=CC=C7)[C@@H](OC(=O)C8=CC=CC=C8)[C@H](SC9=CC=C(C)C=C9)O[C@@H]6COC(CCC(C)=O)=O)O[C@@H]4COC(C)=O)O[C@@H]1COC(CCC(C)=O)=O)[C@@H]%10[C@H](N=[N+]=[N-])[C@@H](OCC%11=CC=CC=C%11)[C@H](O[Si](C(C)(C)C)(C)C)[C@@H](COC(C)=O)O%10 | b | Pyranose | O([C@H]1[C@H](OCC2=CC=CC=C2)[C@@H](OC(=O)C3=CC=CC=C3)[C@H](OCC)O[C@@H]1COC(CCC(C)=O)=O)[C@@H]4[C@H](N=[N+]=[N-])[C@@H](OCC5=CC=CC=C5)[C@H](OC(=O)C)[C@@H]](COC(C)=O)O4 | O-糖 | 2 | 同侧 | 0.38 | 中等吸电子基 | -0.82 | [N-]=[N+]=N | Dichloromethane,Diethyl ether | ClCCl、O(CC)CC | 18.2,15.6 | -172.1,-151.9 | 84.93,74.12 | 1.6,1.15 | 8.93,4.3 | -95,-116 | 39.75,2.2 | Silver triflate,4-Methylbenzenesulfenyl chloride | Silver triflate | [Ag].O=S(=O)(O)C(F)(F)F | 30 min, rt; rt → -78 °C; 5 min, -78 °C | -78 | 30 | O([C@H]1[C@H](OCC2=CC=CC=C2)[C@@H](OC(=O)C3=CC=CC=C3)[C@H](O[C@H]4[C@H](OCC5=CC=CC=C5)[C@@H](N=[N+]=[N-])[C@@H](O[C@H]6[C@H](OCC7=CC=CC=C7)[C@@H](OC(=O)C8=CC=CC=C8)[C@H](OCC)O[C@@H]6COC(CCC(C)=O)=O)O[C@@H]4COC(C)=O)O[C@@H]1COC(CCC(C)=O)=O)[C@@H]9[C@H](N=[N+]=[N-])[C@@H](OCC%10=CC=CC=C%10)[C@H](O[C@H]%11[C@H](OC(=O)C%12=CC=CC=C%12)[C@@H](OCC%13=CC=CC=C%13)[C@H](O[C@@H]%14[C@H](N=[N+]=[N-])[C@@H](OCC%15=CC=CC=C%15)[C@H](O[Si](C(C)(C)C)(C)C)[C@@H](COC(C)=O)O%14)[C@@H](COC(CCC(C)=O)=O)O%11)[C@@H](COC(C)=O)O9 | b | 0% | O([C@H]1[C@H](OCC2=CC=CC=C2)[C@@H](OC(=O)C3=CC=CC=C3)[C@H](O[C@H]4[C@H](OCC5=CC=CC=C5)[C@@H](N=[N+]=[N-])[C@@H](O[C@H]6[C@H](OCC7=CC=CC=C7)[C@@H](OC(=O)C8=CC=CC=C8)[C@H](SC9=CC=C(C)C=C9)O[C@@H]6COC(CCC(C)=O)=O)O[C@@H]4COC(C)=O)O[C@@H]1COC(CCC(C)=O)=O)[C@@H]%10[C@H](N=[N+]=[N-])[C@@H](OCC%11=CC=CC=C%11)[C@H](O[Si](C(C)(C)C)(C)C)[C@@H](COC(C)=O)O%10.O([C@H]1[C@H](OCC2=CC=CC=C2)[C@@H](OC(=O)C3=CC=CC=C3)[C@H](OCC)O[C@@H]1COC(CCC(C)=O)=O)[C@@H]4[C@H](N=[N+]=[N-])[C@@H](OCC5=CC=CC=C5)[C@H](OC(=O)C)[C@@H]](COC(C)=O)O4>>O([C@H]1[C@H](OCC2=CC=CC=C2)[C@@H](OC(=O)C3=CC=CC=C3)[C@H](O[C@H]4[C@H](OCC5=CC=CC=C5)[C@@H](N=[N+]=[N-])[C@@H](O[C@H]6[C@H](OCC7=CC=CC=C7)[C@@H](OC(=O)C8=CC=CC=C8)[C@H](OCC)O[C@@H]6COC(CCC(C)=O)=O)O[C@@H]4COC(C)=O)O[C@@H]1COC(CCC(C)=O)=O)[C@@H]9[C@H](N=[N+]=[N-])[C@@H](OCC%10=CC=CC=C%10)[C@H](O[C@H]%11[C@H](OC(=O)C%12=CC=CC=C%12)[C@@H](OCC%13=CC=CC=C%13)[C@H](O[C@@H]%14[C@H](N=[N+]=[N-])[C@@H](OCC%15=CC=CC=C%15)[C@H](O[Si](C(C)(C)C)(C)C)[C@@H](COC(C)=O)O%14)[C@@H](COC(CCC(C)=O)=O)O%11)[C@@H](COC(C)=O)O9
487 | O(CC1=CC=CC=C1)[C@@H]2[C@@H](OC(=O)C3=CC=CC=C3)[C@H](SC4=CC=C(C)C=C4)O[C@H](COCC5=CC=C(OC)C=C5)[C@H]2O[Si](C(C)(C)C)(C)C | b | Pyranose | S([C@H]1[C@H](N=[N+]=[N-])[C@@H](OCC2=CC=CC=C2)[C@H](OC(=O)C)[C@@H]](COC(C)=O)O1)C3=CC=C(C)C=C3 | S-糖 | 1 | 同侧 | 0.38 | 中等吸电子基 | -0.82 | [N-]=[N+]=N | Dichloromethane,Diethyl ether | ClCCl、O(CC)CC | 18.2,15.6 | -172.1,-151.9 | 84.93,74.12 | 1.6,1.15 | 8.93,4.3 | -95,-116 | 39.75,2.2 | Silver triflate,4-Methylbenzenesulfenyl chloride,2,4,6-Tris(1,1-dimethylethyl)pyrimidine | Silver triflate | [Ag].O=S(=O)(O)C(F)(F)F | 30 min, rt; rt → -78 °C; 5 min, -78 °C | -78 | 30 | O(CC1=CC=CC=C1)[C@@H]2[C@@H](OC(=O)C3=CC=CC=C3)[C@H](O[C@H]4[C@H](OCC5=CC=CC=C5)[C@@H](N=[N+]=[N-])[C@H](SC6=CC=C(C)C=C6)O[C@@H]4COC(C)=O)O[C@H](COCC7=CC=C(OC)C=C7)[C@H]2O[Si](C(C)(C)C)(C)C | b | 0% | O(CC1=CC=CC=C1)[C@@H]2[C@@H](OC(=O)C3=CC=CC=C3)[C@H](SC4=CC=C(C)C=C4)O[C@H](COCC5=CC=C(OC)C=C5)[C@H]2O[Si](C(C)(C)C)(C)C.S([C@H]1[C@H](N=[N+]=[N-])[C@@H](OCC2=CC=CC=C2)[C@H](OC(=O)C)[C@@H]](COC(C)=O)O1)C3=CC=C(C)C=C3>>O(CC1=CC=CC=C1)[C@@H]2[C@@H](OC(=O)C3=CC=CC=C3)[C@H](O[C@H]4[C@H](OCC5=CC=CC=C5)[C@@H](N=[N+]=[N-])[C@H](SC6=CC=C(C)C=C6)O[C@@H]4COC(C)=O)O[C@H](COCC7=CC=C(OC)C=C7)[C@H]2O[Si](C(C)(C)C)(C)C
488 | O([C@H]1[C@H](OCC2=CC=CC=C2)[C@@H](OC(=O)C3=CC=CC=C3)[C@H](O[C@H]4[C@H](OCC5=CC=CC=C5)[C@@H](N=[N+]=[N-])[C@@H](O[C@H]6[C@H](OCC7=CC=CC=C7)[C@@H](OC(=O)C8=CC=CC=C8)[C@H](SC9=CC=CC=C9)O[C@H]6C(OC)=O)O[C@@H]4COCC%10=CC=CC=C%10)O[C@H]1C(OC)=O)[C@@H]%11[C@H](N=[N+]=[N-])[C@@H](OCC%12=CC=CC=C%12)[C@H](OC(C(Cl)(Cl)Cl)=O)[C@@H](COCC%13=CC=CC=C%13)O%11 | a | Pyranose | O([C@H]1[C@H](OCC2=CC=CC=C2)[C@@H](OC(=O)C3=CC=CC=C3)[C@H](O[C@H]4[C@H](OCC5=CC=CC=C5)[C@@H](N=[N+]=[N-])[C@@H](O[C@H]6[C@H](OCC7=CC=CC=C7)[C@@H](OC(=O)C8=CC=CC=C8)[C@H](OC[C@H](OCC9=CC=CC=C9)COCC%10=CC=CC=C%10)O[C@H]6C(OC)=O)O[C@@H]4COCC%11=CC=CC=C%11)O[C@H]1C(OC)=O)[C@@H]%12[C@H](N=[N+]=[N-])[C@@H](OCC%13=CC=CC=C%13)[C@H](OC(=O)C)[C@@H]](COCC%14=CC=CC=C%14)O%12 | O-糖 | 4 | 同侧 | 0.38 | 中等吸电子基 | -0.82 | [N-]=[N+]=N | Dichloromethane | ClCCl | 18.2 | -172.1 | 84.93 | 1.6 | 8.93 | -95 | 39.75 | Sodium bicarbonate,Sodium thiosulfate,N-Iodosuccinimide | Sodium bicarbonate | [Na].O=C(O)O | 10 min, 0 °C | 0 | 10 | O([C@H]1[C@H](OCC2=CC=CC=C2)[C@@H](OC(=O)C3=CC=CC=C3)[C@H](O[C@H]4[C@H](OCC5=CC=CC=C5)[C@@H](N=[N+]=[N-])[C@@H](O[C@H]6[C@H](OCC7=CC=CC=C7)[C@@H](OC(=O)C8=CC=CC=C8)[C@H](O[C@H]9[C@H](OCC%10=CC=CC=C%10)[C@@H](N=[N+]=[N-])[C@@H](O[C@H]%11[C@H](OCC%12=CC=CC=C%12)[C@@H](OC(=O)C%13=CC=CC=C%13)[C@H](OC[C@H](OCC%14=CC=CC=C%14)COCC%15=CC=CC=C%15)O[C@H]%11C(OC)=O)O[C@@H]9COCC%16=CC=CC=C%16)O[C@H]6C(OC)=O)O[C@@H]4COCC%17=CC=CC=C%17)O[C@H]1C(OC)=O)[C@@H]%18[C@H](N=[N+]=[N-])[C@@H](OCC%19=CC=CC=C%19)[C@H](O[C@H]%20[C@H](OC(=O)C%21=CC=CC=C%21)[C@@H](OCC%22=CC=CC=C%22)[C@H](O[C@@H]%23[C@H](N=[N+]=[N-])[C@@H](OCC%24=CC=CC=C%24)[C@H](OC(C(Cl)(Cl)Cl)=O)[C@@H](COCC%25=CC=CC=C%25)O%23)[C@H](C(OC)=O)O%20)[C@@H](COCC%26=CC=CC=C%26)O%18 | a | 0% | O([C@H]1[C@H](OCC2=CC=CC=C2)[C@@H](OC(=O)C3=CC=CC=C3)[C@H](O[C@H]4[C@H](OCC5=CC=CC=C5)[C@@H](N=[N+]=[N-])[C@@H](O[C@H]6[C@H](OCC7=CC=CC=C7)[C@@H](OC(=O)C8=CC=CC=C8)[C@H](SC9=CC=CC=C9)O[C@H]6C(OC)=O)O[C@@H]4COCC%10=CC=CC=C%10)O[C@H]1C(OC)=O)[C@@H]%11[C@H](N=[N+]=[N-])[C@@H](OCC%12=CC=CC=C%12)[C@H](OC(C(Cl)(Cl)Cl)=O)[C@@H](COCC%13=CC=CC=C%13)O%11.O([C@H]1[C@H](OCC2=CC=CC=C2)[C@@H](OC(=O)C3=CC=CC=C3)[C@H](O[C@H]4[C@H](OCC5=CC=CC=C5)[C@@H](N=[N+]=[N-])[C@@H](O[C@H]6[C@H](OCC7=CC=CC=C7)[C@@H](OC(=O)C8=CC=CC=C8)[C@H](OC[C@H](OCC9=CC=CC=C9)COCC%10=CC=CC=C%10)O[C@H]6C(OC)=O)O[C@@H]4COCC%11=CC=CC=C%11)O[C@H]1C(OC)=O)[C@@H]%12[C@H](N=[N+]=[N-])[C@@H](OCC%13=CC=CC=C%13)[C@H](OC(=O)C)[C@@H]](COCC%14=CC=CC=C%14)O%12>>O([C@H]1[C@H](OCC2=CC=CC=C2)[C@@H](OC(=O)C3=CC=CC=C3)[C@H](O[C@H]4[C@H](OCC5=CC=CC=C5)[C@@H](N=[N+]=[N-])[C@@H](O[C@H]6[C@H](OCC7=CC=CC=C7)[C@@H](OC(=O)C8=CC=CC=C8)[C@H](O[C@H]9[C@H](OCC%10=CC=CC=C%10)[C@@H](N=[N+]=[N-])[C@@H](O[C@H]%11[C@H](OCC%12=CC=CC=C%12)[C@@H](OC(=O)C%13=CC=CC=C%13)[C@H](OC[C@H](OCC%14=CC=CC=C%14)COCC%15=CC=CC=C%15)O[C@H]%11C(OC)=O)O[C@@H]9COCC%16=CC=CC=C%16)O[C@H]6C(OC)=O)O[C@@H]4COCC%17=CC=CC=C%17)O[C@H]1C(OC)=O)[C@@H]%18[C@H](N=[N+]=[N-])[C@@H](OCC%19=CC=CC=C%19)[C@H](O[C@H]%20[C@H](OC(=O)C%21=CC=CC=C%21)[C@@H](OCC%22=CC=CC=C%22)[C@H](O[C@@H]%23[C@H](N=[N+]=[N-])[C@@H](OCC%24=CC=CC=C%24)[C@H](OC(C(Cl)(Cl)Cl)=O)[C@@H](COCC%25=CC=CC=C%25)O%23)[C@H](C(OC)=O)O%20)[C@@H](COCC%26=CC=CC=C%26)O%18
489 | O([C@H]1[C@H](OCC2=CC=CC=C2)[C@@H](OC(=O)C3=CC=CC=C3)[C@H](O[C@H]4[C@H](OCC5=CC=CC=C5)[C@@H](N=[N+]=[N-])[C@@H](O[C@H]6[C@H](OCC7=CC=CC=C7)[C@@H](OC(=O)C8=CC=CC=C8)C(SC9=CC=CC=C9)O[C@H]6C(OC)=O)O[C@@H]4COCC%10=CC=CC=C%10)O[C@H]1C(OC)=O)[C@@H]%11[C@H](N=[N+]=[N-])[C@@H](OCC%12=CC=CC=C%12)[C@H](OC(C(Cl)(Cl)Cl)=O)[C@@H](COCC%13=CC=CC=C%13)O%11 | a | Pyranose | O([C@H]1[C@H](OCC2=CC=CC=C2)[C@@H](OC(=O)C3=CC=CC=C3)[C@H](O[C@H]4[C@H](OCC5=CC=CC=C5)[C@@H](N=[N+]=[N-])[C@@H](O[C@H]6[C@H](OCC7=CC=CC=C7)[C@@H](OC(=O)C8=CC=CC=C8)[C@H](OC[C@H](OCC9=CC=CC=C9)COCC%10=CC=CC=C%10)O[C@H]6C(OC)=O)O[C@@H]4COCC%11=CC=CC=C%11)O[C@H]1C(OC)=O)[C@@H]%12[C@H](N=[N+]=[N-])[C@@H](OCC%13=CC=CC=C%13)[C@H](OC(=O)C)[C@@H]](COCC%14=CC=CC=C%14)O%12 | O-糖 | 4 | 同侧 | 0.38 | 中等吸电子基 | -0.82 | [N-]=[N+]=N | Dichloromethane | ClCCl | 18.2 | -172.1 | 84.93 | 1.6 | 8.93 | -95 | 39.75 | N-Iodosuccinimide | N-Iodosuccinimide | O=C1N(I)C(=O)CC1 |  |  |  | O([C@H]1[C@H](OCC2=CC=CC=C2)[C@@H](OC(=O)C3=CC=CC=C3)[C@H](O[C@H]4[C@H](OCC5=CC=CC=C5)[C@@H](N=[N+]=[N-])[C@@H](O[C@H]6[C@H](OCC7=CC=CC=C7)[C@@H](OC(=O)C8=CC=CC=C8)[C@H](O[C@H]9[C@H](OCC%10=CC=CC=C%10)[C@@H](N=[N+]=[N-])[C@@H](O[C@H]%11[C@H](OCC%12=CC=CC=C%12)[C@@H](OC(=O)C%13=CC=CC=C%13)[C@H](OC[C@H](OCC%14=CC=CC=C%14)COCC%15=CC=CC=C%15)O[C@H]%11C(OC)=O)O[C@@H]9COCC%16=CC=CC=C%16)O[C@H]6C(OC)=O)O[C@@H]4COCC%17=CC=CC=C%17)O[C@H]1C(OC)=O)[C@@H]%18[C@H](N=[N+]=[N-])[C@@H](OCC%19=CC=CC=C%19)[C@H](O[C@H]%20[C@H](OC(=O)C%21=CC=CC=C%21)[C@@H](OCC%22=CC=CC=C%22)[C@H](O[C@@H]%23[C@H](N=[N+]=[N-])[C@@H](OCC%24=CC=CC=C%24)[C@H](OC(C(Cl)(Cl)Cl)=O)[C@@H](COCC%25=CC=CC=C%25)O%23)[C@H](C(OC)=O)O%20)[C@@H](COCC%26=CC=CC=C%26)O%18 | a | 0% | O([C@H]1[C@H](OCC2=CC=CC=C2)[C@@H](OC(=O)C3=CC=CC=C3)[C@H](O[C@H]4[C@H](OCC5=CC=CC=C5)[C@@H](N=[N+]=[N-])[C@@H](O[C@H]6[C@H](OCC7=CC=CC=C7)[C@@H](OC(=O)C8=CC=CC=C8)C(SC9=CC=CC=C9)O[C@H]6C(OC)=O)O[C@@H]4COCC%10=CC=CC=C%10)O[C@H]1C(OC)=O)[C@@H]%11[C@H](N=[N+]=[N-])[C@@H](OCC%12=CC=CC=C%12)[C@H](OC(C(Cl)(Cl)Cl)=O)[C@@H](COCC%13=CC=CC=C%13)O%11.O([C@H]1[C@H](OCC2=CC=CC=C2)[C@@H](OC(=O)C3=CC=CC=C3)[C@H](O[C@H]4[C@H](OCC5=CC=CC=C5)[C@@H](N=[N+]=[N-])[C@@H](O[C@H]6[C@H](OCC7=CC=CC=C7)[C@@H](OC(=O)C8=CC=CC=C8)[C@H](OC[C@H](OCC9=CC=CC=C9)COCC%10=CC=CC=C%10)O[C@H]6C(OC)=O)O[C@@H]4COCC%11=CC=CC=C%11)O[C@H]1C(OC)=O)[C@@H]%12[C@H](N=[N+]=[N-])[C@@H](OCC%13=CC=CC=C%13)[C@H](OC(=O)C)[C@@H]](COCC%14=CC=CC=C%14)O%12>>O([C@H]1[C@H](OCC2=CC=CC=C2)[C@@H](OC(=O)C3=CC=CC=C3)[C@H](O[C@H]4[C@H](OCC5=CC=CC=C5)[C@@H](N=[N+]=[N-])[C@@H](O[C@H]6[C@H](OCC7=CC=CC=C7)[C@@H](OC(=O)C8=CC=CC=C8)[C@H](O[C@H]9[C@H](OCC%10=CC=CC=C%10)[C@@H](N=[N+]=[N-])[C@@H](O[C@H]%11[C@H](OCC%12=CC=CC=C%12)[C@@H](OC(=O)C%13=CC=CC=C%13)[C@H](OC[C@H](OCC%14=CC=CC=C%14)COCC%15=CC=CC=C%15)O[C@H]%11C(OC)=O)O[C@@H]9COCC%16=CC=CC=C%16)O[C@H]6C(OC)=O)O[C@@H]4COCC%17=CC=CC=C%17)O[C@H]1C(OC)=O)[C@@H]%18[C@H](N=[N+]=[N-])[C@@H](OCC%19=CC=CC=C%19)[C@H](O[C@H]%20[C@H](OC(=O)C%21=CC=CC=C%21)[C@@H](OCC%22=CC=CC=C%22)[C@H](O[C@@H]%23[C@H](N=[N+]=[N-])[C@@H](OCC%24=CC=CC=C%24)[C@H](OC(C(Cl)(Cl)Cl)=O)[C@@H](COCC%25=CC=CC=C%25)O%23)[C@H](C(OC)=O)O%20)[C@@H](COCC%26=CC=CC=C%26)O%18
490 | O([C@H]1[C@H](OCC2=CC=CC=C2)[C@@H](OC(=O)C3=CC=CC=C3)[C@H](SC4=CC=CC=C4)O[C@H]1C(OC)=O)[C@@H]5[C@H](N=[N+]=[N-])[C@@H](OCC6=CC=CC=C6)[C@H](OCC7=CC=C(OC)C=C7)[C@@H](COCC8=CC=CC=C8)O5 | a | Pyranose | O([C@H]1[C@H](OCC2=CC=CC=C2)[C@@]3([C@@H](SC4=CC=CC=C4)O[C@]1(C(=O)O3)[H])[H])[C@@H]5[C@H](N=[N+]=[N-])[C@@H](OCC6=CC=CC=C6)[C@H](OC(=O)C)[C@@H]](COCC7=CC=CC=C7)O5 | O-糖 | 3 | 同侧 | 0.38 | 中等吸电子基 | -0.82 | [N-]=[N+]=N | Dichloromethane | ClCCl | 18.2 | -172.1 | 84.93 | 1.6 | 8.93 | -95 | 39.75 | Sodium thiosulfate,N-Iodosuccinimide | Sodium thiosulfate | [Na].O=S(=O)(O)S | 10 min, 0 °C | 0 | 10 | O([C@H]1[C@H](OCC2=CC=CC=C2)[C@@]3([C@@H](SC4=CC=CC=C4)O[C@]1(C(=O)O3)[H])[H])[C@@H]5[C@H](N=[N+]=[N-])[C@@H](OCC6=CC=CC=C6)[C@H](O[C@H]7[C@H](OC(=O)C8=CC=CC=C8)[C@@H](OCC9=CC=CC=C9)[C@H](O[C@@H]%10[C@H](N=[N+]=[N-])[C@@H](OCC%11=CC=CC=C%11)[C@H](O)[C@@H](COCC%12=CC=CC=C%12)O%10)[C@H](C(OC)=O)O7)[C@@H](COCC%13=CC=CC=C%13)O5 | a | 0% | O([C@H]1[C@H](OCC2=CC=CC=C2)[C@@H](OC(=O)C3=CC=CC=C3)[C@H](SC4=CC=CC=C4)O[C@H]1C(OC)=O)[C@@H]5[C@H](N=[N+]=[N-])[C@@H](OCC6=CC=CC=C6)[C@H](OCC7=CC=C(OC)C=C7)[C@@H](COCC8=CC=CC=C8)O5.O([C@H]1[C@H](OCC2=CC=CC=C2)[C@@]3([C@@H](SC4=CC=CC=C4)O[C@]1(C(=O)O3)[H])[H])[C@@H]5[C@H](N=[N+]=[N-])[C@@H](OCC6=CC=CC=C6)[C@H](OC(=O)C)[C@@H]](COCC7=CC=CC=C7)O5>>O([C@H]1[C@H](OCC2=CC=CC=C2)[C@@]3([C@@H](SC4=CC=CC=C4)O[C@]1(C(=O)O3)[H])[H])[C@@H]5[C@H](N=[N+]=[N-])[C@@H](OCC6=CC=CC=C6)[C@H](O[C@H]7[C@H](OC(=O)C8=CC=CC=C8)[C@@H](OCC9=CC=CC=C9)[C@H](O[C@@H]%10[C@H](N=[N+]=[N-])[C@@H](OCC%11=CC=CC=C%11)[C@H](O)[C@@H](COCC%12=CC=CC=C%12)O%10)[C@H](C(OC)=O)O7)[C@@H](COCC%13=CC=CC=C%13)O5
491 | O([C@H]1[C@H](OCC2=CC=CC=C2)[C@@H](OC(=O)C3=CC=CC=C3)[C@H](SC4=CC=CC=C4)O[C@H]1C(OC)=O)[C@@H]5[C@H](N=[N+]=[N-])[C@@H](OCC6=CC=CC=C6)[C@H](OCC7=CC=CC=C7)[C@@H](COCC8=CC=CC=C8)O5 | a | Pyranose | O([C@H]1[C@H](OCC2=CC=CC=C2)[C@@]3([C@H](SC4=CC=CC=C4)O[C@]1(C(=O)O3)[H])[H])[C@@H]5[C@H](N=[N+]=[N-])[C@@H](OCC6=CC=CC=C6)[C@H](OC(=O)C)[C@@H]](COCC7=CC=CC=C7)O5 | O-糖 | 3 | 同侧 | 0.38 | 中等吸电子基 | -0.82 | [N-]=[N+]=N | Dichloromethane | ClCCl | 18.2 | -172.1 | 84.93 | 1.6 | 8.93 | -95 | 39.75 | N-Iodosuccinimide | N-Iodosuccinimide | O=C1N(I)C(=O)CC1 | 30 min, rt; rt → -25 °C | 25 | 30 | O([C@H]1[C@H](OCC2=CC=CC=C2)[C@@]3([C@H](SC4=CC=CC=C4)O[C@]1(C(=O)O3)[H])[H])[C@@H]5[C@H](N=[N+]=[N-])[C@@H](OCC6=CC=CC=C6)[C@H](O[C@H]7[C@H](OC(=O)C8=CC=CC=C8)[C@@H](OCC9=CC=CC=C9)[C@H](O[C@@H]%10[C@H](N=[N+]=[N-])[C@@H](OCC%11=CC=CC=C%11)[C@H](OCC%12=CC=CC=C%12)[C@@H](COCC%13=CC=CC=C%13)O%10)[C@H](C(OC)=O)O7)[C@@H](COCC%14=CC=CC=C%14)O5 | a | 0% | O([C@H]1[C@H](OCC2=CC=CC=C2)[C@@H](OC(=O)C3=CC=CC=C3)[C@H](SC4=CC=CC=C4)O[C@H]1C(OC)=O)[C@@H]5[C@H](N=[N+]=[N-])[C@@H](OCC6=CC=CC=C6)[C@H](OCC7=CC=CC=C7)[C@@H](COCC8=CC=CC=C8)O5.O([C@H]1[C@H](OCC2=CC=CC=C2)[C@@]3([C@H](SC4=CC=CC=C4)O[C@]1(C(=O)O3)[H])[H])[C@@H]5[C@H](N=[N+]=[N-])[C@@H](OCC6=CC=CC=C6)[C@H](OC(=O)C)[C@@H]](COCC7=CC=CC=C7)O5>>O([C@H]1[C@H](OCC2=CC=CC=C2)[C@@]3([C@H](SC4=CC=CC=C4)O[C@]1(C(=O)O3)[H])[H])[C@@H]5[C@H](N=[N+]=[N-])[C@@H](OCC6=CC=CC=C6)[C@H](O[C@H]7[C@H](OC(=O)C8=CC=CC=C8)[C@@H](OCC9=CC=CC=C9)[C@H](O[C@@H]%10[C@H](N=[N+]=[N-])[C@@H](OCC%11=CC=CC=C%11)[C@H](OCC%12=CC=CC=C%12)[C@@H](COCC%13=CC=CC=C%13)O%10)[C@H](C(OC)=O)O7)[C@@H](COCC%14=CC=CC=C%14)O5
492 | O(CC1=CC=CC=C1)[C@@H]2[C@@H](OC(C)=O)[C@@H](SC3=CC=CC=C3)O[C@H](COC(C)=O)[C@@H]2OC(C)=O | a | Pyranose | N(C(C)=O)[C@@H]1[C@@H](OCC2=CC=CC=C2)[C@H](OC(=O)C)[C@@H]](COCC3=CC=CC=C3)O[C@@H]1OCC4=CC=CC=C4 | O-糖 | 1 | 同侧 | -0.005 | 弱给电子基 | -1.039 | CC(N)=O | Dichloromethane | ClCCl | 18.2 | -172.1 | 84.93 | 1.6 | 8.93 | -95 | 39.75 | N-Iodosuccinimide | N-Iodosuccinimide | O=C1N(I)C(=O)CC1 |  |  |  | O([C@H]1[C@H](OCC2=CC=CC=C2)[C@@H](NC(C)=O)[C@@H](OCC3=CC=CC=C3)O[C@@H]1COCC4=CC=CC=C4)[C@H]5[C@H](O)[C@@H](OCC6=CC=CC=C6)[C@@H](O)[C@@H](CO)O5 | b | 0% | O(CC1=CC=CC=C1)[C@@H]2[C@@H](OC(C)=O)[C@@H](SC3=CC=CC=C3)O[C@H](COC(C)=O)[C@@H]2OC(C)=O.N(C(C)=O)[C@@H]1[C@@H](OCC2=CC=CC=C2)[C@H](OC(=O)C)[C@@H]](COCC3=CC=CC=C3)O[C@@H]1OCC4=CC=CC=C4>>O([C@H]1[C@H](OCC2=CC=CC=C2)[C@@H](NC(C)=O)[C@@H](OCC3=CC=CC=C3)O[C@@H]1COCC4=CC=CC=C4)[C@H]5[C@H](O)[C@@H](OCC6=CC=CC=C6)[C@@H](O)[C@@H](CO)O5
493 | O(CC1=CC=CC=C1)[C@@H]2[C@@H](OC(C)=O)[C@H](SC3=CC=CC=C3)O[C@H](COC(C)=O)[C@@H]2OC(C)=O | b | Pyranose | N(C(C)=O)[C@@H]1[C@@H](OCC2=CC=CC=C2)[C@H](OC(=O)C)[C@@H]](COCC3=CC=CC=C3)O[C@@H]1OCC4=CC=CC=C4 | O-糖 | 1 | 同侧 | -0.005 | 弱给电子基 | -1.039 | CC(N)=O | Dichloromethane | ClCCl | 18.2 | -172.1 | 84.93 | 1.6 | 8.93 | -95 | 39.75 | N-Iodosuccinimide | N-Iodosuccinimide | O=C1N(I)C(=O)CC1 |  |  |  | O([C@H]1[C@H](OCC2=CC=CC=C2)[C@@H](NC(C)=O)[C@@H](OCC3=CC=CC=C3)O[C@@H]1COCC4=CC=CC=C4)[C@H]5[C@H](O)[C@@H](OCC6=CC=CC=C6)[C@@H](O)[C@@H](CO)O5 | b | 0% | O(CC1=CC=CC=C1)[C@@H]2[C@@H](OC(C)=O)[C@H](SC3=CC=CC=C3)O[C@H](COC(C)=O)[C@@H]2OC(C)=O.N(C(C)=O)[C@@H]1[C@@H](OCC2=CC=CC=C2)[C@H](OC(=O)C)[C@@H]](COCC3=CC=CC=C3)O[C@@H]1OCC4=CC=CC=C4>>O([C@H]1[C@H](OCC2=CC=CC=C2)[C@@H](NC(C)=O)[C@@H](OCC3=CC=CC=C3)O[C@@H]1COCC4=CC=CC=C4)[C@H]5[C@H](O)[C@@H](OCC6=CC=CC=C6)[C@@H](O)[C@@H](CO)O5
494 | O(C(C)=O)[C@H]1[C@@H](OC(C)=O)[C@@H](COC(C)=O)O[C@@H](SCC)[C@@H]1OC(C)=O | b | Pyranose | N(C(C)=O)[C@@H]1[C@@H](OC(C)=O)[C@H](OC(=O)C)[C@@H]](COCC2=CC=CC=C2)O[C@H]1OCCCNC(C(F)(F)F)=O | O-糖 | 1 | 同侧 | -0.005 | 弱给电子基 | -1.039 | CC(N)=O | Dichloromethane,Methanol | ClCCl,OC | 18.2，23.5 | -172.1，-204.1 | 84.93,32.04 | 1.6,2.87 | 8.93,33 | -95,-97.8 | 39.75,64.7 | Trifluoroacetic acid,Pyridine,Benzene, diethenyl-, polymer with ethenylbenzene and ethenylethylbenzene, sulfon…,N-Iodosuccinimide | Trifluoroacetic acid | O=C(O)C(F)(F)F | 30 min, rt; rt → -10 °C | 25 | 30 | O([C@@H]1[C@@H](COCC2=CC=CC=C2)O[C@@H](OCCCNC(C(F)(F)F)=O)[C@H](NC(C)=O)[C@H]1O)[C@@H]3O[C@H](CO)[C@H](O)[C@H](O)[C@H]3O | b | 0% | O(C(C)=O)[C@H]1[C@@H](OC(C)=O)[C@@H](COC(C)=O)O[C@@H](SCC)[C@@H]1OC(C)=O.N(C(C)=O)[C@@H]1[C@@H](OC(C)=O)[C@H](OC(=O)C)[C@@H]](COCC2=CC=CC=C2)O[C@H]1OCCCNC(C(F)(F)F)=O>>O([C@@H]1[C@@H](COCC2=CC=CC=C2)O[C@@H](OCCCNC(C(F)(F)F)=O)[C@H](NC(C)=O)[C@H]1O)[C@@H]3O[C@H](CO)[C@H](O)[C@H](O)[C@H]3O
495 | [Si](OC[C@H]1[C@@H](OC(CCC(C)=O)=O)[C@H](OCC2=CC=CC=C2)[C@@H](OC(=O)C3=CC=CC=C3)[C@H](SC4=CC=C(C)C=C4)O1)(C(C)(C)C)(C5=CC=CC=C5)C6=CC=CC=C6 | a | Pyranose | S([C@H]1[C@H](N=[N+]=[N-])[C@@H](OCC2=CC=CC=C2)[C@H](OC(=O)C)[C@@H]](COC(C)=O)O1)C3=CC=C(C)C=C3 | S-糖 | 1 | 同侧 | 0.38 | 中等吸电子基 | -0.82 | [N-]=[N+]=N | Dichloromethane,Diethyl ether | ClCCl、O(CC)CC | 18.2,15.6 | -172.1,-151.9 | 84.93,74.12 | 1.6,1.15 | 8.93,4.3 | -95,-116 | 39.75,2.2 | Sodium bicarbonate,Trifluoromethanesulfonic acid,Sodium thiosulfate,N-Iodosuccinimide | Trifluoromethanesulfonic acid | O=S(=O)(O)C(F)(F)F | 1 h, rt; rt → -45 °C | 25 | 60 | [Si](OC[C@H]1[C@@H](OC(CCC(C)=O)=O)[C@H](OCC2=CC=CC=C2)[C@@H](OC(=O)C3=CC=CC=C3)[C@H](O[C@H]4[C@H](OCC5=CC=CC=C5)[C@@H](N=[N+]=[N-])[C@H](SC6=CC=C(C)C=C6)O[C@@H]4COC(C)=O)O1)(C(C)(C)C)(C7=CC=CC=C7)C8=CC=CC=C8 | a | 0% | [Si](OC[C@H]1[C@@H](OC(CCC(C)=O)=O)[C@H](OCC2=CC=CC=C2)[C@@H](OC(=O)C3=CC=CC=C3)[C@H](SC4=CC=C(C)C=C4)O1)(C(C)(C)C)(C5=CC=CC=C5)C6=CC=CC=C6.S([C@H]1[C@H](N=[N+]=[N-])[C@@H](OCC2=CC=CC=C2)[C@H](OC(=O)C)[C@@H]](COC(C)=O)O1)C3=CC=C(C)C=C3>>[Si](OC[C@H]1[C@@H](OC(CCC(C)=O)=O)[C@H](OCC2=CC=CC=C2)[C@@H](OC(=O)C3=CC=CC=C3)[C@H](O[C@H]4[C@H](OCC5=CC=CC=C5)[C@@H](N=[N+]=[N-])[C@H](SC6=CC=C(C)C=C6)O[C@@H]4COC(C)=O)O1)(C(C)(C)C)(C7=CC=CC=C7)C8=CC=CC=C8
496 | [Si](OC[C@H]1[C@@H](OC(CCC(C)=O)=O)[C@H](OCC2=CC=CC=C2)[C@@H](OC(=O)C3=CC=CC=C3)[C@H](SC4=CC=C(C)C=C4)O1)(C(C)(C)C)(C5=CC=CC=C5)C6=CC=CC=C6 | a | Pyranose | S([C@H]1[C@H](N=[N+]=[N-])[C@@H](OCC2=CC=CC=C2)[C@H](OC(=O)C)[C@@H]](COC(C)=O)O1)C3=CC=C(C)C=C3 | S-糖 | 1 | 同侧 | 0.38 | 中等吸电子基 | -0.82 | [N-]=[N+]=N | Dichloromethane | ClCCl | 18.2 | -172.1 | 84.93 | 1.6 | 8.93 | -95 | 39.75 | Hexahydro-1-(phenylthio)-2H-azepin-2-one,Trifluoromethanesulfonic anhydride,Triethylamine | Triethylamine | N(CC)(CC)CC | 1 h, rt; rt → -45 °C | 25 | 60 | [Si](OC[C@H]1[C@@H](OC(CCC(C)=O)=O)[C@H](OCC2=CC=CC=C2)[C@@H](OC(=O)C3=CC=CC=C3)[C@H](O[C@H]4[C@H](OCC5=CC=CC=C5)[C@@H](N=[N+]=[N-])[C@H](SC6=CC=C(C)C=C6)O[C@@H]4COC(C)=O)O1)(C(C)(C)C)(C7=CC=CC=C7)C8=CC=CC=C8 | a | 0% | [Si](OC[C@H]1[C@@H](OC(CCC(C)=O)=O)[C@H](OCC2=CC=CC=C2)[C@@H](OC(=O)C3=CC=CC=C3)[C@H](SC4=CC=C(C)C=C4)O1)(C(C)(C)C)(C5=CC=CC=C5)C6=CC=CC=C6.S([C@H]1[C@H](N=[N+]=[N-])[C@@H](OCC2=CC=CC=C2)[C@H](OC(=O)C)[C@@H]](COC(C)=O)O1)C3=CC=C(C)C=C3>>[Si](OC[C@H]1[C@@H](OC(CCC(C)=O)=O)[C@H](OCC2=CC=CC=C2)[C@@H](OC(=O)C3=CC=CC=C3)[C@H](O[C@H]4[C@H](OCC5=CC=CC=C5)[C@@H](N=[N+]=[N-])[C@H](SC6=CC=C(C)C=C6)O[C@@H]4COC(C)=O)O1)(C(C)(C)C)(C7=CC=CC=C7)C8=CC=CC=C8
497 | [Si](OC[C@H]1[C@@H](OC(CCC(C)=O)=O)[C@H](OCC2=CC=CC=C2)[C@@H](OC(=O)C3=CC=CC=C3)[C@H](SC4=CC=C(C)C=C4)O1)(C(C)(C)C)(C5=CC=CC=C5)C6=CC=CC=C6 | a | Pyranose | S([C@H]1[C@H](N=[N+]=[N-])[C@@H](OCC2=CC=CC=C2)[C@H](OC(=O)C)[C@@H]](COC(C)=O)O1)C3=CC=C(C)C=C3 | S-糖 | 1 | 同侧 | 0.38 | 中等吸电子基 | -0.82 | [N-]=[N+]=N | Dichloromethane | ClCCl | 18.2 | -172.1 | 84.93 | 1.6 | 8.93 | -95 | 39.75 | Trifluoromethanesulfonic anhydride,Triethylamine,1-(Phenylsulfinyl)piperidine | Trifluoromethanesulfonic anhydride | O=S(=O)(OS(=O)(=O)C(F)(F)F)C(F)(F)F | 1 h, rt; rt → -45 °C | 25 | 60 | [Si](OC[C@H]1[C@@H](OC(CCC(C)=O)=O)[C@H](OCC2=CC=CC=C2)[C@@H](OC(=O)C3=CC=CC=C3)[C@H](O[C@H]4[C@H](OCC5=CC=CC=C5)[C@@H](N=[N+]=[N-])[C@H](SC6=CC=C(C)C=C6)O[C@@H]4COC(C)=O)O1)(C(C)(C)C)(C7=CC=CC=C7)C8=CC=CC=C8 | a | 0% | [Si](OC[C@H]1[C@@H](OC(CCC(C)=O)=O)[C@H](OCC2=CC=CC=C2)[C@@H](OC(=O)C3=CC=CC=C3)[C@H](SC4=CC=C(C)C=C4)O1)(C(C)(C)C)(C5=CC=CC=C5)C6=CC=CC=C6.S([C@H]1[C@H](N=[N+]=[N-])[C@@H](OCC2=CC=CC=C2)[C@H](OC(=O)C)[C@@H]](COC(C)=O)O1)C3=CC=C(C)C=C3>>[Si](OC[C@H]1[C@@H](OC(CCC(C)=O)=O)[C@H](OCC2=CC=CC=C2)[C@@H](OC(=O)C3=CC=CC=C3)[C@H](O[C@H]4[C@H](OCC5=CC=CC=C5)[C@@H](N=[N+]=[N-])[C@H](SC6=CC=C(C)C=C6)O[C@@H]4COC(C)=O)O1)(C(C)(C)C)(C7=CC=CC=C7)C8=CC=CC=C8
498 | [Si](OC[C@@H]1[C@@H](OC(CCC(C)=O)=O)[C@H](OCC2=CC=CC=C2)[C@@H](OC(=O)C3=CC=CC=C3)[C@H](SC4=CC=C(C)C=C4)O1)(C(C)(C)C)(C5=CC=CC=C5)C6=CC=CC=C6 | b | Pyranose | S([C@H]1[C@H](N=[N+]=[N-])[C@@H](OCC2=CC=CC=C2)[C@H](OC(=O)C)[C@@H]](COC(C)=O)O1)C3=CC=C(C)C=C3 | S-糖 | 1 | 同侧 | 0.38 | 中等吸电子基 | -0.82 | [N-]=[N+]=N | Dichloromethane,Diethyl ether | ClCCl、O(CC)CC | 18.2,15.6 | -172.1,-151.9 | 84.93,74.12 | 1.6,1.15 | 8.93,4.3 | -95,-116 | 39.75,2.2 | Sodium bicarbonate,Trifluoromethanesulfonic acid,Sodium thiosulfate,N-Iodosuccinimide | Trifluoromethanesulfonic acid | O=S(=O)(O)C(F)(F)F | 1 h, rt; rt → -45 °C | 25 | 60 | [Si](OC[C@@H]1[C@@H](OC(CCC(C)=O)=O)[C@H](OCC2=CC=CC=C2)[C@@H](OC(=O)C3=CC=CC=C3)[C@H](O[C@H]4[C@H](OCC5=CC=CC=C5)[C@@H](N=[N+]=[N-])[C@H](SC6=CC=C(C)C=C6)O[C@@H]4COC(C)=O)O1)(C(C)(C)C)(C7=CC=CC=C7)C8=CC=CC=C8 | b | 0% | [Si](OC[C@@H]1[C@@H](OC(CCC(C)=O)=O)[C@H](OCC2=CC=CC=C2)[C@@H](OC(=O)C3=CC=CC=C3)[C@H](SC4=CC=C(C)C=C4)O1)(C(C)(C)C)(C5=CC=CC=C5)C6=CC=CC=C6.S([C@H]1[C@H](N=[N+]=[N-])[C@@H](OCC2=CC=CC=C2)[C@H](OC(=O)C)[C@@H]](COC(C)=O)O1)C3=CC=C(C)C=C3>>[Si](OC[C@@H]1[C@@H](OC(CCC(C)=O)=O)[C@H](OCC2=CC=CC=C2)[C@@H](OC(=O)C3=CC=CC=C3)[C@H](O[C@H]4[C@H](OCC5=CC=CC=C5)[C@@H](N=[N+]=[N-])[C@H](SC6=CC=C(C)C=C6)O[C@@H]4COC(C)=O)O1)(C(C)(C)C)(C7=CC=CC=C7)C8=CC=CC=C8
499 | [Si](OC[C@@H]1[C@@H](OC(CCC(C)=O)=O)[C@H](OCC2=CC=CC=C2)[C@@H](OC(=O)C3=CC=CC=C3)[C@H](SC4=CC=C(C)C=C4)O1)(C(C)(C)C)(C5=CC=CC=C5)C6=CC=CC=C6 | b | Pyranose | S([C@H]1[C@H](N=[N+]=[N-])[C@@H](OCC2=CC=CC=C2)[C@H](OC(=O)C)[C@@H]](COC(C)=O)O1)C3=CC=C(C)C=C3 | S-糖 | 1 | 同侧 | 0.38 | 中等吸电子基 | -0.82 | [N-]=[N+]=N | Dichloromethane | ClCCl | 18.2 | -172.1 | 84.93 | 1.6 | 8.93 | -95 | 39.75 | Hexahydro-1-(phenylthio)-2H-azepin-2-one,Trifluoromethanesulfonic anhydride,Triethylamine | Triethylamine | N(CC)(CC)CC | 1 h, rt; rt → -45 °C | 25 | 60 | [Si](OC[C@@H]1[C@@H](OC(CCC(C)=O)=O)[C@H](OCC2=CC=CC=C2)[C@@H](OC(=O)C3=CC=CC=C3)[C@H](O[C@H]4[C@H](OCC5=CC=CC=C5)[C@@H](N=[N+]=[N-])[C@H](SC6=CC=C(C)C=C6)O[C@@H]4COC(C)=O)O1)(C(C)(C)C)(C7=CC=CC=C7)C8=CC=CC=C8 | b | 0% | [Si](OC[C@@H]1[C@@H](OC(CCC(C)=O)=O)[C@H](OCC2=CC=CC=C2)[C@@H](OC(=O)C3=CC=CC=C3)[C@H](SC4=CC=C(C)C=C4)O1)(C(C)(C)C)(C5=CC=CC=C5)C6=CC=CC=C6.S([C@H]1[C@H](N=[N+]=[N-])[C@@H](OCC2=CC=CC=C2)[C@H](OC(=O)C)[C@@H]](COC(C)=O)O1)C3=CC=C(C)C=C3>>[Si](OC[C@@H]1[C@@H](OC(CCC(C)=O)=O)[C@H](OCC2=CC=CC=C2)[C@@H](OC(=O)C3=CC=CC=C3)[C@H](O[C@H]4[C@H](OCC5=CC=CC=C5)[C@@H](N=[N+]=[N-])[C@H](SC6=CC=C(C)C=C6)O[C@@H]4COC(C)=O)O1)(C(C)(C)C)(C7=CC=CC=C7)C8=CC=CC=C8
500 | [Si](OC[C@@H]1[C@@H](OC(CCC(C)=O)=O)[C@H](OCC2=CC=CC=C2)[C@@H](OC(=O)C3=CC=CC=C3)[C@H](SC4=CC=C(C)C=C4)O1)(C(C)(C)C)(C5=CC=CC=C5)C6=CC=CC=C6 | b | Pyranose | S([C@H]1[C@H](N=[N+]=[N-])[C@@H](OCC2=CC=CC=C2)[C@H](OC(=O)C)[C@@H]](COC(C)=O)O1)C3=CC=C(C)C=C3 | S-糖 | 1 | 同侧 | 0.38 | 中等吸电子基 | -0.82 | [N-]=[N+]=N | Dichloromethane | ClCCl | 18.2 | -172.1 | 84.93 | 1.6 | 8.93 | -95 | 39.75 | Trifluoromethanesulfonic anhydride,Triethylamine,1-(Phenylsulfinyl)piperidine | Trifluoromethanesulfonic anhydride | O=S(=O)(OS(=O)(=O)C(F)(F)F)C(F)(F)F | 1 h, rt; rt → -45 °C | 25 | 60 | [Si](OC[C@@H]1[C@@H](OC(CCC(C)=O)=O)[C@H](OCC2=CC=CC=C2)[C@@H](OC(=O)C3=CC=CC=C3)[C@H](O[C@H]4[C@H](OCC5=CC=CC=C5)[C@@H](N=[N+]=[N-])[C@H](SC6=CC=C(C)C=C6)O[C@@H]4COC(C)=O)O1)(C(C)(C)C)(C7=CC=CC=C7)C8=CC=CC=C8 | b | 0% | [Si](OC[C@@H]1[C@@H](OC(CCC(C)=O)=O)[C@H](OCC2=CC=CC=C2)[C@@H](OC(=O)C3=CC=CC=C3)[C@H](SC4=CC=C(C)C=C4)O1)(C(C)(C)C)(C5=CC=CC=C5)C6=CC=CC=C6.S([C@H]1[C@H](N=[N+]=[N-])[C@@H](OCC2=CC=CC=C2)[C@H](OC(=O)C)[C@@H]](COC(C)=O)O1)C3=CC=C(C)C=C3>>[Si](OC[C@@H]1[C@@H](OC(CCC(C)=O)=O)[C@H](OCC2=CC=CC=C2)[C@@H](OC(=O)C3=CC=CC=C3)[C@H](O[C@H]4[C@H](OCC5=CC=CC=C5)[C@@H](N=[N+]=[N-])[C@H](SC6=CC=C(C)C=C6)O[C@@H]4COC(C)=O)O1)(C(C)(C)C)(C7=CC=CC=C7)C8=CC=CC=C8
501 | O([C@H]1[C@H](OCC2=CC=CC=C2)[C@@H](OC(=O)C3=CC=CC=C3)[C@H](O[C@H]4[C@H](OCC5=CC=CC=C5)[C@@H](N=[N+]=[N-])[C@@H](O[C@H]6[C@H](OCC7=CC=CC=C7)[C@@H](OC(=O)C8=CC=CC=C8)[C@H](SC9=CC=CC=C9)O[C@H]6C(OC)=O)O[C@@H]4COCC%10=CC=CC=C%10)O[C@H]1C(OC)=O)[C@@H]%11[C@H](N=[N+]=[N-])[C@@H](OCC%12=CC=CC=C%12)[C@H](OCC%13=CC=CC=C%13)[C@@H](COCC%14=CC=CC=C%14)O%11 | a | Pyranose | O([C@H]1[C@H](OCC2=CC=CC=C2)[C@@]3([C@H](SC4=CC=CC=C4)O[C@]1(C(=O)O3)[H])[H])[C@@H]5[C@H](N=[N+]=[N-])[C@@H](OCC6=CC=CC=C6)[C@H](OC(=O)C)[C@@H]](COCC7=CC=CC=C7)O5 | O-糖 | 3 | 同侧 | 0.38 | 中等吸电子基 | -0.82 | [N-]=[N+]=N | Dichloromethane | ClCCl | 18.2 | -172.1 | 84.93 | 1.6 | 8.93 | -95 | 39.75 | N-Iodosuccinimide | N-Iodosuccinimide | O=C1N(I)C(=O)CC1 | 30 min, rt; rt → -25 °C | 25 | 30 | O([C@H]1[C@H](OCC2=CC=CC=C2)[C@@]3([C@H](SC4=CC=CC=C4)O[C@]1(C(=O)O3)[H])[H])[C@@H]5[C@H](N=[N+]=[N-])[C@@H](OCC6=CC=CC=C6)[C@H](O[C@H]7[C@H](OC(=O)C8=CC=CC=C8)[C@@H](OCC9=CC=CC=C9)[C@H](O[C@@H]%10[C@H](N=[N+]=[N-])[C@@H](OCC%11=CC=CC=C%11)[C@H](O[C@H]%12[C@H](OC(=O)C%13=CC=CC=C%13)[C@@H](OCC%14=CC=CC=C%14)[C@H](O[C@@H]%15[C@H](N=[N+]=[N-])[C@@H](OCC%16=CC=CC=C%16)[C@H](OCC%17=CC=CC=C%17)[C@@H](COCC%18=CC=CC=C%18)O%15)[C@H](C(OC)=O)O%12)[C@@H](COCC%19=CC=CC=C%19)O%10)[C@H](C(OC)=O)O7)[C@@H](COCC%20=CC=CC=C%20)O5 | a | 0% | O([C@H]1[C@H](OCC2=CC=CC=C2)[C@@H](OC(=O)C3=CC=CC=C3)[C@H](O[C@H]4[C@H](OCC5=CC=CC=C5)[C@@H](N=[N+]=[N-])[C@@H](O[C@H]6[C@H](OCC7=CC=CC=C7)[C@@H](OC(=O)C8=CC=CC=C8)[C@H](SC9=CC=CC=C9)O[C@H]6C(OC)=O)O[C@@H]4COCC%10=CC=CC=C%10)O[C@H]1C(OC)=O)[C@@H]%11[C@H](N=[N+]=[N-])[C@@H](OCC%12=CC=CC=C%12)[C@H](OCC%13=CC=CC=C%13)[C@@H](COCC%14=CC=CC=C%14)O%11.O([C@H]1[C@H](OCC2=CC=CC=C2)[C@@]3([C@H](SC4=CC=CC=C4)O[C@]1(C(=O)O3)[H])[H])[C@@H]5[C@H](N=[N+]=[N-])[C@@H](OCC6=CC=CC=C6)[C@H](OC(=O)C)[C@@H]](COCC7=CC=CC=C7)O5>>O([C@H]1[C@H](OCC2=CC=CC=C2)[C@@]3([C@H](SC4=CC=CC=C4)O[C@]1(C(=O)O3)[H])[H])[C@@H]5[C@H](N=[N+]=[N-])[C@@H](OCC6=CC=CC=C6)[C@H](O[C@H]7[C@H](OC(=O)C8=CC=CC=C8)[C@@H](OCC9=CC=CC=C9)[C@H](O[C@@H]%10[C@H](N=[N+]=[N-])[C@@H](OCC%11=CC=CC=C%11)[C@H](O[C@H]%12[C@H](OC(=O)C%13=CC=CC=C%13)[C@@H](OCC%14=CC=CC=C%14)[C@H](O[C@@H]%15[C@H](N=[N+]=[N-])[C@@H](OCC%16=CC=CC=C%16)[C@H](OCC%17=CC=CC=C%17)[C@@H](COCC%18=CC=CC=C%18)O%15)[C@H](C(OC)=O)O%12)[C@@H](COCC%19=CC=CC=C%19)O%10)[C@H](C(OC)=O)O7)[C@@H](COCC%20=CC=CC=C%20)O5
502 | O(CC1=CC=CC=C1)[C@H]2[C@H](OCC3=CC=CC=C3)[C@H](OCC4=CC=CC=C4)[C@H](C)O[C@@H]2S(=O)C5=CC=CC=C5 | b | Pyranose | O([C@@H]1[C@@H](N=[N+]=[N-])[C@@H](SC2=CC=CC=C2)O[C@H](COC(C(C)(C)C)=O)[C@H]1O)[C@H]3[C@H](OC(=O)C)[C@@H]](OCC4=CC=CC=C4)[C@@H](OCC5=CC=CC=C5)[C@@H](COCC6=CC=CC=C6)O3 | S-糖 | 2 | 同侧 | 0.38 | 中等吸电子基 | -0.82 | [N-]=[N+]=N | Dichloromethane | ClCCl | 18.2 | -172.1 | 84.93 | 1.6 | 8.93 | -95 | 39.75 | Trifluoromethanesulfonic anhydride,2,6-Di-tert-butyl-4-methylpyridine | Trifluoromethanesulfonic anhydride | O=S(=O)(OS(=O)(=O)C(F)(F)F)C(F)(F)F |  |  |  | O([C@H]1[C@H](O[C@H]2[C@@H](OCC3=CC=CC=C3)[C@H](OCC4=CC=CC=C4)[C@H](OCC5=CC=CC=C5)[C@H](C)O2)[C@@H](COC(C(C)(C)C)=O)O[C@H](SC6=CC=CC=C6)[C@@H]1N=[N+]=[N-])[C@H]7[C@H](O[C@H]8[C@@H](OCC9=CC=CC=C9)[C@H](OCC%10=CC=CC=C%10)[C@H](OCC%11=CC=CC=C%11)[C@H](C)O8)[C@@H](OCC%12=CC=CC=C%12)[C@@H](OCC%13=CC=CC=C%13)[C@@H](COCC%14=CC=CC=C%14)O7 | a | 0% | O(CC1=CC=CC=C1)[C@H]2[C@H](OCC3=CC=CC=C3)[C@H](OCC4=CC=CC=C4)[C@H](C)O[C@@H]2S(=O)C5=CC=CC=C5.O([C@@H]1[C@@H](N=[N+]=[N-])[C@@H](SC2=CC=CC=C2)O[C@H](COC(C(C)(C)C)=O)[C@H]1O)[C@H]3[C@H](OC(=O)C)[C@@H]](OCC4=CC=CC=C4)[C@@H](OCC5=CC=CC=C5)[C@@H](COCC6=CC=CC=C6)O3>>O([C@H]1[C@H](O[C@H]2[C@@H](OCC3=CC=CC=C3)[C@H](OCC4=CC=CC=C4)[C@H](OCC5=CC=CC=C5)[C@H](C)O2)[C@@H](COC(C(C)(C)C)=O)O[C@H](SC6=CC=CC=C6)[C@@H]1N=[N+]=[N-])[C@H]7[C@H](O[C@H]8[C@@H](OCC9=CC=CC=C9)[C@H](OCC%10=CC=CC=C%10)[C@H](OCC%11=CC=CC=C%11)[C@H](C)O8)[C@@H](OCC%12=CC=CC=C%12)[C@@H](OCC%13=CC=CC=C%13)[C@@H](COCC%14=CC=CC=C%14)O7
503 | O(CC1=CC=CC=C1)[C@@H]2[C@@H](OC(=O)C3=CC=CC=C3)[C@H](SC4=CC=C(C)C=C4)O[C@@H](COC(CCC(C)=O)=O)[C@H]2OCC5=CC=C(OC)C=C5 | a | Pyranose | O([C@H]1[C@H](OCC2=CC=CC=C2)[C@@H](OC(=O)C3=CC=CC=C3)[C@H](SC4=CC=C(C)C=C4)O[C@H]1COC(CCC(C)=O)=O)[C@@H]5[C@H](N=[N+]=[N-])[C@@H](OCC6=CC=CC=C6)[C@H](OC(=O)C)[C@@H]](COCC7=CC=CC=C7)O5 | O-糖 | 2 | 同侧 | 0.38 | 中等吸电子基 | -0.82 | [N-]=[N+]=N | Dichloromethane,Diethyl ether | ClCCl、O(CC)CC | 18.2,15.6 | -172.1,-151.9 | 84.93,74.12 | 1.6,1.15 | 8.93,4.3 | -95,-116 | 39.75,2.2 | Silver triflate,4-Methylbenzenesulfenyl chloride,2,4,6-Tris(1,1-dimethylethyl)pyrimidine | Silver triflate | [Ag].O=S(=O)(O)C(F)(F)F | 30 min, rt; rt → -78 °C; 5 min, -78 °C | -78 | 30 | O([C@H]1[C@H](OCC2=CC=CC=C2)[C@@H](OC(=O)C3=CC=CC=C3)[C@H](SC4=CC=C(C)C=C4)O[C@@H]1COC(CCC(C)=O)=O)[C@@H]5[C@H](N=[N+]=[N-])[C@@H](OCC6=CC=CC=C6)[C@H](O[C@H]7[C@H](OC(=O)C8=CC=CC=C8)[C@@H](OCC9=CC=CC=C9)[C@H](OCC%10=CC=C(OC)C=C%10)[C@H](COC(CCC(C)=O)=O)O7)[C@@H](COCC%11=CC=CC=C%11)O5 | a | 0% | O(CC1=CC=CC=C1)[C@@H]2[C@@H](OC(=O)C3=CC=CC=C3)[C@H](SC4=CC=C(C)C=C4)O[C@@H](COC(CCC(C)=O)=O)[C@H]2OCC5=CC=C(OC)C=C5.O([C@H]1[C@H](OCC2=CC=CC=C2)[C@@H](OC(=O)C3=CC=CC=C3)[C@H](SC4=CC=C(C)C=C4)O[C@H]1COC(CCC(C)=O)=O)[C@@H]5[C@H](N=[N+]=[N-])[C@@H](OCC6=CC=CC=C6)[C@H](OC(=O)C)[C@@H]](COCC7=CC=CC=C7)O5>>O([C@H]1[C@H](OCC2=CC=CC=C2)[C@@H](OC(=O)C3=CC=CC=C3)[C@H](SC4=CC=C(C)C=C4)O[C@@H]1COC(CCC(C)=O)=O)[C@@H]5[C@H](N=[N+]=[N-])[C@@H](OCC6=CC=CC=C6)[C@H](O[C@H]7[C@H](OC(=O)C8=CC=CC=C8)[C@@H](OCC9=CC=CC=C9)[C@H](OCC%10=CC=C(OC)C=C%10)[C@H](COC(CCC(C)=O)=O)O7)[C@@H](COCC%11=CC=CC=C%11)O5
504 | O([C@H]1[C@H](OCC2=CC=CC=C2)[C@@H](OC(=O)C3=CC=CC=C3)[C@H](SC4=CC=C(C)C=C4)O[C@H]1COC(CCC(C)=O)=O)[C@@H]5[C@H](N=[N+]=[N-])[C@@H](OCC6=CC=CC=C6)[C@H](OCC7=CC=CC=C7)[C@@H](COC(C)=O)O5 | a | Pyranose | O([C@H]1[C@H](OCC2=CC=CC=C2)[C@@H](OC(=O)C3=CC=CC=C3)[C@H](SC4=CC=C(C)C=C4)O[C@H]1COC(CCC(C)=O)=O)[C@@H]5[C@H](N=[N+]=[N-])[C@@H](OCC6=CC=CC=C6)[C@H](OC(=O)C)[C@@H]](COC(C)=O)O5 | O-糖 | 2 | 同侧 | 0.38 | 中等吸电子基 | -0.82 | [N-]=[N+]=N | Dichloromethane,Diethyl ether | ClCCl、O(CC)CC | 18.2,15.6 | -172.1,-151.9 | 84.93,74.12 | 1.6,1.15 | 8.93,4.3 | -95,-116 | 39.75,2.2 | Triethylamine,4-Methylbenzenesulfenyl chloride,2,4,6-Tris(1,1-dimethylethyl)pyrimidine | Triethylamine | N(CC)(CC)CC | 10 min, -78 °C | -78 | 10 | O([C@H]1[C@H](OCC2=CC=CC=C2)[C@@H](OC(=O)C3=CC=CC=C3)[C@H](O[C@H]4[C@H](OCC5=CC=CC=C5)[C@@H](N=[N+]=[N-])[C@@H](O[C@H]6[C@H](OCC7=CC=CC=C7)[C@@H](OC(=O)C8=CC=CC=C8)[C@H](SC9=CC=C(C)C=C9)O[C@H]6COC(CCC(C)=O)=O)O[C@@H]4COC(C)=O)O[C@H]1COC(CCC(C)=O)=O)[C@@H]%10[C@H](N=[N+]=[N-])[C@@H](OCC%11=CC=CC=C%11)[C@H](OCC%12=CC=CC=C%12)[C@@H](COC(C)=O)O%10 | a | 0% | O([C@H]1[C@H](OCC2=CC=CC=C2)[C@@H](OC(=O)C3=CC=CC=C3)[C@H](SC4=CC=C(C)C=C4)O[C@H]1COC(CCC(C)=O)=O)[C@@H]5[C@H](N=[N+]=[N-])[C@@H](OCC6=CC=CC=C6)[C@H](OCC7=CC=CC=C7)[C@@H](COC(C)=O)O5.O([C@H]1[C@H](OCC2=CC=CC=C2)[C@@H](OC(=O)C3=CC=CC=C3)[C@H](SC4=CC=C(C)C=C4)O[C@H]1COC(CCC(C)=O)=O)[C@@H]5[C@H](N=[N+]=[N-])[C@@H](OCC6=CC=CC=C6)[C@H](OC(=O)C)[C@@H]](COC(C)=O)O5>>O([C@H]1[C@H](OCC2=CC=CC=C2)[C@@H](OC(=O)C3=CC=CC=C3)[C@H](O[C@H]4[C@H](OCC5=CC=CC=C5)[C@@H](N=[N+]=[N-])[C@@H](O[C@H]6[C@H](OCC7=CC=CC=C7)[C@@H](OC(=O)C8=CC=CC=C8)[C@H](SC9=CC=C(C)C=C9)O[C@H]6COC(CCC(C)=O)=O)O[C@@H]4COC(C)=O)O[C@H]1COC(CCC(C)=O)=O)[C@@H]%10[C@H](N=[N+]=[N-])[C@@H](OCC%11=CC=CC=C%11)[C@H](OCC%12=CC=CC=C%12)[C@@H](COC(C)=O)O%10
505 | O([C@H]1[C@H](OCC2=CC=CC=C2)[C@@H](OC(=O)C3=CC=CC=C3)[C@H](SC4=CC=C(C)C=C4)O[C@@H]1C(OC)=O)[C@@H]5[C@H](N=[N+]=[N-])[C@@H](OCC6=CC=CC=C6)[C@H](OC(OCC7C=8C(C=9C7=CC=CC9)=CC=CC8)=O)[C@@H](COC(C)=O)O5 | b | Pyranose | O([C@H]1[C@H](OCC2=CC=CC=C2)[C@@H](OC(=O)C3=CC=CC=C3)[C@H](OC4=CC=C(OC)C=C4)O[C@@H]1C(OC)=O)[C@@H]5[C@H](N=[N+]=[N-])[C@@H](OCC6=CC=CC=C6)[C@H](OC(=O)C)[C@@H]](COC(C)=O)O5 | O-糖 | 2 | 同侧 | 0.38 | 中等吸电子基 | -0.82 | [N-]=[N+]=N | Dichloromethane | ClCCl | 18.2 | -172.1 | 84.93 | 1.6 | 8.93 | -95 | 39.75 | Trimethylsilyl triflate | Trimethylsilyl triflate | O=S(=O)(O[Si](C)(C)C)C(F)(F)F | rt → -10 °C; -20 - -10 °C | -10 |  | O([C@H]1[C@H](OCC2=CC=CC=C2)[C@@H](OC(=O)C3=CC=CC=C3)[C@H](O[C@H]4[C@H](OCC5=CC=CC=C5)[C@@H](N=[N+]=[N-])[C@@H](O[C@H]6[C@H](OCC7=CC=CC=C7)[C@@H](OC(=O)C8=CC=CC=C8)[C@H](OC9=CC=C(OC)C=C9)O[C@@H]6C(OC)=O)O[C@@H]4COC(C)=O)O[C@@H]1C(OC)=O)[C@@H]%10[C@H](N=[N+]=[N-])[C@@H](OCC%11=CC=CC=C%11)[C@H](OC(OCC%12C=%13C(C=%14C%12=CC=CC%14)=CC=CC%13)=O)[C@@H](COC(C)=O)O%10 | b | 0% | O([C@H]1[C@H](OCC2=CC=CC=C2)[C@@H](OC(=O)C3=CC=CC=C3)[C@H](SC4=CC=C(C)C=C4)O[C@@H]1C(OC)=O)[C@@H]5[C@H](N=[N+]=[N-])[C@@H](OCC6=CC=CC=C6)[C@H](OC(OCC7C=8C(C=9C7=CC=CC9)=CC=CC8)=O)[C@@H](COC(C)=O)O5.O([C@H]1[C@H](OCC2=CC=CC=C2)[C@@H](OC(=O)C3=CC=CC=C3)[C@H](OC4=CC=C(OC)C=C4)O[C@@H]1C(OC)=O)[C@@H]5[C@H](N=[N+]=[N-])[C@@H](OCC6=CC=CC=C6)[C@H](OC(=O)C)[C@@H]](COC(C)=O)O5>>O([C@H]1[C@H](OCC2=CC=CC=C2)[C@@H](OC(=O)C3=CC=CC=C3)[C@H](O[C@H]4[C@H](OCC5=CC=CC=C5)[C@@H](N=[N+]=[N-])[C@@H](O[C@H]6[C@H](OCC7=CC=CC=C7)[C@@H](OC(=O)C8=CC=CC=C8)[C@H](OC9=CC=C(OC)C=C9)O[C@@H]6C(OC)=O)O[C@@H]4COC(C)=O)O[C@@H]1C(OC)=O)[C@@H]%10[C@H](N=[N+]=[N-])[C@@H](OCC%11=CC=CC=C%11)[C@H](OC(OCC%12C=%13C(C=%14C%12=CC=CC%14)=CC=CC%13)=O)[C@@H](COC(C)=O)O%10
506 | O(CC1=CC=CC=C1)[C@H]2[C@]3([C@](O[C@@H](SC4=C(C)C=CC=C4)[C@@H]2OC(=O)C5=C(CN=[N+]=[N-])C=CC=C5)(CO[C@H](O3)C6=CC=C(OC)C=C6)[H])[H] | b | Pyranose | N(=[N+]=[N-])[C@@H]1[C@@H](OCC2=CC=CC=C2)[C@H](OC(=O)C)[C@@H]](COCC3=CC=C(OC)C=C3)O[C@H]1O[Si](C(C)(C)C)(C)C | O-糖 | 1 | 同侧 | 0.38 | 中等吸电子基 | -0.82 | [N-]=[N+]=N | Dichloromethane | ClCCl | 18.2 | -172.1 | 84.93 | 1.6 | 8.93 | -95 | 39.75 | Trifluoromethanesulfonic anhydride,Triethylamine,2,4,6-Tris(1,1-dimethylethyl)pyrimidine,1-(Phenylsulfinyl)piperidine | Trifluoromethanesulfonic anhydride | O=S(=O)(OS(=O)(=O)C(F)(F)F)C(F)(F)F | 30 min, rt; rt → -60 °C | 25 | 30 | O(CC1=CC=CC=C1)[C@H]2[C@]3([C@](O[C@@H](O[C@H]4[C@H](OCC5=CC=CC=C5)[C@@H](N=[N+]=[N-])[C@H](O[Si](C(C)(C)C)(C)C)O[C@@H]4COCC6=CC=C(OC)C=C6)[C@@H]2OC(=O)C7=C(CN=[N+]=[N-])C=CC=C7)(CO[C@H](O3)C8=CC=C(OC)C=C8)[H])[H] | b | 0% | O(CC1=CC=CC=C1)[C@H]2[C@]3([C@](O[C@@H](SC4=C(C)C=CC=C4)[C@@H]2OC(=O)C5=C(CN=[N+]=[N-])C=CC=C5)(CO[C@H](O3)C6=CC=C(OC)C=C6)[H])[H].N(=[N+]=[N-])[C@@H]1[C@@H](OCC2=CC=CC=C2)[C@H](OC(=O)C)[C@@H]](COCC3=CC=C(OC)C=C3)O[C@H]1O[Si](C(C)(C)C)(C)C>>O(CC1=CC=CC=C1)[C@H]2[C@]3([C@](O[C@@H](O[C@H]4[C@H](OCC5=CC=CC=C5)[C@@H](N=[N+]=[N-])[C@H](O[Si](C(C)(C)C)(C)C)O[C@@H]4COCC6=CC=C(OC)C=C6)[C@@H]2OC(=O)C7=C(CN=[N+]=[N-])C=CC=C7)(CO[C@H](O3)C8=CC=C(OC)C=C8)[H])[H]
507 | O(CC1=CC=C(OC)C=C1)[C@H]2[C@]3([C@](O[C@H](S(=O)C4=CC=CC=C4)[C@H]2OCC5=CC=CC=C5)(CO[C@H](O3)C6=CC=CC=C6)[H])[H] | a | Pyranose | O([C@H]1[C@H](OCC2=CC=CC=C2)[C@@H](NS(=O)(=O)C3=CC=CC=C3)[C@@H](O[Si](C(C)(C)C)(C)C)O[C@@H]1COCC4=CC=CC=C4)[C@H]5[C@H](NS(=O)(=O)C6=CC=CC=C6)[C@@H](OCC7=CC=CC=C7)[C@H](OC(=O)C)[C@@H]](COCC8=CC=CC=C8)O5 | O-糖 | 2 | 同侧 | 0.6 | 中等吸电子基团 | -2.1 | NS(=O)(=O)c1ccccc1 | Dichloromethane,Acetonitrile | ClCCl,N#CC | 18.2,26.8 | -172.1,-239.4 | 84.93,41.05 | 1.6,3.92 | 8.93,37.5 | -95,-45 | 39.75,81.6 | Trifluoromethanesulfonic anhydride,2,6-Di-tert-butyl-4-methylpyridine,Diammonium cerium hexanitrate | Trifluoromethanesulfonic anhydride | O=S(=O)(OS(=O)(=O)C(F)(F)F)C(F)(F)F | -78 °C | -78 |  | O([C@H]1[C@H](OCC2=CC=CC=C2)[C@@H](NS(=O)(=O)C3=CC=CC=C3)[C@H](O[C@H]4[C@H](OCC5=CC=CC=C5)[C@@H](NS(=O)(=O)C6=CC=CC=C6)[C@@H](O[Si](C(C)(C)C)(C)C)O[C@@H]4COCC7=CC=CC=C7)O[C@@H]1COCC8=CC=CC=C8)[C@H]9[C@@H](OCC%10=CC=CC=C%10)[C@@H](O)[C@]%11([C@](O9)(CO[C@H](O%11)C%12=CC=CC=C%12)[H])[H] | b | 0% | O(CC1=CC=C(OC)C=C1)[C@H]2[C@]3([C@](O[C@H](S(=O)C4=CC=CC=C4)[C@H]2OCC5=CC=CC=C5)(CO[C@H](O3)C6=CC=CC=C6)[H])[H].O([C@H]1[C@H](OCC2=CC=CC=C2)[C@@H](NS(=O)(=O)C3=CC=CC=C3)[C@@H](O[Si](C(C)(C)C)(C)C)O[C@@H]1COCC4=CC=CC=C4)[C@H]5[C@H](NS(=O)(=O)C6=CC=CC=C6)[C@@H](OCC7=CC=CC=C7)[C@H](OC(=O)C)[C@@H]](COCC8=CC=CC=C8)O5>>O([C@H]1[C@H](OCC2=CC=CC=C2)[C@@H](NS(=O)(=O)C3=CC=CC=C3)[C@H](O[C@H]4[C@H](OCC5=CC=CC=C5)[C@@H](NS(=O)(=O)C6=CC=CC=C6)[C@@H](O[Si](C(C)(C)C)(C)C)O[C@@H]4COCC7=CC=CC=C7)O[C@@H]1COCC8=CC=CC=C8)[C@H]9[C@@H](OCC%10=CC=CC=C%10)[C@@H](O)[C@]%11([C@](O9)(CO[C@H](O%11)C%12=CC=CC=C%12)[H])[H]
508 | O([C@H]1[C@@H](OCC2=CC=CC=C2)[C@H](OCC3=CC=CC=C3)[C@@H](COCC4=CC=CC=C4)O[C@@H]1OC[C@@H]5[C@@H](OCC6=CC=CC=C6)[C@H](OCC7=CC=CC=C7)[C@H](OCC8=CC=CC=C8)[C@@H](SCC)O5)[C@@H]9[C@@H](OCC%10=CC=CC=C%10)[C@@H](OCC%11=CC=CC=C%11)[C@H](OCC%12=CC=CC=C%12)[C@@H](CO[Si](C(C)(C)C)(C)C)O9 | a | Pyranose | O([C@@H]1[C@@H](OCC2=CC=CC=C2)[C@H](OCC3=CC=CC=C3)[C@@H](OCC4=CC=CC=C4)[C@@H](OC(CCCCCCCCCCCCCCC)=O)[C@H]1OCC5=CC=C(OC)C=C5)[C@@H]6[C@H](N=[N+]=[N-])[C@@H](OCC7=CC=CC=C7)[C@H](OC(=O)C)[C@@H]](COCC8=CC=CC=C8)O6 | O-糖 | 1 | 同侧 | 0.38 | 中等吸电子基 | -0.82 | [N-]=[N+]=N | Dichloromethane,Diethyl ether | ClCCl、O(CC)CC | 18.2,15.6 | -172.1,-151.9 | 84.93,74.12 | 1.6,1.15 | 8.93,4.3 | -95,-116 | 39.75,2.2 | Triethylamine,N-Iodosuccinimide | Triethylamine | N(CC)(CC)CC | 1 h, rt; rt → 0 °C | 25 | 60 | O([C@@H]1[C@@H](OCC2=CC=CC=C2)[C@H](OCC3=CC=CC=C3)[C@@H](OCC4=CC=CC=C4)[C@@H](OC(CCCCCCCCCCCCCCC)=O)[C@H]1OCC5=CC=C(OC)C=C5)[C@@H]6[C@H](N=[N+]=[N-])[C@@H](OCC7=CC=CC=C7)[C@H](O[C@@H]8[C@@H](OCC9=CC=CC=C9)[C@@H](OCC%10=CC=CC=C%10)[C@H](OCC%11=CC=CC=C%11)[C@@H](CO[C@@H]%12[C@@H](O[C@@H]%13[C@@H](OCC%14=CC=CC=C%14)[C@@H](OCC%15=CC=CC=C%15)[C@H](OCC%16=CC=CC=C%16)[C@@H](CO[Si](C(C)(C)C)(C)C)O%13)[C@@H](OCC%17=CC=CC=C%17)[C@H](OCC%18=CC=CC=C%18)[C@@H](COCC%19=CC=CC=C%19)O%12)O8)[C@@H](COCC%20=CC=CC=C%20)O6 | a | 0% | O([C@H]1[C@@H](OCC2=CC=CC=C2)[C@H](OCC3=CC=CC=C3)[C@@H](COCC4=CC=CC=C4)O[C@@H]1OC[C@@H]5[C@@H](OCC6=CC=CC=C6)[C@H](OCC7=CC=CC=C7)[C@H](OCC8=CC=CC=C8)[C@@H](SCC)O5)[C@@H]9[C@@H](OCC%10=CC=CC=C%10)[C@@H](OCC%11=CC=CC=C%11)[C@H](OCC%12=CC=CC=C%12)[C@@H](CO[Si](C(C)(C)C)(C)C)O9.O([C@@H]1[C@@H](OCC2=CC=CC=C2)[C@H](OCC3=CC=CC=C3)[C@@H](OCC4=CC=CC=C4)[C@@H](OC(CCCCCCCCCCCCCCC)=O)[C@H]1OCC5=CC=C(OC)C=C5)[C@@H]6[C@H](N=[N+]=[N-])[C@@H](OCC7=CC=CC=C7)[C@H](OC(=O)C)[C@@H]](COCC8=CC=CC=C8)O6>>O([C@@H]1[C@@H](OCC2=CC=CC=C2)[C@H](OCC3=CC=CC=C3)[C@@H](OCC4=CC=CC=C4)[C@@H](OC(CCCCCCCCCCCCCCC)=O)[C@H]1OCC5=CC=C(OC)C=C5)[C@@H]6[C@H](N=[N+]=[N-])[C@@H](OCC7=CC=CC=C7)[C@H](O[C@@H]8[C@@H](OCC9=CC=CC=C9)[C@@H](OCC%10=CC=CC=C%10)[C@H](OCC%11=CC=CC=C%11)[C@@H](CO[C@@H]%12[C@@H](O[C@@H]%13[C@@H](OCC%14=CC=CC=C%14)[C@@H](OCC%15=CC=CC=C%15)[C@H](OCC%16=CC=CC=C%16)[C@@H](CO[Si](C(C)(C)C)(C)C)O%13)[C@@H](OCC%17=CC=CC=C%17)[C@H](OCC%18=CC=CC=C%18)[C@@H](COCC%19=CC=CC=C%19)O%12)O8)[C@@H](COCC%20=CC=CC=C%20)O6
509 | O(CC1=CC=CC=C1)[C@@H]2[C@@H](OC(=O)C3=CC=CC=C3)[C@H](SC4=CC=C(C)C=C4)O[C@@H](COC(CCC(C)=O)=O)[C@H]2O[Si](C(C)(C)C)(C)C | a | Pyranose | O([C@H]1[C@H](OCC2=CC=CC=C2)[C@@H](OC(=O)C3=CC=CC=C3)[C@H](SC4=CC=C(C)C=C4)O[C@@H]1COC(CCC(C)=O)=O)[C@@H]5[C@H](N=[N+]=[N-])[C@@H](OCC6=CC=CC=C6)[C@H](OC(=O)C)[C@@H]](COCC7=CC=CC=C7)O5 | O-糖 | 2 | 同侧 | 0.38 | 中等吸电子基 | -0.82 | [N-]=[N+]=N | Dichloromethane,Diethyl ether | ClCCl、O(CC)CC | 18.2,15.6 | -172.1,-151.9 | 84.93,74.12 | 1.6,1.15 | 8.93,4.3 | -95,-116 | 39.75,2.2 | Tosyl chloride,Silver triflate,2,4,6-Tris(1,1-dimethylethyl)pyrimidine | Tosyl chloride | O=S(=O)(Cl)C1=CC=C(C=C1)C | 30 min, rt; rt → -78 °C; 5 min, -78 °C | -78 | 30 | O([C@H]1[C@H](OCC2=CC=CC=C2)[C@@H](OC(=O)C3=CC=CC=C3)[C@H](SC4=CC=C(C)C=C4)O[C@@H]1COC(CCC(C)=O)=O)[C@@H]5[C@H](N=[N+]=[N-])[C@@H](OCC6=CC=CC=C6)[C@H](O[C@H]7[C@H](OC(=O)C8=CC=CC=C8)[C@@H](OCC9=CC=CC=C9)[C@H](O[Si](C(C)(C)C)(C)C)[C@H](COC(CCC(C)=O)=O)O7)[C@@H](COCC%10=CC=CC=C%10)O5 | a | 0% | O(CC1=CC=CC=C1)[C@@H]2[C@@H](OC(=O)C3=CC=CC=C3)[C@H](SC4=CC=C(C)C=C4)O[C@@H](COC(CCC(C)=O)=O)[C@H]2O[Si](C(C)(C)C)(C)C.O([C@H]1[C@H](OCC2=CC=CC=C2)[C@@H](OC(=O)C3=CC=CC=C3)[C@H](SC4=CC=C(C)C=C4)O[C@@H]1COC(CCC(C)=O)=O)[C@@H]5[C@H](N=[N+]=[N-])[C@@H](OCC6=CC=CC=C6)[C@H](OC(=O)C)[C@@H]](COCC7=CC=CC=C7)O5>>O([C@H]1[C@H](OCC2=CC=CC=C2)[C@@H](OC(=O)C3=CC=CC=C3)[C@H](SC4=CC=C(C)C=C4)O[C@@H]1COC(CCC(C)=O)=O)[C@@H]5[C@H](N=[N+]=[N-])[C@@H](OCC6=CC=CC=C6)[C@H](O[C@H]7[C@H](OC(=O)C8=CC=CC=C8)[C@@H](OCC9=CC=CC=C9)[C@H](O[Si](C(C)(C)C)(C)C)[C@H](COC(CCC(C)=O)=O)O7)[C@@H](COCC%10=CC=CC=C%10)O5
510 | [Si](OC[C@@H]1[C@@H](OCC2=CC=C(OC)C=C2)[C@H](OCC3=CC=CC=C3)[C@@H](OC(=O)C4=CC=CC=C4)[C@H](SC5=CC=C(C)C=C5)O1)(C(C)(C)C)(C6=CC=CC=C6)C7=CC=CC=C7 | b | Pyranose | [Si](OC[C@@H]1[C@@H](O[C@@H]2[C@H](N=[N+]=[N-])[C@@H](OCC3=CC=CC=C3)[C@H](OC(=O)C)[C@@H]](COCC4=CC=CC=C4)O2)[C@H](OCC5=CC=CC=C5)[C@@H](OC(=O)C6=CC=CC=C6)[C@H](SC7=CC=C(C)C=C7)O1)(C(C)(C)C)(C8=CC=CC=C8)C9=CC=CC=C9 | O-糖 | 2 | 同侧 | 0.38 | 中等吸电子基 | -0.82 | [N-]=[N+]=N | Dichloromethane,Diethyl ether | ClCCl、O(CC)CC | 18.2,15.6 | -172.1,-151.9 | 84.93,74.12 | 1.6,1.15 | 8.93,4.3 | -95,-116 | 39.75,2.2 | Tosyl chloride,Silver triflate,2,4,6-Tris(1,1-dimethylethyl)pyrimidine | Tosyl chloride | O=S(=O)(Cl)C1=CC=C(C=C1)C | 30 min, rt; rt → -78 °C | 25 | 30 | O([C@H]1[C@H](OCC2=CC=CC=C2)[C@@H](OC(=O)C3=CC=CC=C3)[C@H](SC4=CC=C(C)C=C4)O[C@@H]1CO[Si](C(C)(C)C)(C5=CC=CC=C5)C6=CC=CC=C6)[C@@H]7[C@H](N=[N+]=[N-])[C@@H](OCC8=CC=CC=C8)[C@H](O[C@H]9[C@H](OC(=O)C%10=CC=CC=C%10)[C@@H](OCC%11=CC=CC=C%11)[C@H](OCC%12=CC=C(OC)C=C%12)[C@@H](CO[Si](C(C)(C)C)(C%13=CC=CC=C%13)C%14=CC=CC=C%14)O9)[C@@H](COCC%15=CC=CC=C%15)O7 | b | 0% | [Si](OC[C@@H]1[C@@H](OCC2=CC=C(OC)C=C2)[C@H](OCC3=CC=CC=C3)[C@@H](OC(=O)C4=CC=CC=C4)[C@H](SC5=CC=C(C)C=C5)O1)(C(C)(C)C)(C6=CC=CC=C6)C7=CC=CC=C7.[Si](OC[C@@H]1[C@@H](O[C@@H]2[C@H](N=[N+]=[N-])[C@@H](OCC3=CC=CC=C3)[C@H](OC(=O)C)[C@@H]](COCC4=CC=CC=C4)O2)[C@H](OCC5=CC=CC=C5)[C@@H](OC(=O)C6=CC=CC=C6)[C@H](SC7=CC=C(C)C=C7)O1)(C(C)(C)C)(C8=CC=CC=C8)C9=CC=CC=C9>>O([C@H]1[C@H](OCC2=CC=CC=C2)[C@@H](OC(=O)C3=CC=CC=C3)[C@H](SC4=CC=C(C)C=C4)O[C@@H]1CO[Si](C(C)(C)C)(C5=CC=CC=C5)C6=CC=CC=C6)[C@@H]7[C@H](N=[N+]=[N-])[C@@H](OCC8=CC=CC=C8)[C@H](O[C@H]9[C@H](OC(=O)C%10=CC=CC=C%10)[C@@H](OCC%11=CC=CC=C%11)[C@H](OCC%12=CC=C(OC)C=C%12)[C@@H](CO[Si](C(C)(C)C)(C%13=CC=CC=C%13)C%14=CC=CC=C%14)O9)[C@@H](COCC%15=CC=CC=C%15)O7
511 | [Si](OC[C@@H]1[C@@H](OCC2=CC=C(OC)C=C2)[C@H](OCC3=CC=CC=C3)[C@@H](OC(=O)C4=CC=CC=C4)[C@H](SC5=CC=C(C)C=C5)O1)(C(C)(C)C)(C6=CC=CC=C6)C7=CC=CC=C7 | b | Pyranose | [Si](OC[C@@H]1[C@@H](O[C@@H]2[C@H](N=[N+]=[N-])[C@@H](OCC3=CC=CC=C3)[C@H](OC(=O)C)[C@@H]](COCC4=CC=CC=C4)O2)[C@H](OCC5=CC=CC=C5)[C@@H](OC(=O)C6=CC=CC=C6)[C@H](SC7=CC=C(C)C=C7)O1)(C(C)(C)C)(C8=CC=CC=C8)C9=CC=CC=C9 | O-糖 | 2 | 同侧 | 0.38 | 中等吸电子基 | -0.82 | [N-]=[N+]=N | Dichloromethane,Diethyl ether | ClCCl、O(CC)CC | 18.2,15.6 | -172.1,-151.9 | 84.93,74.12 | 1.6,1.15 | 8.93,4.3 | -95,-116 | 39.75,2.2 | Tosyl chloride,Silver triflate,2,4,6-Tris(1,1-dimethylethyl)pyrimidine | Tosyl chloride | O=S(=O)(Cl)C1=CC=C(C=C1)C | 5 min, -78 °C | -78 | 5 | O([C@H]1[C@H](OCC2=CC=CC=C2)[C@@H](OC(=O)C3=CC=CC=C3)[C@H](SC4=CC=C(C)C=C4)O[C@@H]1CO[Si](C(C)(C)C)(C5=CC=CC=C5)C6=CC=CC=C6)[C@@H]7[C@H](N=[N+]=[N-])[C@@H](OCC8=CC=CC=C8)[C@H](O[C@H]9[C@H](OC(=O)C%10=CC=CC=C%10)[C@@H](OCC%11=CC=CC=C%11)[C@H](OCC%12=CC=C(OC)C=C%12)[C@@H](CO[Si](C(C)(C)C)(C%13=CC=CC=C%13)C%14=CC=CC=C%14)O9)[C@@H](COCC%15=CC=CC=C%15)O7 | b | 0% | [Si](OC[C@@H]1[C@@H](OCC2=CC=C(OC)C=C2)[C@H](OCC3=CC=CC=C3)[C@@H](OC(=O)C4=CC=CC=C4)[C@H](SC5=CC=C(C)C=C5)O1)(C(C)(C)C)(C6=CC=CC=C6)C7=CC=CC=C7.[Si](OC[C@@H]1[C@@H](O[C@@H]2[C@H](N=[N+]=[N-])[C@@H](OCC3=CC=CC=C3)[C@H](OC(=O)C)[C@@H]](COCC4=CC=CC=C4)O2)[C@H](OCC5=CC=CC=C5)[C@@H](OC(=O)C6=CC=CC=C6)[C@H](SC7=CC=C(C)C=C7)O1)(C(C)(C)C)(C8=CC=CC=C8)C9=CC=CC=C9>>O([C@H]1[C@H](OCC2=CC=CC=C2)[C@@H](OC(=O)C3=CC=CC=C3)[C@H](SC4=CC=C(C)C=C4)O[C@@H]1CO[Si](C(C)(C)C)(C5=CC=CC=C5)C6=CC=CC=C6)[C@@H]7[C@H](N=[N+]=[N-])[C@@H](OCC8=CC=CC=C8)[C@H](O[C@H]9[C@H](OC(=O)C%10=CC=CC=C%10)[C@@H](OCC%11=CC=CC=C%11)[C@H](OCC%12=CC=C(OC)C=C%12)[C@@H](CO[Si](C(C)(C)C)(C%13=CC=CC=C%13)C%14=CC=CC=C%14)O9)[C@@H](COCC%15=CC=CC=C%15)O7
512 | O(CC1=CC=C(OC)C=C1)[C@H]2[C@]3([C@](O[C@H](S(=O)C4=CC=CC=C4)[C@H]2OCC5=CC=CC=C5)(CO[C@H](O3)C6=CC=CC=C6)[H])[H] | a | Pyranose | O([C@H]1[C@H](OCC2=CC=CC=C2)[C@@H](NS(=O)(=O)C3=CC=CC=C3)[C@@H](O[Si](C(C)(C)C)(C)C)O[C@@H]1COCC4=CC=CC=C4)[C@H]5[C@H](NS(=O)(=O)C6=CC=CC=C6)[C@@H](OCC7=CC=CC=C7)[C@H](OC(=O)C)[C@@H]](COCC8=CC=CC=C8)O5 | O-糖 | 2 | 同侧 | 0.6 | 中等吸电子基团 | -2.1 | NS(=O)(=O)c1ccccc1 | Dichloromethane | ClCCl | 18.2 | -172.1 | 84.93 | 1.6 | 8.93 | -95 | 39.75 | Trifluoromethanesulfonic anhydride,2,6-Di-tert-butyl-4-methylpyridine | Trifluoromethanesulfonic anhydride | O=S(=O)(OS(=O)(=O)C(F)(F)F)C(F)(F)F | -78 °C | -78 |  | O([C@H]1[C@H](OCC2=CC=CC=C2)[C@@H](NS(=O)(=O)C3=CC=CC=C3)[C@H](O[C@H]4[C@H](OCC5=CC=CC=C5)[C@@H](NS(=O)(=O)C6=CC=CC=C6)[C@@H](O[Si](C(C)(C)C)(C)C)O[C@@H]4COCC7=CC=CC=C7)O[C@@H]1COCC8=CC=CC=C8)[C@H]9[C@@H](OCC%10=CC=CC=C%10)[C@@H](OCC%11=CC=C(OC)C=C%11)[C@]%12([C@](O9)(CO[C@H](O%12)C%13=CC=CC=C%13)[H])[H] | b | 0% | O(CC1=CC=C(OC)C=C1)[C@H]2[C@]3([C@](O[C@H](S(=O)C4=CC=CC=C4)[C@H]2OCC5=CC=CC=C5)(CO[C@H](O3)C6=CC=CC=C6)[H])[H].O([C@H]1[C@H](OCC2=CC=CC=C2)[C@@H](NS(=O)(=O)C3=CC=CC=C3)[C@@H](O[Si](C(C)(C)C)(C)C)O[C@@H]1COCC4=CC=CC=C4)[C@H]5[C@H](NS(=O)(=O)C6=CC=CC=C6)[C@@H](OCC7=CC=CC=C7)[C@H](OC(=O)C)[C@@H]](COCC8=CC=CC=C8)O5>>O([C@H]1[C@H](OCC2=CC=CC=C2)[C@@H](NS(=O)(=O)C3=CC=CC=C3)[C@H](O[C@H]4[C@H](OCC5=CC=CC=C5)[C@@H](NS(=O)(=O)C6=CC=CC=C6)[C@@H](O[Si](C(C)(C)C)(C)C)O[C@@H]4COCC7=CC=CC=C7)O[C@@H]1COCC8=CC=CC=C8)[C@H]9[C@@H](OCC%10=CC=CC=C%10)[C@@H](OCC%11=CC=C(OC)C=C%11)[C@]%12([C@](O9)(CO[C@H](O%12)C%13=CC=CC=C%13)[H])[H]
513 | O(CC1=CC=C(OC)C=C1)[C@H]2[C@]3([C@](O[C@H](S(=O)C4=CC=CC=C4)[C@H]2OCC5=CC=CC=C5)(CO[C@H](O3)C6=CC=CC=C6)[H])[H] | a | Pyranose | O([C@H]1[C@H](OCC2=CC=CC=C2)[C@@H](NS(=O)(=O)C3=CC=CC=C3)[C@@H](O[Si](C(C)(C)C)(C)C)O[C@@H]1COCC4=CC=CC=C4)[C@H]5[C@H](NS(=O)(=O)C6=CC=CC=C6)[C@@H](OCC7=CC=CC=C7)[C@H](OC(=O)C)[C@@H]](COCC8=CC=CC=C8)O5 | O-糖 | 2 | 同侧 | 0.6 | 中等吸电子基团 | -2.1 | NS(=O)(=O)c1ccccc1 | Dichloromethane | ClCCl | 18.2 | -172.1 | 84.93 | 1.6 | 8.93 | -95 | 39.75 | Trifluoromethanesulfonic anhydride,2,6-Di-tert-butyl-4-methylpyridine | Trifluoromethanesulfonic anhydride | O=S(=O)(OS(=O)(=O)C(F)(F)F)C(F)(F)F | -78 °C | -78 |  | O([C@H]1[C@H](OCC2=CC=CC=C2)[C@@H](NS(=O)(=O)C3=CC=CC=C3)[C@H](O[C@H]4[C@H](OCC5=CC=CC=C5)[C@@H](NS(=O)(=O)C6=CC=CC=C6)[C@@H](O[Si](C(C)(C)C)(C)C)O[C@@H]4COCC7=CC=CC=C7)O[C@@H]1COCC8=CC=CC=C8)[C@H]9[C@@H](OCC%10=CC=CC=C%10)[C@@H](OCC%11=CC=C(OC)C=C%11)[C@]%12([C@](O9)(CO[C@H](O%12)C%13=CC=CC=C%13)[H])[H] | b | 0% | O(CC1=CC=C(OC)C=C1)[C@H]2[C@]3([C@](O[C@H](S(=O)C4=CC=CC=C4)[C@H]2OCC5=CC=CC=C5)(CO[C@H](O3)C6=CC=CC=C6)[H])[H].O([C@H]1[C@H](OCC2=CC=CC=C2)[C@@H](NS(=O)(=O)C3=CC=CC=C3)[C@@H](O[Si](C(C)(C)C)(C)C)O[C@@H]1COCC4=CC=CC=C4)[C@H]5[C@H](NS(=O)(=O)C6=CC=CC=C6)[C@@H](OCC7=CC=CC=C7)[C@H](OC(=O)C)[C@@H]](COCC8=CC=CC=C8)O5>>O([C@H]1[C@H](OCC2=CC=CC=C2)[C@@H](NS(=O)(=O)C3=CC=CC=C3)[C@H](O[C@H]4[C@H](OCC5=CC=CC=C5)[C@@H](NS(=O)(=O)C6=CC=CC=C6)[C@@H](O[Si](C(C)(C)C)(C)C)O[C@@H]4COCC7=CC=CC=C7)O[C@@H]1COCC8=CC=CC=C8)[C@H]9[C@@H](OCC%10=CC=CC=C%10)[C@@H](OCC%11=CC=C(OC)C=C%11)[C@]%12([C@](O9)(CO[C@H](O%12)C%13=CC=CC=C%13)[H])[H]
514 | O(CC1=CC=CC=C1)[C@H]2[C@]3([C@](O[C@](S(=O)C4=CC=CC=C4)([C@H]2OCC5=CC=CC=C5)[H])(CO[C@H](O3)C6=CC=CC=C6)[H])[H] | a | Pyranose | N(C(C)=O)(C(C)=O)[C@@H]1[C@@H](OCC2=CC=CC=C2)[C@H](OC(=O)C)[C@@H]](COCC3=CC=CC=C3)O[C@@H]1OC | O-糖 | 1 | 同侧 | 0.03 | 弱给电子基 | -1.535 | CC(=O)NC(C)=O | Dichloromethane,Methanol | ClCCl,OC | 18.2，23.5 | -172.1，-204.1 | 84.93,32.04 | 1.6,2.87 | 8.93,33 | -95,-97.8 | 39.75,64.7 | Trifluoromethanesulfonic anhydride,2,6-Di-tert-butyl-4-methylpyridine,Sodium methoxide,Succinic anhydride | Trifluoromethanesulfonic anhydride | O=S(=O)(OS(=O)(=O)C(F)(F)F)C(F)(F)F |  |  |  | O(CC1=CC=CC=C1)[C@H]2[C@]3([C@](O[C@@H](O[C@H]4[C@H](OCC5=CC=CC=C5)[C@@H](NC(C)=O)[C@@H](OC)O[C@@H]4COCC6=CC=CC=C6)[C@H]2OCC7=CC=CC=C7)(CO[C@H](O3)C8=CC=CC=C8)[H])[H] | b | 0% | O(CC1=CC=CC=C1)[C@H]2[C@]3([C@](O[C@](S(=O)C4=CC=CC=C4)([C@H]2OCC5=CC=CC=C5)[H])(CO[C@H](O3)C6=CC=CC=C6)[H])[H].N(C(C)=O)(C(C)=O)[C@@H]1[C@@H](OCC2=CC=CC=C2)[C@H](OC(=O)C)[C@@H]](COCC3=CC=CC=C3)O[C@@H]1OC>>O(CC1=CC=CC=C1)[C@H]2[C@]3([C@](O[C@@H](O[C@H]4[C@H](OCC5=CC=CC=C5)[C@@H](NC(C)=O)[C@@H](OC)O[C@@H]4COCC6=CC=CC=C6)[C@H]2OCC7=CC=CC=C7)(CO[C@H](O3)C8=CC=CC=C8)[H])[H]
515 | O([C@H]1[C@H](OCC2=CC=CC=C2)[C@@H](OC(=O)C3=CC=CC=C3)[C@H](SC4=CC=C(C)C=C4)O[C@H]1COC(CCC(C)=O)=O)[C@@H]5[C@H](N=[N+]=[N-])[C@@H](OCC6=CC=CC=C6)[C@H](O[Si](C(C)(C)C)(C)C)[C@@H](COC(C)=O)O5 | a | Pyranose | O([C@H]1[C@H](OCC2=CC=CC=C2)[C@@H](OC(=O)C3=CC=CC=C3)[C@H](SC4=CC=C(C)C=C4)O[C@H]1COC(CCC(C)=O)=O)[C@@H]5[C@H](N=[N+]=[N-])[C@@H](OCC6=CC=CC=C6)[C@H](OC(=O)C)[C@@H]](COC(C)=O)O5 | O-糖 | 2 | 同侧 | 0.38 | 中等吸电子基 | -0.82 | [N-]=[N+]=N | Dichloromethane,Diethyl ether | ClCCl、O(CC)CC | 18.2,15.6 | -172.1,-151.9 | 84.93,74.12 | 1.6,1.15 | 8.93,4.3 | -95,-116 | 39.75,2.2 | Silver triflate,4-Methylbenzenesulfenyl chloride | Silver triflate | [Ag].O=S(=O)(O)C(F)(F)F | 30 min, rt; rt → -78 °C | 25 | 30 | O([C@H]1[C@H](OCC2=CC=CC=C2)[C@@H](OC(=O)C3=CC=CC=C3)[C@H](O[C@H]4[C@H](OCC5=CC=CC=C5)[C@@H](N=[N+]=[N-])[C@@H](O[C@H]6[C@H](OCC7=CC=CC=C7)[C@@H](OC(=O)C8=CC=CC=C8)[C@H](SC9=CC=C(C)C=C9)O[C@H]6COC(CCC(C)=O)=O)O[C@@H]4COC(C)=O)O[C@H]1COC(CCC(C)=O)=O)[C@@H]%10[C@H](N=[N+]=[N-])[C@@H](OCC%11=CC=CC=C%11)[C@H](O[Si](C(C)(C)C)(C)C)[C@@H](COC(C)=O)O%10 | a | 0% | O([C@H]1[C@H](OCC2=CC=CC=C2)[C@@H](OC(=O)C3=CC=CC=C3)[C@H](SC4=CC=C(C)C=C4)O[C@H]1COC(CCC(C)=O)=O)[C@@H]5[C@H](N=[N+]=[N-])[C@@H](OCC6=CC=CC=C6)[C@H](O[Si](C(C)(C)C)(C)C)[C@@H](COC(C)=O)O5.O([C@H]1[C@H](OCC2=CC=CC=C2)[C@@H](OC(=O)C3=CC=CC=C3)[C@H](SC4=CC=C(C)C=C4)O[C@H]1COC(CCC(C)=O)=O)[C@@H]5[C@H](N=[N+]=[N-])[C@@H](OCC6=CC=CC=C6)[C@H](OC(=O)C)[C@@H]](COC(C)=O)O5>>O([C@H]1[C@H](OCC2=CC=CC=C2)[C@@H](OC(=O)C3=CC=CC=C3)[C@H](O[C@H]4[C@H](OCC5=CC=CC=C5)[C@@H](N=[N+]=[N-])[C@@H](O[C@H]6[C@H](OCC7=CC=CC=C7)[C@@H](OC(=O)C8=CC=CC=C8)[C@H](SC9=CC=C(C)C=C9)O[C@H]6COC(CCC(C)=O)=O)O[C@@H]4COC(C)=O)O[C@H]1COC(CCC(C)=O)=O)[C@@H]%10[C@H](N=[N+]=[N-])[C@@H](OCC%11=CC=CC=C%11)[C@H](O[Si](C(C)(C)C)(C)C)[C@@H](COC(C)=O)O%10
516 | O([C@H]1[C@H](OCC2=CC=CC=C2)[C@@H](OC(=O)C3=CC=CC=C3)[C@H](SC4=CC=C(C)C=C4)O[C@H]1COC(CCC(C)=O)=O)[C@@H]5[C@H](N=[N+]=[N-])[C@@H](OCC6=CC=CC=C6)[C@H](O[Si](C(C)(C)C)(C)C)[C@@H](COC(C)=O)O5 | a | Pyranose | O([C@H]1[C@H](OCC2=CC=CC=C2)[C@@H](OC(=O)C3=CC=CC=C3)[C@H](SC4=CC=C(C)C=C4)O[C@H]1COC(CCC(C)=O)=O)[C@@H]5[C@H](N=[N+]=[N-])[C@@H](OCC6=CC=CC=C6)[C@H](OC(=O)C)[C@@H]](COC(C)=O)O5 | O-糖 | 2 | 同侧 | 0.38 | 中等吸电子基 | -0.82 | [N-]=[N+]=N | Dichloromethane,Diethyl ether | ClCCl、O(CC)CC | 18.2,15.6 | -172.1,-151.9 | 84.93,74.12 | 1.6,1.15 | 8.93,4.3 | -95,-116 | 39.75,2.2 | Triethylamine,4-Methylbenzenesulfenyl chloride,2,4,6-Tris(1,1-dimethylethyl)pyrimidine | Triethylamine | N(CC)(CC)CC | 10 min, -78 °C | -78 | 10 | O([C@H]1[C@H](OCC2=CC=CC=C2)[C@@H](OC(=O)C3=CC=CC=C3)[C@H](O[C@H]4[C@H](OCC5=CC=CC=C5)[C@@H](N=[N+]=[N-])[C@@H](O[C@H]6[C@H](OCC7=CC=CC=C7)[C@@H](OC(=O)C8=CC=CC=C8)[C@H](SC9=CC=C(C)C=C9)O[C@H]6COC(CCC(C)=O)=O)O[C@@H]4COC(C)=O)O[C@H]1COC(CCC(C)=O)=O)[C@@H]%10[C@H](N=[N+]=[N-])[C@@H](OCC%11=CC=CC=C%11)[C@H](O[Si](C(C)(C)C)(C)C)[C@@H](COC(C)=O)O%10 | a | 0% | O([C@H]1[C@H](OCC2=CC=CC=C2)[C@@H](OC(=O)C3=CC=CC=C3)[C@H](SC4=CC=C(C)C=C4)O[C@H]1COC(CCC(C)=O)=O)[C@@H]5[C@H](N=[N+]=[N-])[C@@H](OCC6=CC=CC=C6)[C@H](O[Si](C(C)(C)C)(C)C)[C@@H](COC(C)=O)O5.O([C@H]1[C@H](OCC2=CC=CC=C2)[C@@H](OC(=O)C3=CC=CC=C3)[C@H](SC4=CC=C(C)C=C4)O[C@H]1COC(CCC(C)=O)=O)[C@@H]5[C@H](N=[N+]=[N-])[C@@H](OCC6=CC=CC=C6)[C@H](OC(=O)C)[C@@H]](COC(C)=O)O5>>O([C@H]1[C@H](OCC2=CC=CC=C2)[C@@H](OC(=O)C3=CC=CC=C3)[C@H](O[C@H]4[C@H](OCC5=CC=CC=C5)[C@@H](N=[N+]=[N-])[C@@H](O[C@H]6[C@H](OCC7=CC=CC=C7)[C@@H](OC(=O)C8=CC=CC=C8)[C@H](SC9=CC=C(C)C=C9)O[C@H]6COC(CCC(C)=O)=O)O[C@@H]4COC(C)=O)O[C@H]1COC(CCC(C)=O)=O)[C@@H]%10[C@H](N=[N+]=[N-])[C@@H](OCC%11=CC=CC=C%11)[C@H](O[Si](C(C)(C)C)(C)C)[C@@H](COC(C)=O)O%10
517 | O([C@H]1[C@H](OCC2=CC=CC=C2)[C@@H](OC(=O)C3=CC=CC=C3)[C@H](SC4=CC=C(C)C=C4)O[C@@H]1COC(CCC(C)=O)=O)[C@@H]5[C@H](N=[N+]=[N-])[C@@H](OCC6=CC=CC=C6)[C@H](O[Si](C(C)(C)C)(C)C)[C@@H](COC(C)=O)O5 | b | Pyranose | O([C@H]1[C@H](OCC2=CC=CC=C2)[C@@H](OC(=O)C3=CC=CC=C3)[C@H](SC4=CC=C(C)C=C4)O[C@@H]1COC(CCC(C)=O)=O)[C@@H]5[C@H](N=[N+]=[N-])[C@@H](OCC6=CC=CC=C6)[C@H](OC(=O)C)[C@@H]](COC(C)=O)O5 | O-糖 | 2 | 同侧 | 0.38 | 中等吸电子基 | -0.82 | [N-]=[N+]=N | Dichloromethane,Diethyl ether | ClCCl、O(CC)CC | 18.2,15.6 | -172.1,-151.9 | 84.93,74.12 | 1.6,1.15 | 8.93,4.3 | -95,-116 | 39.75,2.2 | Silver triflate,4-Methylbenzenesulfenyl chloride | Silver triflate | [Ag].O=S(=O)(O)C(F)(F)F | 30 min, rt; rt → -78 °C; 5 min, -78 °C | -78 | 30 | O([C@H]1[C@H](OCC2=CC=CC=C2)[C@@H](OC(=O)C3=CC=CC=C3)[C@H](O[C@H]4[C@H](OCC5=CC=CC=C5)[C@@H](N=[N+]=[N-])[C@@H](O[C@H]6[C@H](OCC7=CC=CC=C7)[C@@H](OC(=O)C8=CC=CC=C8)[C@H](SC9=CC=C(C)C=C9)O[C@@H]6COC(CCC(C)=O)=O)O[C@@H]4COC(C)=O)O[C@@H]1COC(CCC(C)=O)=O)[C@@H]%10[C@H](N=[N+]=[N-])[C@@H](OCC%11=CC=CC=C%11)[C@H](O[Si](C(C)(C)C)(C)C)[C@@H](COC(C)=O)O%10 | b | 0% | O([C@H]1[C@H](OCC2=CC=CC=C2)[C@@H](OC(=O)C3=CC=CC=C3)[C@H](SC4=CC=C(C)C=C4)O[C@@H]1COC(CCC(C)=O)=O)[C@@H]5[C@H](N=[N+]=[N-])[C@@H](OCC6=CC=CC=C6)[C@H](O[Si](C(C)(C)C)(C)C)[C@@H](COC(C)=O)O5.O([C@H]1[C@H](OCC2=CC=CC=C2)[C@@H](OC(=O)C3=CC=CC=C3)[C@H](SC4=CC=C(C)C=C4)O[C@@H]1COC(CCC(C)=O)=O)[C@@H]5[C@H](N=[N+]=[N-])[C@@H](OCC6=CC=CC=C6)[C@H](OC(=O)C)[C@@H]](COC(C)=O)O5>>O([C@H]1[C@H](OCC2=CC=CC=C2)[C@@H](OC(=O)C3=CC=CC=C3)[C@H](O[C@H]4[C@H](OCC5=CC=CC=C5)[C@@H](N=[N+]=[N-])[C@@H](O[C@H]6[C@H](OCC7=CC=CC=C7)[C@@H](OC(=O)C8=CC=CC=C8)[C@H](SC9=CC=C(C)C=C9)O[C@@H]6COC(CCC(C)=O)=O)O[C@@H]4COC(C)=O)O[C@@H]1COC(CCC(C)=O)=O)[C@@H]%10[C@H](N=[N+]=[N-])[C@@H](OCC%11=CC=CC=C%11)[C@H](O[Si](C(C)(C)C)(C)C)[C@@H](COC(C)=O)O%10
518 | O([C@H]1[C@H](OCC2=CC=CC=C2)[C@@H](OC(=O)C3=CC=CC=C3)[C@H](SC4=CC=C(C)C=C4)O[C@@H]1CO[Si](C(C)(C)C)(C5=CC=CC=C5)C6=CC=CC=C6)[C@@H]7[C@H](N=[N+]=[N-])[C@@H](OCC8=CC=CC=C8)[C@H](O[C@H]9[C@H](OC(=O)C%10=CC=CC=C%10)[C@@H](OCC%11=CC=CC=C%11)[C@H](OCC%12=CC=C(OC)C=C%12)[C@@H](CO[Si](C(C)(C)C)(C%13=CC=CC=C%13)C%14=CC=CC=C%14)O9)[C@@H](COCC%15=CC=CC=C%15)O7 | b | Pyranose | [Si](OC[C@@H]1[C@@H](O[C@@H]2[C@H](N=[N+]=[N-])[C@@H](OCC3=CC=CC=C3)[C@H](OC(=O)C)[C@@H]](COCC4=CC=CC=C4)O2)[C@H](OCC5=CC=CC=C5)[C@@H](OC(=O)C6=CC=CC=C6)[C@H](SC7=CC=C(C)C=C7)O1)(C(C)(C)C)(C8=CC=CC=C8)C9=CC=CC=C9 | O-糖 | 2 | 同侧 | 0.38 | 中等吸电子基 | -0.82 | [N-]=[N+]=N | Dichloromethane,Diethyl ether | ClCCl、O(CC)CC | 18.2,15.6 | -172.1,-151.9 | 84.93,74.12 | 1.6,1.15 | 8.93,4.3 | -95,-116 | 39.75,2.2 | Tosyl chloride,Silver triflate,2,4,6-Tris(1,1-dimethylethyl)pyrimidine | Tosyl chloride | O=S(=O)(Cl)C1=CC=C(C=C1)C | 30 min, rt; rt → -78 °C | 25 | 30 | O([C@H]1[C@H](OCC2=CC=CC=C2)[C@@H](OC(=O)C3=CC=CC=C3)[C@H](O[C@H]4[C@H](OCC5=CC=CC=C5)[C@@H](N=[N+]=[N-])[C@@H](O[C@H]6[C@H](OCC7=CC=CC=C7)[C@@H](OC(=O)C8=CC=CC=C8)[C@H](SC9=CC=C(C)C=C9)O[C@@H]6CO[Si](C(C)(C)C)(C%10=CC=CC=C%10)C%11=CC=CC=C%11)O[C@@H]4COCC%12=CC=CC=C%12)O[C@@H]1CO[Si](C(C)(C)C)(C%13=CC=CC=C%13)C%14=CC=CC=C%14)[C@@H]%15[C@H](N=[N+]=[N-])[C@@H](OCC%16=CC=CC=C%16)[C@H](O[C@H]%17[C@H](OC(=O)C%18=CC=CC=C%18)[C@@H](OCC%19=CC=CC=C%19)[C@H](OCC%20=CC=C(OC)C=C%20)[C@@H](CO[Si](C(C)(C)C)(C%21=CC=CC=C%21)C%22=CC=CC=C%22)O%17)[C@@H](COCC%23=CC=CC=C%23)O%15 | b | 0% | O([C@H]1[C@H](OCC2=CC=CC=C2)[C@@H](OC(=O)C3=CC=CC=C3)[C@H](SC4=CC=C(C)C=C4)O[C@@H]1CO[Si](C(C)(C)C)(C5=CC=CC=C5)C6=CC=CC=C6)[C@@H]7[C@H](N=[N+]=[N-])[C@@H](OCC8=CC=CC=C8)[C@H](O[C@H]9[C@H](OC(=O)C%10=CC=CC=C%10)[C@@H](OCC%11=CC=CC=C%11)[C@H](OCC%12=CC=C(OC)C=C%12)[C@@H](CO[Si](C(C)(C)C)(C%13=CC=CC=C%13)C%14=CC=CC=C%14)O9)[C@@H](COCC%15=CC=CC=C%15)O7.[Si](OC[C@@H]1[C@@H](O[C@@H]2[C@H](N=[N+]=[N-])[C@@H](OCC3=CC=CC=C3)[C@H](OC(=O)C)[C@@H]](COCC4=CC=CC=C4)O2)[C@H](OCC5=CC=CC=C5)[C@@H](OC(=O)C6=CC=CC=C6)[C@H](SC7=CC=C(C)C=C7)O1)(C(C)(C)C)(C8=CC=CC=C8)C9=CC=CC=C9>>O([C@H]1[C@H](OCC2=CC=CC=C2)[C@@H](OC(=O)C3=CC=CC=C3)[C@H](O[C@H]4[C@H](OCC5=CC=CC=C5)[C@@H](N=[N+]=[N-])[C@@H](O[C@H]6[C@H](OCC7=CC=CC=C7)[C@@H](OC(=O)C8=CC=CC=C8)[C@H](SC9=CC=C(C)C=C9)O[C@@H]6CO[Si](C(C)(C)C)(C%10=CC=CC=C%10)C%11=CC=CC=C%11)O[C@@H]4COCC%12=CC=CC=C%12)O[C@@H]1CO[Si](C(C)(C)C)(C%13=CC=CC=C%13)C%14=CC=CC=C%14)[C@@H]%15[C@H](N=[N+]=[N-])[C@@H](OCC%16=CC=CC=C%16)[C@H](O[C@H]%17[C@H](OC(=O)C%18=CC=CC=C%18)[C@@H](OCC%19=CC=CC=C%19)[C@H](OCC%20=CC=C(OC)C=C%20)[C@@H](CO[Si](C(C)(C)C)(C%21=CC=CC=C%21)C%22=CC=CC=C%22)O%17)[C@@H](COCC%23=CC=CC=C%23)O%15
519 | O([C@H]1[C@H](OCC2=CC=CC=C2)[C@@H](OC(=O)C3=CC=CC=C3)[C@H](SC4=CC=C(C)C=C4)O[C@@H]1CO[Si](C(C)(C)C)(C5=CC=CC=C5)C6=CC=CC=C6)[C@@H]7[C@H](N=[N+]=[N-])[C@@H](OCC8=CC=CC=C8)[C@H](O[C@H]9[C@H](OC(=O)C%10=CC=CC=C%10)[C@@H](OCC%11=CC=CC=C%11)[C@H](OCC%12=CC=C(OC)C=C%12)[C@@H](CO[Si](C(C)(C)C)(C%13=CC=CC=C%13)C%14=CC=CC=C%14)O9)[C@@H](COCC%15=CC=CC=C%15)O7 | b | Pyranose | [Si](OC[C@@H]1[C@@H](O[C@@H]2[C@H](N=[N+]=[N-])[C@@H](OCC3=CC=CC=C3)[C@H](OC(=O)C)[C@@H]](COCC4=CC=CC=C4)O2)[C@H](OCC5=CC=CC=C5)[C@@H](OC(=O)C6=CC=CC=C6)[C@H](SC7=CC=C(C)C=C7)O1)(C(C)(C)C)(C8=CC=CC=C8)C9=CC=CC=C9 | O-糖 | 2 | 同侧 | 0.38 | 中等吸电子基 | -0.82 | [N-]=[N+]=N | Dichloromethane,Diethyl ether | ClCCl、O(CC)CC | 18.2,15.6 | -172.1,-151.9 | 84.93,74.12 | 1.6,1.15 | 8.93,4.3 | -95,-116 | 39.75,2.2 | Tosyl chloride,Silver triflate,2,4,6-Tris(1,1-dimethylethyl)pyrimidine | Tosyl chloride | O=S(=O)(Cl)C1=CC=C(C=C1)C | 5 min, -78 °C | -78 | 5 | O([C@H]1[C@H](OCC2=CC=CC=C2)[C@@H](OC(=O)C3=CC=CC=C3)[C@H](O[C@H]4[C@H](OCC5=CC=CC=C5)[C@@H](N=[N+]=[N-])[C@@H](O[C@H]6[C@H](OCC7=CC=CC=C7)[C@@H](OC(=O)C8=CC=CC=C8)[C@H](SC9=CC=C(C)C=C9)O[C@@H]6CO[Si](C(C)(C)C)(C%10=CC=CC=C%10)C%11=CC=CC=C%11)O[C@@H]4COCC%12=CC=CC=C%12)O[C@@H]1CO[Si](C(C)(C)C)(C%13=CC=CC=C%13)C%14=CC=CC=C%14)[C@@H]%15[C@H](N=[N+]=[N-])[C@@H](OCC%16=CC=CC=C%16)[C@H](O[C@H]%17[C@H](OC(=O)C%18=CC=CC=C%18)[C@@H](OCC%19=CC=CC=C%19)[C@H](OCC%20=CC=C(OC)C=C%20)[C@@H](CO[Si](C(C)(C)C)(C%21=CC=CC=C%21)C%22=CC=CC=C%22)O%17)[C@@H](COCC%23=CC=CC=C%23)O%15 | b | 0% | O([C@H]1[C@H](OCC2=CC=CC=C2)[C@@H](OC(=O)C3=CC=CC=C3)[C@H](SC4=CC=C(C)C=C4)O[C@@H]1CO[Si](C(C)(C)C)(C5=CC=CC=C5)C6=CC=CC=C6)[C@@H]7[C@H](N=[N+]=[N-])[C@@H](OCC8=CC=CC=C8)[C@H](O[C@H]9[C@H](OC(=O)C%10=CC=CC=C%10)[C@@H](OCC%11=CC=CC=C%11)[C@H](OCC%12=CC=C(OC)C=C%12)[C@@H](CO[Si](C(C)(C)C)(C%13=CC=CC=C%13)C%14=CC=CC=C%14)O9)[C@@H](COCC%15=CC=CC=C%15)O7.[Si](OC[C@@H]1[C@@H](O[C@@H]2[C@H](N=[N+]=[N-])[C@@H](OCC3=CC=CC=C3)[C@H](OC(=O)C)[C@@H]](COCC4=CC=CC=C4)O2)[C@H](OCC5=CC=CC=C5)[C@@H](OC(=O)C6=CC=CC=C6)[C@H](SC7=CC=C(C)C=C7)O1)(C(C)(C)C)(C8=CC=CC=C8)C9=CC=CC=C9>>O([C@H]1[C@H](OCC2=CC=CC=C2)[C@@H](OC(=O)C3=CC=CC=C3)[C@H](O[C@H]4[C@H](OCC5=CC=CC=C5)[C@@H](N=[N+]=[N-])[C@@H](O[C@H]6[C@H](OCC7=CC=CC=C7)[C@@H](OC(=O)C8=CC=CC=C8)[C@H](SC9=CC=C(C)C=C9)O[C@@H]6CO[Si](C(C)(C)C)(C%10=CC=CC=C%10)C%11=CC=CC=C%11)O[C@@H]4COCC%12=CC=CC=C%12)O[C@@H]1CO[Si](C(C)(C)C)(C%13=CC=CC=C%13)C%14=CC=CC=C%14)[C@@H]%15[C@H](N=[N+]=[N-])[C@@H](OCC%16=CC=CC=C%16)[C@H](O[C@H]%17[C@H](OC(=O)C%18=CC=CC=C%18)[C@@H](OCC%19=CC=CC=C%19)[C@H](OCC%20=CC=C(OC)C=C%20)[C@@H](CO[Si](C(C)(C)C)(C%21=CC=CC=C%21)C%22=CC=CC=C%22)O%17)[C@@H](COCC%23=CC=CC=C%23)O%15
520 | [Si](OC[C@H]1[C@@H](OCC2=CC=C(OC)C=C2)[C@H](OCC3=CC=CC=C3)[C@@H](OC(CCC(C)=O)=O)[C@H](SC4=CC=C(C)C=C4)O1)(C(C)(C)C)(C5=CC=CC=C5)C6=CC=CC=C6 | a | Pyranose | [Si](OC[C@H]1[C@@H](O[C@@H]2[C@H](N=[N+]=[N-])[C@@H](OCC3=CC=CC=C3)[C@H](OC(=O)C)[C@@H]](COC(CCC(C)=O)=O)O2)[C@H](OCC4=CC=CC=C4)[C@@H](OC(=O)C5=CC=CC=C5)[C@H](SC6=CC=C(C)C=C6)O1)(C(C)(C)C)(C7=CC=CC=C7)C8=CC=CC=C8 | O-糖 | 2 | 同侧 | 0.38 | 中等吸电子基 | -0.82 | [N-]=[N+]=N | Dichloromethane,Diethyl ether | ClCCl、O(CC)CC | 18.2,15.6 | -172.1,-151.9 | 84.93,74.12 | 1.6,1.15 | 8.93,4.3 | -95,-116 | 39.75,2.2 | Tosyl chloride,Silver triflate,2,4,6-Tris(1,1-dimethylethyl)pyrimidine | Tosyl chloride | O=S(=O)(Cl)C1=CC=C(C=C1)C | 30 min, rt; rt → -78 °C | 25 | 30 | O([C@H]1[C@H](OCC2=CC=CC=C2)[C@@H](OC(=O)C3=CC=CC=C3)[C@H](SC4=CC=C(C)C=C4)O[C@H]1CO[Si](C(C)(C)C)(C5=CC=CC=C5)C6=CC=CC=C6)[C@@H]7[C@H](N=[N+]=[N-])[C@@H](OCC8=CC=CC=C8)[C@H](O[C@H]9[C@H](OC(CCC(C)=O)=O)[C@@H](OCC%10=CC=CC=C%10)[C@H](OCC%11=CC=C(OC)C=C%11)[C@H](CO[Si](C(C)(C)C)(C%12=CC=CC=C%12)C%13=CC=CC=C%13)O9)[C@@H](COC(CCC(C)=O)=O)O7 | a | 0% | [Si](OC[C@H]1[C@@H](OCC2=CC=C(OC)C=C2)[C@H](OCC3=CC=CC=C3)[C@@H](OC(CCC(C)=O)=O)[C@H](SC4=CC=C(C)C=C4)O1)(C(C)(C)C)(C5=CC=CC=C5)C6=CC=CC=C6.[Si](OC[C@H]1[C@@H](O[C@@H]2[C@H](N=[N+]=[N-])[C@@H](OCC3=CC=CC=C3)[C@H](OC(=O)C)[C@@H]](COC(CCC(C)=O)=O)O2)[C@H](OCC4=CC=CC=C4)[C@@H](OC(=O)C5=CC=CC=C5)[C@H](SC6=CC=C(C)C=C6)O1)(C(C)(C)C)(C7=CC=CC=C7)C8=CC=CC=C8>>O([C@H]1[C@H](OCC2=CC=CC=C2)[C@@H](OC(=O)C3=CC=CC=C3)[C@H](SC4=CC=C(C)C=C4)O[C@H]1CO[Si](C(C)(C)C)(C5=CC=CC=C5)C6=CC=CC=C6)[C@@H]7[C@H](N=[N+]=[N-])[C@@H](OCC8=CC=CC=C8)[C@H](O[C@H]9[C@H](OC(CCC(C)=O)=O)[C@@H](OCC%10=CC=CC=C%10)[C@H](OCC%11=CC=C(OC)C=C%11)[C@H](CO[Si](C(C)(C)C)(C%12=CC=CC=C%12)C%13=CC=CC=C%13)O9)[C@@H](COC(CCC(C)=O)=O)O7
521 | [Si](OC[C@H]1[C@@H](OCC2=CC=C(OC)C=C2)[C@H](OCC3=CC=CC=C3)[C@@H](OC(CCC(C)=O)=O)[C@H](SC4=CC=C(C)C=C4)O1)(C(C)(C)C)(C5=CC=CC=C5)C6=CC=CC=C6 | a | Pyranose | [Si](OC[C@H]1[C@@H](O[C@@H]2[C@H](N=[N+]=[N-])[C@@H](OCC3=CC=CC=C3)[C@H](OC(=O)C)[C@@H]](COC(CCC(C)=O)=O)O2)[C@H](OCC4=CC=CC=C4)[C@@H](OC(=O)C5=CC=CC=C5)[C@H](SC6=CC=C(C)C=C6)O1)(C(C)(C)C)(C7=CC=CC=C7)C8=CC=CC=C8 | O-糖 | 2 | 同侧 | 0.38 | 中等吸电子基 | -0.82 | [N-]=[N+]=N | Dichloromethane,Diethyl ether | ClCCl、O(CC)CC | 18.2,15.6 | -172.1,-151.9 | 84.93,74.12 | 1.6,1.15 | 8.93,4.3 | -95,-116 | 39.75,2.2 | Silver triflate,4-Methylbenzenethiol,2,4,6-Tris(1,1-dimethylethyl)pyrimidine | Silver triflate | [Ag].O=S(=O)(O)C(F)(F)F | 5 min, -78 °C | -78 | 5 | O([C@H]1[C@H](OCC2=CC=CC=C2)[C@@H](OC(=O)C3=CC=CC=C3)[C@H](SC4=CC=C(C)C=C4)O[C@H]1CO[Si](C(C)(C)C)(C5=CC=CC=C5)C6=CC=CC=C6)[C@@H]7[C@H](N=[N+]=[N-])[C@@H](OCC8=CC=CC=C8)[C@H](O[C@H]9[C@H](OC(CCC(C)=O)=O)[C@@H](OCC%10=CC=CC=C%10)[C@H](OCC%11=CC=C(OC)C=C%11)[C@H](CO[Si](C(C)(C)C)(C%12=CC=CC=C%12)C%13=CC=CC=C%13)O9)[C@@H](COC(CCC(C)=O)=O)O7 | a | 0% | [Si](OC[C@H]1[C@@H](OCC2=CC=C(OC)C=C2)[C@H](OCC3=CC=CC=C3)[C@@H](OC(CCC(C)=O)=O)[C@H](SC4=CC=C(C)C=C4)O1)(C(C)(C)C)(C5=CC=CC=C5)C6=CC=CC=C6.[Si](OC[C@H]1[C@@H](O[C@@H]2[C@H](N=[N+]=[N-])[C@@H](OCC3=CC=CC=C3)[C@H](OC(=O)C)[C@@H]](COC(CCC(C)=O)=O)O2)[C@H](OCC4=CC=CC=C4)[C@@H](OC(=O)C5=CC=CC=C5)[C@H](SC6=CC=C(C)C=C6)O1)(C(C)(C)C)(C7=CC=CC=C7)C8=CC=CC=C8>>O([C@H]1[C@H](OCC2=CC=CC=C2)[C@@H](OC(=O)C3=CC=CC=C3)[C@H](SC4=CC=C(C)C=C4)O[C@H]1CO[Si](C(C)(C)C)(C5=CC=CC=C5)C6=CC=CC=C6)[C@@H]7[C@H](N=[N+]=[N-])[C@@H](OCC8=CC=CC=C8)[C@H](O[C@H]9[C@H](OC(CCC(C)=O)=O)[C@@H](OCC%10=CC=CC=C%10)[C@H](OCC%11=CC=C(OC)C=C%11)[C@H](CO[Si](C(C)(C)C)(C%12=CC=CC=C%12)C%13=CC=CC=C%13)O9)[C@@H](COC(CCC(C)=O)=O)O7
522 | O([C@H]1[C@H](OCC2=CC=CC=C2)[C@@H](OC(=O)C3=CC=CC=C3)[C@H](SC4=CC=C(C)C=C4)O[C@@H]1COC(CCl)=O)[C@@H]5[C@H](N=[N+]=[N-])[C@@H](OCC6=CC=CC=C6)[C@H](OC(OCC7C=8C(C=9C7=CC=CC9)=CC=CC8)=O)[C@@H](COC(C)=O)O5 | b | Pyranose | O([C@H]1[C@H](OCC2=CC=CC=C2)[C@@H](OC(=O)C3=CC=CC=C3)[C@H](OC4=CC=C(OC)C=C4)O[C@@H]1COC(CCl)=O)[C@@H]5[C@H](N=[N+]=[N-])[C@@H](OCC6=CC=CC=C6)[C@H](OC(=O)C)[C@@H]](COC(C)=O)O5 | O-糖 | 2 | 同侧 | 0.38 | 中等吸电子基 | -0.82 | [N-]=[N+]=N | Dichloromethane | ClCCl | 18.2 | -172.1 | 84.93 | 1.6 | 8.93 | -95 | 39.75 | Silver triflate,N-Iodosuccinimide | Silver triflate | [Ag].O=S(=O)(O)C(F)(F)F | rt → -10 °C; -20 - -10 °C; rt | -10 |  | O([C@H]1[C@H](OCC2=CC=CC=C2)[C@@H](OC(=O)C3=CC=CC=C3)[C@H](O[C@H]4[C@H](OCC5=CC=CC=C5)[C@@H](N=[N+]=[N-])[C@@H](O[C@H]6[C@H](OCC7=CC=CC=C7)[C@@H](OC(=O)C8=CC=CC=C8)[C@H](OC9=CC=C(OC)C=C9)O[C@@H]6COC(CCl)=O)O[C@@H]4COC(C)=O)O[C@@H]1COC(CCl)=O)[C@@H]%10[C@H](N=[N+]=[N-])[C@@H](OCC%11=CC=CC=C%11)[C@H](OC(OCC%12C=%13C(C=%14C%12=CC=CC%14)=CC=CC%13)=O)[C@@H](COC(C)=O)O%10 | b | 0% | O([C@H]1[C@H](OCC2=CC=CC=C2)[C@@H](OC(=O)C3=CC=CC=C3)[C@H](SC4=CC=C(C)C=C4)O[C@@H]1COC(CCl)=O)[C@@H]5[C@H](N=[N+]=[N-])[C@@H](OCC6=CC=CC=C6)[C@H](OC(OCC7C=8C(C=9C7=CC=CC9)=CC=CC8)=O)[C@@H](COC(C)=O)O5.O([C@H]1[C@H](OCC2=CC=CC=C2)[C@@H](OC(=O)C3=CC=CC=C3)[C@H](OC4=CC=C(OC)C=C4)O[C@@H]1COC(CCl)=O)[C@@H]5[C@H](N=[N+]=[N-])[C@@H](OCC6=CC=CC=C6)[C@H](OC(=O)C)[C@@H]](COC(C)=O)O5>>O([C@H]1[C@H](OCC2=CC=CC=C2)[C@@H](OC(=O)C3=CC=CC=C3)[C@H](O[C@H]4[C@H](OCC5=CC=CC=C5)[C@@H](N=[N+]=[N-])[C@@H](O[C@H]6[C@H](OCC7=CC=CC=C7)[C@@H](OC(=O)C8=CC=CC=C8)[C@H](OC9=CC=C(OC)C=C9)O[C@@H]6COC(CCl)=O)O[C@@H]4COC(C)=O)O[C@@H]1COC(CCl)=O)[C@@H]%10[C@H](N=[N+]=[N-])[C@@H](OCC%11=CC=CC=C%11)[C@H](OC(OCC%12C=%13C(C=%14C%12=CC=CC%14)=CC=CC%13)=O)[C@@H](COC(C)=O)O%10
523 | O(CC1=CC=C(OC)C=C1)[C@H]2[C@]3([C@](O[C@H](S(=O)C4=CC=CC=C4)[C@H]2OCC5=CC=CC=C5)(CO[C@H](O3)C6=CC=CC=C6)[H])[H] | & | Pyranose | O([C@H]1[C@H](OCC2=CC=CC=C2)[C@@H](NS(=O)(=O)C3=CC=CC=C3)[C@@H](O[Si](C(C)(C)C)(C)C)O[C@@H]1CO[C@H]4[C@@H](OCC5=CC=CC=C5)[C@H](OCC6=CC=CC=C6)[C@H](OCC7=CC=CC=C7)[C@H](C)O4)[C@H]8[C@H](NS(=O)(=O)C9=CC=CC=C9)[C@@H](OCC%10=CC=CC=C%10)[C@H](OC(=O)C)[C@@H]](COCC%11=CC=CC=C%11)O8 | O-糖 | 3 | 同侧 | 0.6 | 中等吸电子基团 | -2.1 | NS(=O)(=O)c1ccccc1 | Dichloromethane | ClCCl | 18.2 | -172.1 | 84.93 | 1.6 | 8.93 | -95 | 39.75 | Trifluoromethanesulfonic anhydride,Sodium bicarbonate,2,6-Di-tert-butyl-4-methylpyridine | Trifluoromethanesulfonic anhydride | O=S(=O)(OS(=O)(=O)C(F)(F)F)C(F)(F)F | 1 h, rt; rt → -78 °C | 25 | 60 | O([C@H]1[C@H](OCC2=CC=CC=C2)[C@@H](NS(=O)(=O)C3=CC=CC=C3)[C@@H](O[Si](C(C)(C)C)(C)C)O[C@@H]1CO[C@H]4[C@@H](OCC5=CC=CC=C5)[C@H](OCC6=CC=CC=C6)[C@H](OCC7=CC=CC=C7)[C@H](C)O4)[C@H]8[C@H](NS(=O)(=O)C9=CC=CC=C9)[C@@H](OCC%10=CC=CC=C%10)[C@H](O[C@H]%11[C@@H](OCC%12=CC=CC=C%12)[C@@H](OCC%13=CC=C(OC)C=C%13)[C@]%14([C@](O%11)(CO[C@H](O%14)C%15=CC=CC=C%15)[H])[H])[C@@H](COCC%16=CC=CC=C%16)O8 | b | 0% | O(CC1=CC=C(OC)C=C1)[C@H]2[C@]3([C@](O[C@H](S(=O)C4=CC=CC=C4)[C@H]2OCC5=CC=CC=C5)(CO[C@H](O3)C6=CC=CC=C6)[H])[H].O([C@H]1[C@H](OCC2=CC=CC=C2)[C@@H](NS(=O)(=O)C3=CC=CC=C3)[C@@H](O[Si](C(C)(C)C)(C)C)O[C@@H]1CO[C@H]4[C@@H](OCC5=CC=CC=C5)[C@H](OCC6=CC=CC=C6)[C@H](OCC7=CC=CC=C7)[C@H](C)O4)[C@H]8[C@H](NS(=O)(=O)C9=CC=CC=C9)[C@@H](OCC%10=CC=CC=C%10)[C@H](OC(=O)C)[C@@H]](COCC%11=CC=CC=C%11)O8>>O([C@H]1[C@H](OCC2=CC=CC=C2)[C@@H](NS(=O)(=O)C3=CC=CC=C3)[C@@H](O[Si](C(C)(C)C)(C)C)O[C@@H]1CO[C@H]4[C@@H](OCC5=CC=CC=C5)[C@H](OCC6=CC=CC=C6)[C@H](OCC7=CC=CC=C7)[C@H](C)O4)[C@H]8[C@H](NS(=O)(=O)C9=CC=CC=C9)[C@@H](OCC%10=CC=CC=C%10)[C@H](O[C@H]%11[C@@H](OCC%12=CC=CC=C%12)[C@@H](OCC%13=CC=C(OC)C=C%13)[C@]%14([C@](O%11)(CO[C@H](O%14)C%15=CC=CC=C%15)[H])[H])[C@@H](COCC%16=CC=CC=C%16)O8
524 | O(CC1=CC=C(OC)C=C1)[C@H]2[C@]3([C@](O[C@H](S(=O)C4=CC=CC=C4)[C@H]2OCC5=CC=CC=C5)(CO[C@H](O3)C6=CC=CC=C6)[H])[H] | & | Pyranose | O([C@H]1[C@H](OCC2=CC=CC=C2)[C@@H](NS(=O)(=O)C3=CC=CC=C3)[C@@H](O[Si](C(C)(C)C)(C)C)O[C@@H]1CO[C@H]4[C@@H](OCC5=CC=CC=C5)[C@H](OCC6=CC=CC=C6)[C@H](OCC7=CC=CC=C7)[C@H](C)O4)[C@H]8[C@H](NS(=O)(=O)C9=CC=CC=C9)[C@@H](OCC%10=CC=CC=C%10)[C@H](OC(=O)C)[C@@H]](COCC%11=CC=CC=C%11)O8 | O-糖 | 3 | 同侧 | 0.6 | 中等吸电子基团 | -2.1 | NS(=O)(=O)c1ccccc1 | Dichloromethane | ClCCl | 18.2 | -172.1 | 84.93 | 1.6 | 8.93 | -95 | 39.75 | Tributyl phosphate,Trifluoromethanesulfonic anhydride | Triethyl phosphite | O(P(OCC)OCC)CC |  |  |  | O([C@H]1[C@H](OCC2=CC=CC=C2)[C@@H](NS(=O)(=O)C3=CC=CC=C3)[C@@H](O[Si](C(C)(C)C)(C)C)O[C@@H]1CO[C@H]4[C@@H](OCC5=CC=CC=C5)[C@H](OCC6=CC=CC=C6)[C@H](OCC7=CC=CC=C7)[C@H](C)O4)[C@H]8[C@H](NS(=O)(=O)C9=CC=CC=C9)[C@@H](OCC%10=CC=CC=C%10)[C@H](O[C@H]%11[C@@H](OCC%12=CC=CC=C%12)[C@@H](OCC%13=CC=C(OC)C=C%13)[C@]%14([C@](O%11)(CO[C@H](O%14)C%15=CC=CC=C%15)[H])[H])[C@@H](COCC%16=CC=CC=C%16)O8 | b | 0% | O(CC1=CC=C(OC)C=C1)[C@H]2[C@]3([C@](O[C@H](S(=O)C4=CC=CC=C4)[C@H]2OCC5=CC=CC=C5)(CO[C@H](O3)C6=CC=CC=C6)[H])[H].O([C@H]1[C@H](OCC2=CC=CC=C2)[C@@H](NS(=O)(=O)C3=CC=CC=C3)[C@@H](O[Si](C(C)(C)C)(C)C)O[C@@H]1CO[C@H]4[C@@H](OCC5=CC=CC=C5)[C@H](OCC6=CC=CC=C6)[C@H](OCC7=CC=CC=C7)[C@H](C)O4)[C@H]8[C@H](NS(=O)(=O)C9=CC=CC=C9)[C@@H](OCC%10=CC=CC=C%10)[C@H](OC(=O)C)[C@@H]](COCC%11=CC=CC=C%11)O8>>O([C@H]1[C@H](OCC2=CC=CC=C2)[C@@H](NS(=O)(=O)C3=CC=CC=C3)[C@@H](O[Si](C(C)(C)C)(C)C)O[C@@H]1CO[C@H]4[C@@H](OCC5=CC=CC=C5)[C@H](OCC6=CC=CC=C6)[C@H](OCC7=CC=CC=C7)[C@H](C)O4)[C@H]8[C@H](NS(=O)(=O)C9=CC=CC=C9)[C@@H](OCC%10=CC=CC=C%10)[C@H](O[C@H]%11[C@@H](OCC%12=CC=CC=C%12)[C@@H](OCC%13=CC=C(OC)C=C%13)[C@]%14([C@](O%11)(CO[C@H](O%14)C%15=CC=CC=C%15)[H])[H])[C@@H](COCC%16=CC=CC=C%16)O8
525 | O(CC1=CC=CC=C1)[C@@H]2[C@@H](OCC3=CC=CC=C3)[C@H](SC4=CC=CC=C4)O[C@H](C)[C@@H]2OCC5=CC=CC=C5 | b | Pyranose | N(C(OCC(Cl)(Cl)Cl)=O)[C@@H]1[C@@H](OC(CCl)=O)[C@H](OC(=O)C)[C@@H]](COCC2=CC=CC=C2)O[C@H]1OCC[Si](C)(C)C | O-糖 | 1 | 同侧 | 0.36 | 中等吸电子基 | -1.713 | NC(=O)OCC(Cl)(Cl)Cl | Dichloromethane | ClCCl | 18.2 | -172.1 | 84.93 | 1.6 | 8.93 | -95 | 39.75 | Triethylamine,N-Iodosuccinimide | Triethylamine | N(CC)(CC)CC | 2 h, rt; rt → -60 °C | 25 | 120 | O([C@H]1[C@H](OC(CCl)=O)[C@@H](NC(OCC(Cl)(Cl)Cl)=O)[C@H](OCC[Si](C)(C)C)O[C@@H]1COCC2=CC=CC=C2)[C@@H]3[C@H](OCC4=CC=CC=C4)[C@@H](OCC5=CC=CC=C5)[C@@H](OCC6=CC=CC=C6)[C@@H](C)O3 | a | 0% | O(CC1=CC=CC=C1)[C@@H]2[C@@H](OCC3=CC=CC=C3)[C@H](SC4=CC=CC=C4)O[C@H](C)[C@@H]2OCC5=CC=CC=C5.N(C(OCC(Cl)(Cl)Cl)=O)[C@@H]1[C@@H](OC(CCl)=O)[C@H](OC(=O)C)[C@@H]](COCC2=CC=CC=C2)O[C@H]1OCC[Si](C)(C)C>>O([C@H]1[C@H](OC(CCl)=O)[C@@H](NC(OCC(Cl)(Cl)Cl)=O)[C@H](OCC[Si](C)(C)C)O[C@@H]1COCC2=CC=CC=C2)[C@@H]3[C@H](OCC4=CC=CC=C4)[C@@H](OCC5=CC=CC=C5)[C@@H](OCC6=CC=CC=C6)[C@@H](C)O3
526 | O([C@H]1[C@@]2([C@@]([C@@H](CO[Si](C(C)(C)C)(C)C)O[C@@H]1O[C@H]3[C@@H](OCC4=CC=CC=C4)[C@H](OCC5=CC=CC=C5)[C@@H](COCC6=CC=CC=C6)O[C@@H]3OC[C@@H]7[C@@H](OCC8=CC=CC=C8)[C@H](OCC9=CC=CC=C9)[C@H](OC(CCl)=O)[C@@H](SCC)O7)(O[C@@](OC)(C)[C@](OC)(C)O2)[H])[H])[C@@H]%10[C@@H](OCC%11=CC=CC=C%11)[C@@H](OCC%12=CC=CC=C%12)[C@H](OCC%13=CC=CC=C%13)[C@@H](COCC%14=CC=CC=C%14)O%10 | a | Pyranose | O([C@@H]1[C@@H](OCC2=CC=CC=C2)[C@H](OCC3=CC=CC=C3)[C@@H](OCC4=CC=CC=C4)[C@@H](OCC5=CC=CC=C5)[C@H]1OCC=C)[C@@H]6[C@H](N=[N+]=[N-])[C@@H](OCC7=CC=CC=C7)[C@H](OC(=O)C)[C@@H]](COCC8=CC=CC=C8)O6 | O-糖 | 1 | 同侧 | 0.38 | 中等吸电子基 | -0.82 | [N-]=[N+]=N | Dichloromethane,Diethyl ether | ClCCl、O(CC)CC | 18.2,15.6 | -172.1,-151.9 | 84.93,74.12 | 1.6,1.15 | 8.93,4.3 | -95,-116 | 39.75,2.2 | Trimethylsilyl triflate,N-Iodosuccinimide | Trimethylsilyl triflate | O=S(=O)(O[Si](C)(C)C)C(F)(F)F |  |  |  | O([C@H]1[C@@]2([C@@]([C@@H](CO[Si](C(C)(C)C)(C)C)O[C@@H]1O[C@H]3[C@@H](OCC4=CC=CC=C4)[C@H](OCC5=CC=CC=C5)[C@@H](COCC6=CC=CC=C6)O[C@@H]3OC[C@@H]7[C@@H](OCC8=CC=CC=C8)[C@H](OCC9=CC=CC=C9)[C@H](OC(CCl)=O)[C@@H](O[C@H]%10[C@H](OCC%11=CC=CC=C%11)[C@@H](N=[N+]=[N-])[C@@H](O[C@@H]%12[C@@H](OCC%13=CC=CC=C%13)[C@H](OCC%14=CC=CC=C%14)[C@@H](OCC%15=CC=CC=C%15)[C@@H](OCC%16=CC=CC=C%16)[C@H]%12OCC=C)O[C@@H]%10COCC%17=CC=CC=C%17)O7)(O[C@@](OC)(C)[C@](OC)(C)O2)[H])[H])[C@@H]%18[C@@H](OCC%19=CC=CC=C%19)[C@@H](OCC%20=CC=CC=C%20)[C@H](OCC%21=CC=CC=C%21)[C@@H](COCC%22=CC=CC=C%22)O%18 | a | 0% | O([C@H]1[C@@]2([C@@]([C@@H](CO[Si](C(C)(C)C)(C)C)O[C@@H]1O[C@H]3[C@@H](OCC4=CC=CC=C4)[C@H](OCC5=CC=CC=C5)[C@@H](COCC6=CC=CC=C6)O[C@@H]3OC[C@@H]7[C@@H](OCC8=CC=CC=C8)[C@H](OCC9=CC=CC=C9)[C@H](OC(CCl)=O)[C@@H](SCC)O7)(O[C@@](OC)(C)[C@](OC)(C)O2)[H])[H])[C@@H]%10[C@@H](OCC%11=CC=CC=C%11)[C@@H](OCC%12=CC=CC=C%12)[C@H](OCC%13=CC=CC=C%13)[C@@H](COCC%14=CC=CC=C%14)O%10.O([C@@H]1[C@@H](OCC2=CC=CC=C2)[C@H](OCC3=CC=CC=C3)[C@@H](OCC4=CC=CC=C4)[C@@H](OCC5=CC=CC=C5)[C@H]1OCC=C)[C@@H]6[C@H](N=[N+]=[N-])[C@@H](OCC7=CC=CC=C7)[C@H](OC(=O)C)[C@@H]](COCC8=CC=CC=C8)O6>>O([C@H]1[C@@]2([C@@]([C@@H](CO[Si](C(C)(C)C)(C)C)O[C@@H]1O[C@H]3[C@@H](OCC4=CC=CC=C4)[C@H](OCC5=CC=CC=C5)[C@@H](COCC6=CC=CC=C6)O[C@@H]3OC[C@@H]7[C@@H](OCC8=CC=CC=C8)[C@H](OCC9=CC=CC=C9)[C@H](OC(CCl)=O)[C@@H](O[C@H]%10[C@H](OCC%11=CC=CC=C%11)[C@@H](N=[N+]=[N-])[C@@H](O[C@@H]%12[C@@H](OCC%13=CC=CC=C%13)[C@H](OCC%14=CC=CC=C%14)[C@@H](OCC%15=CC=CC=C%15)[C@@H](OCC%16=CC=CC=C%16)[C@H]%12OCC=C)O[C@@H]%10COCC%17=CC=CC=C%17)O7)(O[C@@](OC)(C)[C@](OC)(C)O2)[H])[H])[C@@H]%18[C@@H](OCC%19=CC=CC=C%19)[C@@H](OCC%20=CC=CC=C%20)[C@H](OCC%21=CC=CC=C%21)[C@@H](COCC%22=CC=CC=C%22)O%18
527 | O([C@H]1[C@H](OCC2=CC=CC=C2)[C@@H](OC(=O)C3=CC=CC=C3)[C@H](SC4=CC=C(C)C=C4)O[C@H]1CO[Si](C(C)(C)C)(C5=CC=CC=C5)C6=CC=CC=C6)[C@@H]7[C@H](N=[N+]=[N-])[C@@H](OCC8=CC=CC=C8)[C@H](O[C@H]9[C@H](OC(CCC(C)=O)=O)[C@@H](OCC%10=CC=CC=C%10)[C@H](OCC%11=CC=C(OC)C=C%11)[C@H](CO[Si](C(C)(C)C)(C%12=CC=CC=C%12)C%13=CC=CC=C%13)O9)[C@@H](COC(CCC(C)=O)=O)O7 | a | Pyranose | [Si](OC[C@@H]1[C@@H](O[C@@H]2[C@H](N=[N+]=[N-])[C@@H](OCC3=CC=CC=C3)[C@H](OC(=O)C)[C@@H]](COCC4=CC=CC=C4)O2)[C@H](OCC5=CC=CC=C5)[C@@H](OC(=O)C6=CC=CC=C6)[C@H](SC7=CC=C(C)C=C7)O1)(C(C)(C)C)(C8=CC=CC=C8)C9=CC=CC=C9 | O-糖 | 2 | 同侧 | 0.38 | 中等吸电子基 | -0.82 | [N-]=[N+]=N | Dichloromethane,Diethyl ether | ClCCl、O(CC)CC | 18.2,15.6 | -172.1,-151.9 | 84.93,74.12 | 1.6,1.15 | 8.93,4.3 | -95,-116 | 39.75,2.2 | Tosyl chloride,Silver triflate,2,4,6-Tris(1,1-dimethylethyl)pyrimidine | Tosyl chloride | O=S(=O)(Cl)C1=CC=C(C=C1)C | 30 min, rt; rt → -78 °C | 25 | 30 | O([C@H]1[C@H](OCC2=CC=CC=C2)[C@@H](OC(=O)C3=CC=CC=C3)[C@H](O[C@H]4[C@H](OCC5=CC=CC=C5)[C@@H](N=[N+]=[N-])[C@@H](O[C@H]6[C@H](OCC7=CC=CC=C7)[C@@H](OC(=O)C8=CC=CC=C8)[C@H](SC9=CC=C(C)C=C9)O[C@@H]6CO[Si](C(C)(C)C)(C%10=CC=CC=C%10)C%11=CC=CC=C%11)O[C@@H]4COCC%12=CC=CC=C%12)O[C@H]1CO[Si](C(C)(C)C)(C%13=CC=CC=C%13)C%14=CC=CC=C%14)[C@@H]%15[C@H](N=[N+]=[N-])[C@@H](OCC%16=CC=CC=C%16)[C@H](O[C@H]%17[C@H](OC(CCC(C)=O)=O)[C@@H](OCC%18=CC=CC=C%18)[C@H](OCC%19=CC=C(OC)C=C%19)[C@H](CO[Si](C(C)(C)C)(C%20=CC=CC=C%20)C%21=CC=CC=C%21)O%17)[C@@H](COC(CCC(C)=O)=O)O%15 | a | 0% | O([C@H]1[C@H](OCC2=CC=CC=C2)[C@@H](OC(=O)C3=CC=CC=C3)[C@H](SC4=CC=C(C)C=C4)O[C@H]1CO[Si](C(C)(C)C)(C5=CC=CC=C5)C6=CC=CC=C6)[C@@H]7[C@H](N=[N+]=[N-])[C@@H](OCC8=CC=CC=C8)[C@H](O[C@H]9[C@H](OC(CCC(C)=O)=O)[C@@H](OCC%10=CC=CC=C%10)[C@H](OCC%11=CC=C(OC)C=C%11)[C@H](CO[Si](C(C)(C)C)(C%12=CC=CC=C%12)C%13=CC=CC=C%13)O9)[C@@H](COC(CCC(C)=O)=O)O7.[Si](OC[C@@H]1[C@@H](O[C@@H]2[C@H](N=[N+]=[N-])[C@@H](OCC3=CC=CC=C3)[C@H](OC(=O)C)[C@@H]](COCC4=CC=CC=C4)O2)[C@H](OCC5=CC=CC=C5)[C@@H](OC(=O)C6=CC=CC=C6)[C@H](SC7=CC=C(C)C=C7)O1)(C(C)(C)C)(C8=CC=CC=C8)C9=CC=CC=C9>>O([C@H]1[C@H](OCC2=CC=CC=C2)[C@@H](OC(=O)C3=CC=CC=C3)[C@H](O[C@H]4[C@H](OCC5=CC=CC=C5)[C@@H](N=[N+]=[N-])[C@@H](O[C@H]6[C@H](OCC7=CC=CC=C7)[C@@H](OC(=O)C8=CC=CC=C8)[C@H](SC9=CC=C(C)C=C9)O[C@@H]6CO[Si](C(C)(C)C)(C%10=CC=CC=C%10)C%11=CC=CC=C%11)O[C@@H]4COCC%12=CC=CC=C%12)O[C@H]1CO[Si](C(C)(C)C)(C%13=CC=CC=C%13)C%14=CC=CC=C%14)[C@@H]%15[C@H](N=[N+]=[N-])[C@@H](OCC%16=CC=CC=C%16)[C@H](O[C@H]%17[C@H](OC(CCC(C)=O)=O)[C@@H](OCC%18=CC=CC=C%18)[C@H](OCC%19=CC=C(OC)C=C%19)[C@H](CO[Si](C(C)(C)C)(C%20=CC=CC=C%20)C%21=CC=CC=C%21)O%17)[C@@H](COC(CCC(C)=O)=O)O%15
528 | O([C@H]1[C@H](OCC2=CC=CC=C2)[C@@H](OC(=O)C3=CC=CC=C3)[C@H](SC4=CC=C(C)C=C4)O[C@H]1CO[Si](C(C)(C)C)(C5=CC=CC=C5)C6=CC=CC=C6)[C@@H]7[C@H](N=[N+]=[N-])[C@@H](OCC8=CC=CC=C8)[C@H](O[C@H]9[C@H](OC(CCC(C)=O)=O)[C@@H](OCC%10=CC=CC=C%10)[C@H](OCC%11=CC=C(OC)C=C%11)[C@H](CO[Si](C(C)(C)C)(C%12=CC=CC=C%12)C%13=CC=CC=C%13)O9)[C@@H](COC(CCC(C)=O)=O)O7 | a | Pyranose | [Si](OC[C@@H]1[C@@H](O[C@@H]2[C@H](N=[N+]=[N-])[C@@H](OCC3=CC=CC=C3)[C@H](OC(=O)C)[C@@H]](COCC4=CC=CC=C4)O2)[C@H](OCC5=CC=CC=C5)[C@@H](OC(=O)C6=CC=CC=C6)[C@H](SC7=CC=C(C)C=C7)O1)(C(C)(C)C)(C8=CC=CC=C8)C9=CC=CC=C9 | O-糖 | 2 | 同侧 | 0.38 | 中等吸电子基 | -0.82 | [N-]=[N+]=N | Dichloromethane,Diethyl ether | ClCCl、O(CC)CC | 18.2,15.6 | -172.1,-151.9 | 84.93,74.12 | 1.6,1.15 | 8.93,4.3 | -95,-116 | 39.75,2.2 | Silver triflate,4-Methylbenzenethiol,2,4,6-Tris(1,1-dimethylethyl)pyrimidine | Silver triflate | [Ag].O=S(=O)(O)C(F)(F)F | 5 min, -78 °C | -78 | 5 | O([C@H]1[C@H](OCC2=CC=CC=C2)[C@@H](OC(=O)C3=CC=CC=C3)[C@H](O[C@H]4[C@H](OCC5=CC=CC=C5)[C@@H](N=[N+]=[N-])[C@@H](O[C@H]6[C@H](OCC7=CC=CC=C7)[C@@H](OC(=O)C8=CC=CC=C8)[C@H](SC9=CC=C(C)C=C9)O[C@@H]6CO[Si](C(C)(C)C)(C%10=CC=CC=C%10)C%11=CC=CC=C%11)O[C@@H]4COCC%12=CC=CC=C%12)O[C@H]1CO[Si](C(C)(C)C)(C%13=CC=CC=C%13)C%14=CC=CC=C%14)[C@@H]%15[C@H](N=[N+]=[N-])[C@@H](OCC%16=CC=CC=C%16)[C@H](O[C@H]%17[C@H](OC(CCC(C)=O)=O)[C@@H](OCC%18=CC=CC=C%18)[C@H](OCC%19=CC=C(OC)C=C%19)[C@H](CO[Si](C(C)(C)C)(C%20=CC=CC=C%20)C%21=CC=CC=C%21)O%17)[C@@H](COC(CCC(C)=O)=O)O%15 | a | 0% | O([C@H]1[C@H](OCC2=CC=CC=C2)[C@@H](OC(=O)C3=CC=CC=C3)[C@H](SC4=CC=C(C)C=C4)O[C@H]1CO[Si](C(C)(C)C)(C5=CC=CC=C5)C6=CC=CC=C6)[C@@H]7[C@H](N=[N+]=[N-])[C@@H](OCC8=CC=CC=C8)[C@H](O[C@H]9[C@H](OC(CCC(C)=O)=O)[C@@H](OCC%10=CC=CC=C%10)[C@H](OCC%11=CC=C(OC)C=C%11)[C@H](CO[Si](C(C)(C)C)(C%12=CC=CC=C%12)C%13=CC=CC=C%13)O9)[C@@H](COC(CCC(C)=O)=O)O7.[Si](OC[C@@H]1[C@@H](O[C@@H]2[C@H](N=[N+]=[N-])[C@@H](OCC3=CC=CC=C3)[C@H](OC(=O)C)[C@@H]](COCC4=CC=CC=C4)O2)[C@H](OCC5=CC=CC=C5)[C@@H](OC(=O)C6=CC=CC=C6)[C@H](SC7=CC=C(C)C=C7)O1)(C(C)(C)C)(C8=CC=CC=C8)C9=CC=CC=C9>>O([C@H]1[C@H](OCC2=CC=CC=C2)[C@@H](OC(=O)C3=CC=CC=C3)[C@H](O[C@H]4[C@H](OCC5=CC=CC=C5)[C@@H](N=[N+]=[N-])[C@@H](O[C@H]6[C@H](OCC7=CC=CC=C7)[C@@H](OC(=O)C8=CC=CC=C8)[C@H](SC9=CC=C(C)C=C9)O[C@@H]6CO[Si](C(C)(C)C)(C%10=CC=CC=C%10)C%11=CC=CC=C%11)O[C@@H]4COCC%12=CC=CC=C%12)O[C@H]1CO[Si](C(C)(C)C)(C%13=CC=CC=C%13)C%14=CC=CC=C%14)[C@@H]%15[C@H](N=[N+]=[N-])[C@@H](OCC%16=CC=CC=C%16)[C@H](O[C@H]%17[C@H](OC(CCC(C)=O)=O)[C@@H](OCC%18=CC=CC=C%18)[C@H](OCC%19=CC=C(OC)C=C%19)[C@H](CO[Si](C(C)(C)C)(C%20=CC=CC=C%20)C%21=CC=CC=C%21)O%17)[C@@H](COC(CCC(C)=O)=O)O%15
529 | O(CC1=CC=CC=C1)[C@H]2[C@]3([C@@](O[C@@H](SC4=CC=CC=C4)[C@@H]2OC(=O)C5=CC=CC=C5)(CO[C@H](O3)C6=CC=CC=C6)[H])[H] | a | Pyranose | N(=[N+]=[N-])[C@@H]1[C@@H](OCC2=CC=CC=C2)[C@H](OC(=O)C)[C@@H]](COC(=O)C3=CC=CC=C3)O[C@@H]1OCCCCCN(CC4=CC=CC=C4)C(OCC5=CC=CC=C5)=O | O-糖 | 1 | 同侧 | 0.38 | 中等吸电子基 | -0.82 | [N-]=[N+]=N | Dichloromethane,Toluene | ClCCl,C=1C=CC(=CC1)C | 18.2,16.3 | -172.1,-159.8 | 84.93,92.14 | 1.6,0.4 | 8.93,2.4 | -95,-94.9 | 39.75,110.6 | Ethanethiol,Triethylamine,N-Iodosuccinimide | Triethylamine | N(CC)(CC)CC | 45 min, rt; rt → -40 °C | 25 | 45 | O([C@H]1[C@H](OCC2=CC=CC=C2)[C@@H](N=[N+]=[N-])[C@H](OCCCCCN(CC3=CC=CC=C3)C(OCC4=CC=CC=C4)=O)O[C@@H]1COC(=O)C5=CC=CC=C5)[C@H]6[C@H](OC(=O)C7=CC=CC=C7)[C@@H](OCC8=CC=CC=C8)[C@H](O)[C@H](CO)O6 | a | 0% | O(CC1=CC=CC=C1)[C@H]2[C@]3([C@@](O[C@@H](SC4=CC=CC=C4)[C@@H]2OC(=O)C5=CC=CC=C5)(CO[C@H](O3)C6=CC=CC=C6)[H])[H].N(=[N+]=[N-])[C@@H]1[C@@H](OCC2=CC=CC=C2)[C@H](OC(=O)C)[C@@H]](COC(=O)C3=CC=CC=C3)O[C@@H]1OCCCCCN(CC4=CC=CC=C4)C(OCC5=CC=CC=C5)=O>>O([C@H]1[C@H](OCC2=CC=CC=C2)[C@@H](N=[N+]=[N-])[C@H](OCCCCCN(CC3=CC=CC=C3)C(OCC4=CC=CC=C4)=O)O[C@@H]1COC(=O)C5=CC=CC=C5)[C@H]6[C@H](OC(=O)C7=CC=CC=C7)[C@@H](OCC8=CC=CC=C8)[C@H](O)[C@H](CO)O6
530 | O([C@@H]1[C@@H](OC(=O)C2=CC=CC=C2)[C@H](SC3=CC=C(C)C=C3)O[C@H](COC(=O)C4=CC=CC=C4)[C@@H]1OC(C)=O)[C@@H]5[C@H](OCC6=CC=CC=C6)[C@@H](OCC7=CC=CC=C7)[C@@]8([C@](O5)(CO[C@@H](O8)C9=CC=CC=C9)[H])[H] | b | Pyranose | N(C(C)=O)[C@@H]1[C@@H](OCC2=CC=CC=C2)[C@H](OC(=O)C)[C@@H]](COCC3=CC=CC=C3)O[C@@H]1OCC(OC)=O | O-糖 | 1 | 同侧 | -0.005 | 弱给电子基 | -1.039 | CC(N)=O | Dichloromethane | ClCCl | 18.2 | -172.1 | 84.93 | 1.6 | 8.93 | -95 | 39.75 | Triethylamine,Trifluoromethanesulfonic acid,N-Iodosuccinimide | Trifluoromethanesulfonic acid | O=S(=O)(O)C(F)(F)F | 2.5 h, -20 °C | -20 | 150 | O([C@@H]1[C@@H](OC(=O)C2=CC=CC=C2)[C@H](O[C@H]3[C@H](OCC4=CC=CC=C4)[C@@H](NC(C)=O)[C@@H](OCC(OC)=O)O[C@@H]3COCC5=CC=CC=C5)O[C@H](COC(=O)C6=CC=CC=C6)[C@@H]1OC(C)=O)[C@@H]7[C@H](OCC8=CC=CC=C8)[C@@H](OCC9=CC=CC=C9)[C@@]%10([C@](O7)(CO[C@@H](O%10)C%11=CC=CC=C%11)[H])[H] | b | 0% | O([C@@H]1[C@@H](OC(=O)C2=CC=CC=C2)[C@H](SC3=CC=C(C)C=C3)O[C@H](COC(=O)C4=CC=CC=C4)[C@@H]1OC(C)=O)[C@@H]5[C@H](OCC6=CC=CC=C6)[C@@H](OCC7=CC=CC=C7)[C@@]8([C@](O5)(CO[C@@H](O8)C9=CC=CC=C9)[H])[H].N(C(C)=O)[C@@H]1[C@@H](OCC2=CC=CC=C2)[C@H](OC(=O)C)[C@@H]](COCC3=CC=CC=C3)O[C@@H]1OCC(OC)=O>>O([C@@H]1[C@@H](OC(=O)C2=CC=CC=C2)[C@H](O[C@H]3[C@H](OCC4=CC=CC=C4)[C@@H](NC(C)=O)[C@@H](OCC(OC)=O)O[C@@H]3COCC5=CC=CC=C5)O[C@H](COC(=O)C6=CC=CC=C6)[C@@H]1OC(C)=O)[C@@H]7[C@H](OCC8=CC=CC=C8)[C@@H](OCC9=CC=CC=C9)[C@@]%10([C@](O7)(CO[C@@H](O%10)C%11=CC=CC=C%11)[H])[H]
531 | O([C@@H]1[C@@H](OC(=O)C2=CC=CC=C2)[C@H](SC3=CC=C(C)C=C3)O[C@H](COC(=O)C4=CC=CC=C4)[C@@H]1OC(C)=O)[C@@H]5[C@H](OCC6=CC=CC=C6)[C@@H](OCC7=CC=CC=C7)[C@@]8([C@](O5)(CO[C@@H](O8)C9=CC=CC=C9)[H])[H] | b | Pyranose | N(C(C)=O)[C@@H]1[C@@H](OCC2=CC=CC=C2)[C@H](OC(=O)C)[C@@H]](COCC3=CC=CC=C3)O[C@@H]1OCC(OC)=O | O-糖 | 1 | 同侧 | -0.005 | 弱给电子基 | -1.039 | CC(N)=O | Dichloromethane | ClCCl | 18.2 | -172.1 | 84.93 | 1.6 | 8.93 | -95 | 39.75 | Triethylamine,Sodium thiosulfate,N-Iodosuccinimide | Triethylamine | N(CC)(CC)CC | -20 °C; 3 h, -20 °C | -20 | 180 | O([C@@H]1[C@@H](OC(=O)C2=CC=CC=C2)[C@H](O[C@H]3[C@H](OCC4=CC=CC=C4)[C@@H](NC(C)=O)[C@@H](OCC(OC)=O)O[C@@H]3COCC5=CC=CC=C5)O[C@H](COC(=O)C6=CC=CC=C6)[C@@H]1OC(C)=O)[C@@H]7[C@H](OCC8=CC=CC=C8)[C@@H](OCC9=CC=CC=C9)[C@@]%10([C@](O7)(CO[C@@H](O%10)C%11=CC=CC=C%11)[H])[H] | b | 0% | O([C@@H]1[C@@H](OC(=O)C2=CC=CC=C2)[C@H](SC3=CC=C(C)C=C3)O[C@H](COC(=O)C4=CC=CC=C4)[C@@H]1OC(C)=O)[C@@H]5[C@H](OCC6=CC=CC=C6)[C@@H](OCC7=CC=CC=C7)[C@@]8([C@](O5)(CO[C@@H](O8)C9=CC=CC=C9)[H])[H].N(C(C)=O)[C@@H]1[C@@H](OCC2=CC=CC=C2)[C@H](OC(=O)C)[C@@H]](COCC3=CC=CC=C3)O[C@@H]1OCC(OC)=O>>O([C@@H]1[C@@H](OC(=O)C2=CC=CC=C2)[C@H](O[C@H]3[C@H](OCC4=CC=CC=C4)[C@@H](NC(C)=O)[C@@H](OCC(OC)=O)O[C@@H]3COCC5=CC=CC=C5)O[C@H](COC(=O)C6=CC=CC=C6)[C@@H]1OC(C)=O)[C@@H]7[C@H](OCC8=CC=CC=C8)[C@@H](OCC9=CC=CC=C9)[C@@]%10([C@](O7)(CO[C@@H](O%10)C%11=CC=CC=C%11)[H])[H]
532 | O([C@@H]1[C@@H](OC(=O)C2=CC=CC=C2)[C@H](SC3=CC=C(C)C=C3)O[C@H](COC(=O)C4=CC=CC=C4)[C@@H]1OC(C)=O)[C@@H]5[C@H](OCC6=CC=CC=C6)[C@@H](OCC7=CC=CC=C7)[C@@]8([C@](O5)(CO[C@@H](O8)C9=CC=CC=C9)[H])[H] | b | Pyranose | N(C(C)=O)[C@@H]1[C@@H](OCC2=CC=CC=C2)[C@H](OC(=O)C)[C@@H]](COCC3=CC=CC=C3)O[C@@H]1OCC(OC)=O | O-糖 | 1 | 同侧 | -0.005 | 弱给电子基 | -1.039 | CC(N)=O | Dichloromethane | ClCCl | 18.2 | -172.1 | 84.93 | 1.6 | 8.93 | -95 | 39.75 | Trifluoroacetic acid,Triethylamine,Sodium thiosulfate,N-Iodosuccinimide | Trifluoroacetic acid | O=C(O)C(F)(F)F | -20 °C; 3 h, -20 °C | -20 | 180 | O([C@@H]1[C@@H](OC(=O)C2=CC=CC=C2)[C@H](O[C@H]3[C@H](OCC4=CC=CC=C4)[C@@H](NC(C)=O)[C@@H](OCC(OC)=O)O[C@@H]3COCC5=CC=CC=C5)O[C@H](COC(=O)C6=CC=CC=C6)[C@@H]1OC(C)=O)[C@@H]7[C@H](OCC8=CC=CC=C8)[C@@H](OCC9=CC=CC=C9)[C@@]%10([C@](O7)(CO[C@@H](O%10)C%11=CC=CC=C%11)[H])[H] | b | 0% | O([C@@H]1[C@@H](OC(=O)C2=CC=CC=C2)[C@H](SC3=CC=C(C)C=C3)O[C@H](COC(=O)C4=CC=CC=C4)[C@@H]1OC(C)=O)[C@@H]5[C@H](OCC6=CC=CC=C6)[C@@H](OCC7=CC=CC=C7)[C@@]8([C@](O5)(CO[C@@H](O8)C9=CC=CC=C9)[H])[H].N(C(C)=O)[C@@H]1[C@@H](OCC2=CC=CC=C2)[C@H](OC(=O)C)[C@@H]](COCC3=CC=CC=C3)O[C@@H]1OCC(OC)=O>>O([C@@H]1[C@@H](OC(=O)C2=CC=CC=C2)[C@H](O[C@H]3[C@H](OCC4=CC=CC=C4)[C@@H](NC(C)=O)[C@@H](OCC(OC)=O)O[C@@H]3COCC5=CC=CC=C5)O[C@H](COC(=O)C6=CC=CC=C6)[C@@H]1OC(C)=O)[C@@H]7[C@H](OCC8=CC=CC=C8)[C@@H](OCC9=CC=CC=C9)[C@@]%10([C@](O7)(CO[C@@H](O%10)C%11=CC=CC=C%11)[H])[H]
533 | O(CC1=CC=CC=C1)[C@H]2[C@H](OCC3=CC=CC=C3)[C@@H](COCC=C)O[C@H](SCC)[C@H]2OCC4=CC=CC=C4 | a | Pyranose | C[C@@]12[C@]3(O[C@@]4([C@](O3)([C@H](OCC5=CC=CC=C5)[C@@H](OCC6=CC=CC=C6)[C@H](OCC7=CC=CC=C7)[C@H]4O[C@@H]8[C@H](N=[N+]=[N-])[C@@H](OCC9=CC=CC=C9)[C@H](OC(=O)C)[C@@H]](COCC%10=CC=CC=C%10)O8)[H])[H])C[C@@](C1(C)C)(CC2)[H] | O-糖 | 1 | 同侧 | 0.38 | 中等吸电子基 | -0.82 | [N-]=[N+]=N | Diethyl ether | O(CC)CC | 15.6 | -151.9 | 74.12 | 1.15 | 4.3 | -116 | 2.2 | Sulfonium, dimethyl(methylthio)-, 1,1,1-trifluoromethanesulfonate (1:1),Triethylamine | Triethylamine | N(CC)(CC)CC |  |  |  | C[C@@]12[C@@]3(O[C@@]4([C@](O3)([C@H](OCC5=CC=CC=C5)[C@@H](OCC6=CC=CC=C6)[C@H](OCC7=CC=CC=C7)[C@H]4O[C@@H]8[C@H](N=[N+]=[N-])[C@@H](OCC9=CC=CC=C9)[C@H](O[C@@H]%10[C@@H](OCC%11=CC=CC=C%11)[C@@H](OCC%12=CC=CC=C%12)[C@H](OCC%13=CC=CC=C%13)[C@@H](COCC=C)O%10)[C@@H](COCC%14=CC=CC=C%14)O8)[H])[H])C[C@@](C1(C)C)(CC2)[H] | a | 0% | O(CC1=CC=CC=C1)[C@H]2[C@H](OCC3=CC=CC=C3)[C@@H](COCC=C)O[C@H](SCC)[C@H]2OCC4=CC=CC=C4.C[C@@]12[C@]3(O[C@@]4([C@](O3)([C@H](OCC5=CC=CC=C5)[C@@H](OCC6=CC=CC=C6)[C@H](OCC7=CC=CC=C7)[C@H]4O[C@@H]8[C@H](N=[N+]=[N-])[C@@H](OCC9=CC=CC=C9)[C@H](OC(=O)C)[C@@H]](COCC%10=CC=CC=C%10)O8)[H])[H])C[C@@](C1(C)C)(CC2)[H]>>C[C@@]12[C@@]3(O[C@@]4([C@](O3)([C@H](OCC5=CC=CC=C5)[C@@H](OCC6=CC=CC=C6)[C@H](OCC7=CC=CC=C7)[C@H]4O[C@@H]8[C@H](N=[N+]=[N-])[C@@H](OCC9=CC=CC=C9)[C@H](O[C@@H]%10[C@@H](OCC%11=CC=CC=C%11)[C@@H](OCC%12=CC=CC=C%12)[C@H](OCC%13=CC=CC=C%13)[C@@H](COCC=C)O%10)[C@@H](COCC%14=CC=CC=C%14)O8)[H])[H])C[C@@](C1(C)C)(CC2)[H]
534 | O(CC1=CC=CC=C1)[C@H]2[C@@H](OCC3=CC=CC=C3)[C@@H](COCC=C)O[C@@H](SCC)[C@@H]2OCC4=CC=CC=C4 | b | Pyranose | C[C@@]12[C@]3(O[C@@]4([C@](O3)([C@H](OCC5=CC=CC=C5)[C@@H](OCC6=CC=CC=C6)[C@H](OCC7=CC=CC=C7)[C@H]4O[C@@H]8[C@H](N=[N+]=[N-])[C@@H](OCC9=CC=CC=C9)[C@H](OC(=O)C)[C@@H]](COCC%10=CC=CC=C%10)O8)[H])[H])C[C@@](C1(C)C)(CC2)[H] | O-糖 | 1 | 同侧 | 0.38 | 中等吸电子基 | -0.82 | [N-]=[N+]=N | Diethyl ether | O(CC)CC | 15.6 | -151.9 | 74.12 | 1.15 | 4.3 | -116 | 2.2 | Sulfonium, dimethyl(methylthio)-, 1,1,1-trifluoromethanesulfonate (1:1),Triethylamine | Triethylamine | N(CC)(CC)CC |  |  |  | C[C@@]12[C@@]3(O[C@@]4([C@](O3)([C@H](OCC5=CC=CC=C5)[C@@H](OCC6=CC=CC=C6)[C@H](OCC7=CC=CC=C7)[C@H]4O[C@@H]8[C@H](N=[N+]=[N-])[C@@H](OCC9=CC=CC=C9)[C@H](O[C@@H]%10[C@H](OCC%11=CC=CC=C%11)[C@@H](OCC%12=CC=CC=C%12)[C@@H](OCC%13=CC=CC=C%13)[C@@H](COCC=C)O%10)[C@@H](COCC%14=CC=CC=C%14)O8)[H])[H])C[C@@](C1(C)C)(CC2)[H] | a | 0% | O(CC1=CC=CC=C1)[C@H]2[C@@H](OCC3=CC=CC=C3)[C@@H](COCC=C)O[C@@H](SCC)[C@@H]2OCC4=CC=CC=C4.C[C@@]12[C@]3(O[C@@]4([C@](O3)([C@H](OCC5=CC=CC=C5)[C@@H](OCC6=CC=CC=C6)[C@H](OCC7=CC=CC=C7)[C@H]4O[C@@H]8[C@H](N=[N+]=[N-])[C@@H](OCC9=CC=CC=C9)[C@H](OC(=O)C)[C@@H]](COCC%10=CC=CC=C%10)O8)[H])[H])C[C@@](C1(C)C)(CC2)[H]>>C[C@@]12[C@@]3(O[C@@]4([C@](O3)([C@H](OCC5=CC=CC=C5)[C@@H](OCC6=CC=CC=C6)[C@H](OCC7=CC=CC=C7)[C@H]4O[C@@H]8[C@H](N=[N+]=[N-])[C@@H](OCC9=CC=CC=C9)[C@H](O[C@@H]%10[C@H](OCC%11=CC=CC=C%11)[C@@H](OCC%12=CC=CC=C%12)[C@@H](OCC%13=CC=CC=C%13)[C@@H](COCC=C)O%10)[C@@H](COCC%14=CC=CC=C%14)O8)[H])[H])C[C@@](C1(C)C)(CC2)[H]
535 | O(C(C)=O)[C@@H]1[C@@H](OC(C)=O)[C@H](SC2=CC=CC=C2)O[C@H](COCC3=CC=CC=C3)[C@@H]1OC(C)=O | b | Pyranose | S([C@H]1[C@H](NC(OCC(Cl)(Cl)Cl)=O)[C@@H](O)[C@H](OC(=O)C)[C@@H]](COCC2=CC=CC=C2)O1)C3=CC=CC=C3 | S-糖 | 1 | 同侧 | 0.36 | 中等吸电子基 | -1.713 | NC(=O)OCC(Cl)(Cl)Cl | Dichloromethane | ClCCl | 18.2 | -172.1 | 84.93 | 1.6 | 8.93 | -95 | 39.75 | Trifluoromethanesulfonic anhydride,Triethylamine,1-Octene,1-(Phenylsulfinyl)piperidine | Trifluoromethanesulfonic anhydride | O=S(=O)(OS(=O)(=O)C(F)(F)F)C(F)(F)F | 0.5 h, rt; rt → -65 °C | 25 | 30 | O([C@H]1[C@H](OC(C)=O)[C@@H](OC(C)=O)[C@@H](OC(C)=O)[C@@H](COCC2=CC=CC=C2)O1)[C@@H]3[C@@H](COCC4=CC=CC=C4)O[C@@H](SC5=CC=CC=C5)[C@H](NC(OCC(Cl)(Cl)Cl)=O)[C@H]3O | b | 0% | O(C(C)=O)[C@@H]1[C@@H](OC(C)=O)[C@H](SC2=CC=CC=C2)O[C@H](COCC3=CC=CC=C3)[C@@H]1OC(C)=O.S([C@H]1[C@H](NC(OCC(Cl)(Cl)Cl)=O)[C@@H](O)[C@H](OC(=O)C)[C@@H]](COCC2=CC=CC=C2)O1)C3=CC=CC=C3>>O([C@H]1[C@H](OC(C)=O)[C@@H](OC(C)=O)[C@@H](OC(C)=O)[C@@H](COCC2=CC=CC=C2)O1)[C@@H]3[C@@H](COCC4=CC=CC=C4)O[C@@H](SC5=CC=CC=C5)[C@H](NC(OCC(Cl)(Cl)Cl)=O)[C@H]3O
536 | C(OC(O[C@H]1[C@H](OCC2=CC=CC=C2)[C@@H](OC(CCC(C)=O)=O)[C@H](SC3=CC=CC=C3)O[C@H]1C(OC)=O)=O)C4C=5C(C=6C4=CC=CC6)=CC=CC5 | a | Pyranose | N(=[N+]=[N-])[C@@H]1[C@@H](OCC2=CC=CC=C2)[C@H](OC(=O)C)[C@@H]](COC(CCC(C)=O)=O)O[C@@H]1OCCCCCN(CC3=CC=CC=C3)C(OCC4=CC=CC=C4)=O | O-糖 | 1 | 同侧 | 0.38 | 中等吸电子基 | -0.82 | [N-]=[N+]=N | Dichloromethane | ClCCl | 18.2 | -172.1 | 84.93 | 1.6 | 8.93 | -95 | 39.75 | Triethylamine,N-Iodosuccinimide | Triethylamine | N(CC)(CC)CC | 1 h, rt; rt → 0 °C | 25 | 60 | O([C@H]1[C@H](OCC2=CC=CC=C2)[C@@H](N=[N+]=[N-])[C@@H](OCCCCCN(CC3=CC=CC=C3)C(OCC4=CC=CC=C4)=O)O[C@@H]1COC(CCC(C)=O)=O)[C@H]5[C@H](OC(CCC(C)=O)=O)[C@@H](OCC6=CC=CC=C6)[C@H](O)[C@H](C(OC)=O)O5 | a | 0% | C(OC(O[C@H]1[C@H](OCC2=CC=CC=C2)[C@@H](OC(CCC(C)=O)=O)[C@H](SC3=CC=CC=C3)O[C@H]1C(OC)=O)=O)C4C=5C(C=6C4=CC=CC6)=CC=CC5.N(=[N+]=[N-])[C@@H]1[C@@H](OCC2=CC=CC=C2)[C@H](OC(=O)C)[C@@H]](COC(CCC(C)=O)=O)O[C@@H]1OCCCCCN(CC3=CC=CC=C3)C(OCC4=CC=CC=C4)=O>>O([C@H]1[C@H](OCC2=CC=CC=C2)[C@@H](N=[N+]=[N-])[C@@H](OCCCCCN(CC3=CC=CC=C3)C(OCC4=CC=CC=C4)=O)O[C@@H]1COC(CCC(C)=O)=O)[C@H]5[C@H](OC(CCC(C)=O)=O)[C@@H](OCC6=CC=CC=C6)[C@H](O)[C@H](C(OC)=O)O5
537 | O(C(=O)C1=CC=CC=C1)[C@@H]2[C@@H](OC(=O)C3=CC=CC=C3)[C@H](S(=O)C4=CC=CC=C4)O[C@H](C(OC)=O)[C@H]2OC(CCC(C)=O)=O | b | Pyranose | N(C(C)=O)(C(C)=O)[C@@H]1[C@@H](OCC2=CC=CC=C2)[C@H](OC(=O)C)[C@@H]](COCC3=CC=CC=C3)O[C@@H]1OCCCC=C | O-糖 | 1 | 同侧 | 0.03 | 弱给电子基 | -1.535 | CC(=O)NC(C)=O | Dichloromethane | ClCCl | 18.2 | -172.1 | 84.93 | 1.6 | 8.93 | -95 | 39.75 | Trifluoromethanesulfonic anhydride,Triethylamine | Trifluoromethanesulfonic anhydride | O=S(=O)(OS(=O)(=O)C(F)(F)F)C(F)(F)F | 30 min, rt; rt → -78 °C | 25 | 30 | O([C@H]1[C@H](OCC2=CC=CC=C2)[C@@H](N(C(C)=O)C(C)=O)[C@@H](OCCCC=C)O[C@@H]1COCC3=CC=CC=C3)[C@H]4[C@H](OC(=O)C5=CC=CC=C5)[C@@H](OC(=O)C6=CC=CC=C6)[C@H](OC(CCC(C)=O)=O)[C@@H](C(OC)=O)O4 | b | 0% | O(C(=O)C1=CC=CC=C1)[C@@H]2[C@@H](OC(=O)C3=CC=CC=C3)[C@H](S(=O)C4=CC=CC=C4)O[C@H](C(OC)=O)[C@H]2OC(CCC(C)=O)=O.N(C(C)=O)(C(C)=O)[C@@H]1[C@@H](OCC2=CC=CC=C2)[C@H](OC(=O)C)[C@@H]](COCC3=CC=CC=C3)O[C@@H]1OCCCC=C>>O([C@H]1[C@H](OCC2=CC=CC=C2)[C@@H](N(C(C)=O)C(C)=O)[C@@H](OCCCC=C)O[C@@H]1COCC3=CC=CC=C3)[C@H]4[C@H](OC(=O)C5=CC=CC=C5)[C@@H](OC(=O)C6=CC=CC=C6)[C@H](OC(CCC(C)=O)=O)[C@@H](C(OC)=O)O4
538 | O(C(=O)C1=CC=CC=C1)[C@@H]2[C@@H](OC(=O)C3=CC=CC=C3)[C@H](SC4=CC=CC=C4)O[C@H](C(OC)=O)[C@H]2OC(CCC(C)=O)=O | b | Pyranose | N(C(C)=O)(C(C)=O)[C@@H]1[C@@H](OCC2=CC=CC=C2)[C@H](OC(=O)C)[C@@H]](COCC3=CC=CC=C3)O[C@@H]1OCCCC=C | O-糖 | 1 | 同侧 | 0.03 | 弱给电子基 | -1.535 | CC(=O)NC(C)=O | [9 empty] | Methyl triflate | Methyl triflate | O=S(=O)(OC)C(F)(F)F | rt | 25 |  | O([C@H]1[C@H](OCC2=CC=CC=C2)[C@@H](N(C(C)=O)C(C)=O)[C@@H](OCCCC=C)O[C@@H]1COCC3=CC=CC=C3)[C@H]4[C@H](OC(=O)C5=CC=CC=C5)[C@@H](OC(=O)C6=CC=CC=C6)[C@H](OC(CCC(C)=O)=O)[C@@H](C(OC)=O)O4 | b | 0% | O(C(=O)C1=CC=CC=C1)[C@@H]2[C@@H](OC(=O)C3=CC=CC=C3)[C@H](SC4=CC=CC=C4)O[C@H](C(OC)=O)[C@H]2OC(CCC(C)=O)=O.N(C(C)=O)(C(C)=O)[C@@H]1[C@@H](OCC2=CC=CC=C2)[C@H](OC(=O)C)[C@@H]](COCC3=CC=CC=C3)O[C@@H]1OCCCC=C>>O([C@H]1[C@H](OCC2=CC=CC=C2)[C@@H](N(C(C)=O)C(C)=O)[C@@H](OCCCC=C)O[C@@H]1COCC3=CC=CC=C3)[C@H]4[C@H](OC(=O)C5=CC=CC=C5)[C@@H](OC(=O)C6=CC=CC=C6)[C@H](OC(CCC(C)=O)=O)[C@@H](C(OC)=O)O4
539 | O([Si](C(C)(C)C)(C)C)[C@@H]1[C@@H](O[Si](C(C)(C)C)(C)C)[C@H](SC2=CC=C(C)C=C2)O[C@H](COCC3=CC=CC=C3)[C@H]1O[Si](C(C)(C)C)(C)C | b | Pyranose | O(C)[C@@H]1[C@@H]([C@H](O)[C@H](OC(=O)C)[C@@H]](COCC2=CC=CC=C2)O1)N3C(=O)C(C)=C(C)C3=O | O-糖 | 1 | 同侧 |  |  |  | CC1=C(C)C(=O)NC1=O | Dichloromethane | ClCCl | 18.2 | -172.1 | 84.93 | 1.6 | 8.93 | -95 | 39.75 | Triethylamine,Trifluoromethanesulfonic acid,N-Iodosuccinimide | Trifluoromethanesulfonic acid | O=S(=O)(O)C(F)(F)F | 30 min, rt; rt → -50 °C | 25 | 30 | O([Si](C(C)(C)C)(C)C)[C@@H]1[C@@H](O[Si](C(C)(C)C)(C)C)[C@H](O[C@@H]2[C@@H](COCC3=CC=CC=C3)O[C@H](OC)[C@@H]([C@@H]2O)N4C(=O)C(C)=C(C)C4=O)O[C@H](COCC5=CC=CC=C5)[C@H]1O[Si](C(C)(C)C)(C)C | b | 0% | O([Si](C(C)(C)C)(C)C)[C@@H]1[C@@H](O[Si](C(C)(C)C)(C)C)[C@H](SC2=CC=C(C)C=C2)O[C@H](COCC3=CC=CC=C3)[C@H]1O[Si](C(C)(C)C)(C)C.O(C)[C@@H]1[C@@H]([C@H](O)[C@H](OC(=O)C)[C@@H]](COCC2=CC=CC=C2)O1)N3C(=O)C(C)=C(C)C3=O>>O([Si](C(C)(C)C)(C)C)[C@@H]1[C@@H](O[Si](C(C)(C)C)(C)C)[C@H](O[C@@H]2[C@@H](COCC3=CC=CC=C3)O[C@H](OC)[C@@H]([C@@H]2O)N4C(=O)C(C)=C(C)C4=O)O[C@H](COCC5=CC=CC=C5)[C@H]1O[Si](C(C)(C)C)(C)C
540 | O([Si](C(C)(C)C)(C)C)[C@@H]1[C@@H](O[Si](C(C)(C)C)(C)C)[C@H](SC2=CC=C(C)C=C2)O[C@H](COCC3=CC=CC=C3)[C@H]1O[Si](C(C)(C)C)(C)C | b | Pyranose | O(C)[C@H]1[C@@H]([C@H](O)[C@H](OC(=O)C)[C@@H]](COCC2=CC=CC=C2)O1)N3C(=O)C(C)=C(C)C3=O | O-糖 | 1 | 同侧 |  |  |  | CC1=C(C)C(=O)NC1=O | Dichloromethane | ClCCl | 18.2 | -172.1 | 84.93 | 1.6 | 8.93 | -95 | 39.75 | Triethylamine,Trifluoromethanesulfonic acid,N-Iodosuccinimide | Trifluoromethanesulfonic acid | O=S(=O)(O)C(F)(F)F | 30 min, rt; rt → -50 °C | 25 | 30 | O([Si](C(C)(C)C)(C)C)[C@@H]1[C@@H](O[Si](C(C)(C)C)(C)C)[C@H](O[C@@H]2[C@@H](COCC3=CC=CC=C3)O[C@@H](OC)[C@@H]([C@@H]2O)N4C(=O)C(C)=C(C)C4=O)O[C@H](COCC5=CC=CC=C5)[C@H]1O[Si](C(C)(C)C)(C)C | b | 0% | O([Si](C(C)(C)C)(C)C)[C@@H]1[C@@H](O[Si](C(C)(C)C)(C)C)[C@H](SC2=CC=C(C)C=C2)O[C@H](COCC3=CC=CC=C3)[C@H]1O[Si](C(C)(C)C)(C)C.O(C)[C@H]1[C@@H]([C@H](O)[C@H](OC(=O)C)[C@@H]](COCC2=CC=CC=C2)O1)N3C(=O)C(C)=C(C)C3=O>>O([Si](C(C)(C)C)(C)C)[C@@H]1[C@@H](O[Si](C(C)(C)C)(C)C)[C@H](O[C@@H]2[C@@H](COCC3=CC=CC=C3)O[C@@H](OC)[C@@H]([C@@H]2O)N4C(=O)C(C)=C(C)C4=O)O[C@H](COCC5=CC=CC=C5)[C@H]1O[Si](C(C)(C)C)(C)C
541 | O(CC1=CC=CC=C1)[C@H]2[C@]3([C@](O[C@@H](SCC)[C@@H]2OC(C)=O)(CO[C@H](O3)C4=CC=CC=C4)[H])[H] | b | Pyranose | C(OC)(=O)[C@]12[C@](C=3[C@@](C)(CC1)[C@@]4(C)[C@](CC3)([C@]5(C)[C@@](CC4)(C(C)(C)[C@@H](O[C@H]6[C@H](N=[N+]=[N-])[C@@H](OCC7=CC=CC=C7)[C@H](OC(=O)C)[C@@H]](COCC8=CC=C(OC)C=C8)O6)CC5)[H])[H])(CC(C)(C)CC2)[H] | O-糖 | 1 | 同侧 | 0.38 | 中等吸电子基 | -0.82 | [N-]=[N+]=N | Dichloromethane | ClCCl | 18.2 | -172.1 | 84.93 | 1.6 | 8.93 | -95 | 39.75 | Triethylamine,N-Iodosuccinimide | Triethylamine | N(CC)(CC)CC | 1 h, rt; rt → 0 °C | 25 | 60 | C[C@]12C([C@]3([C@@](C(OC)=O)(CC1)CCC(C)(C)C3)[H])=CC[C@]4([C@@]2(C)CC[C@@]5([C@]4(C)CC[C@H](O[C@H]6[C@H](N=[N+]=[N-])[C@@H](OCC7=CC=CC=C7)[C@H](O[C@H]8[C@H](OC(C)=O)[C@@H](OCC9=CC=CC=C9)[C@]%10([C@](O8)(COC(O%10)C%11=CC=CC=C%11)[H])[H])[C@@H](COCC%12=CC=C(OC)C=C%12)O6)C5(C)C)[H])[H] | b | 0% | O(CC1=CC=CC=C1)[C@H]2[C@]3([C@](O[C@@H](SCC)[C@@H]2OC(C)=O)(CO[C@H](O3)C4=CC=CC=C4)[H])[H].C(OC)(=O)[C@]12[C@](C=3[C@@](C)(CC1)[C@@]4(C)[C@](CC3)([C@]5(C)[C@@](CC4)(C(C)(C)[C@@H](O[C@H]6[C@H](N=[N+]=[N-])[C@@H](OCC7=CC=CC=C7)[C@H](OC(=O)C)[C@@H]](COCC8=CC=C(OC)C=C8)O6)CC5)[H])[H])(CC(C)(C)CC2)[H]>>C[C@]12C([C@]3([C@@](C(OC)=O)(CC1)CCC(C)(C)C3)[H])=CC[C@]4([C@@]2(C)CC[C@@]5([C@]4(C)CC[C@H](O[C@H]6[C@H](N=[N+]=[N-])[C@@H](OCC7=CC=CC=C7)[C@H](O[C@H]8[C@H](OC(C)=O)[C@@H](OCC9=CC=CC=C9)[C@]%10([C@](O8)(COC(O%10)C%11=CC=CC=C%11)[H])[H])[C@@H](COCC%12=CC=C(OC)C=C%12)O6)C5(C)C)[H])[H]
542 | O(C(C)=O)[C@H]1[C@@H](OC(C)=O)[C@@H](COCC=C)O[C@@H](SCC)[C@@H]1OC(C)=O | b | Pyranose | C[C@@]12[C@]3(O[C@@]4([C@](O3)([C@H](OCC5=CC=CC=C5)[C@@H](OCC6=CC=CC=C6)[C@H](OCC7=CC=CC=C7)[C@H]4O[C@@H]8[C@H](N=[N+]=[N-])[C@@H](OCC9=CC=CC=C9)[C@H](OC(=O)C)[C@@H]](COCC%10=CC=CC=C%10)O8)[H])[H])C[C@@](C1(C)C)(CC2)[H] | O-糖 | 1 | 同侧 | 0.38 | 中等吸电子基 | -0.82 | [N-]=[N+]=N | Dichloromethane,Diethyl ether | ClCCl、O(CC)CC | 18.2,15.6 | -172.1,-151.9 | 84.93,74.12 | 1.6,1.15 | 8.93,4.3 | -95,-116 | 39.75,2.2 | Trifluoromethanesulfonic acid,N-Iodosuccinimide | Trifluoromethanesulfonic acid | O=S(=O)(O)C(F)(F)F |  |  |  | C[C@@]12[C@@]3(O[C@@]4([C@](O3)([C@H](OCC5=CC=CC=C5)[C@@H](OCC6=CC=CC=C6)[C@H](OCC7=CC=CC=C7)[C@H]4O[C@@H]8[C@H](N=[N+]=[N-])[C@@H](OCC9=CC=CC=C9)[C@H](O[C@H]%10[C@H](OC(C)=O)[C@@H](OC(C)=O)[C@@H](OC(C)=O)[C@@H](COCC=C)O%10)[C@@H](COCC%11=CC=CC=C%11)O8)[H])[H])C[C@@](C1(C)C)(CC2)[H] | b | 0% | O(C(C)=O)[C@H]1[C@@H](OC(C)=O)[C@@H](COCC=C)O[C@@H](SCC)[C@@H]1OC(C)=O.C[C@@]12[C@]3(O[C@@]4([C@](O3)([C@H](OCC5=CC=CC=C5)[C@@H](OCC6=CC=CC=C6)[C@H](OCC7=CC=CC=C7)[C@H]4O[C@@H]8[C@H](N=[N+]=[N-])[C@@H](OCC9=CC=CC=C9)[C@H](OC(=O)C)[C@@H]](COCC%10=CC=CC=C%10)O8)[H])[H])C[C@@](C1(C)C)(CC2)[H]>>C[C@@]12[C@@]3(O[C@@]4([C@](O3)([C@H](OCC5=CC=CC=C5)[C@@H](OCC6=CC=CC=C6)[C@H](OCC7=CC=CC=C7)[C@H]4O[C@@H]8[C@H](N=[N+]=[N-])[C@@H](OCC9=CC=CC=C9)[C@H](O[C@H]%10[C@H](OC(C)=O)[C@@H](OC(C)=O)[C@@H](OC(C)=O)[C@@H](COCC=C)O%10)[C@@H](COCC%11=CC=CC=C%11)O8)[H])[H])C[C@@](C1(C)C)(CC2)[H]
543 | O(CC1=CC=CC=C1)[C@H]2[C@H](OCC3=CC=CC=C3)[C@@H](SCC)O[C@@H](C)[C@H]2OCC4=CC=CC=C4 | b | Pyranose | O([C@H]1[C@@H](OC(=O)C2=CC=CC=C2)[C@@H](COC(=O)C3=CC=CC=C3)O[C@@H](OC)[C@@H]1OC(=O)C4=CC=CC=C4)[C@H]5[C@H](NC(OCC(Cl)(Cl)Cl)=O)[C@@H](OC(C)=O)[C@H](OC(=O)C)[C@@H]](COCC6=CC=CC=C6)O5 | O-糖 | 2 | 同侧 | 0.36 | 中等吸电子基 | -1.713 | NC(=O)OCC(Cl)(Cl)Cl | Diethyl ether | O(CC)CC | 15.6 | -151.9 | 74.12 | 1.15 | 4.3 | -116 | 2.2 | Methyl triflate | Methyl triflate | O=S(=O)(OC)C(F)(F)F | 1 h, rt | 25 | 60 | O([C@H]1[C@@H](OC(=O)C2=CC=CC=C2)[C@@H](COC(=O)C3=CC=CC=C3)O[C@@H](OC)[C@@H]1OC(=O)C4=CC=CC=C4)[C@H]5[C@H](NC(OCC(Cl)(Cl)Cl)=O)[C@@H](OC(C)=O)[C@H](O[C@H]6[C@@H](OCC7=CC=CC=C7)[C@H](OCC8=CC=CC=C8)[C@H](OCC9=CC=CC=C9)[C@H](C)O6)[C@@H](COCC%10=CC=CC=C%10)O5 | a | 0% | O(CC1=CC=CC=C1)[C@H]2[C@H](OCC3=CC=CC=C3)[C@@H](SCC)O[C@@H](C)[C@H]2OCC4=CC=CC=C4.O([C@H]1[C@@H](OC(=O)C2=CC=CC=C2)[C@@H](COC(=O)C3=CC=CC=C3)O[C@@H](OC)[C@@H]1OC(=O)C4=CC=CC=C4)[C@H]5[C@H](NC(OCC(Cl)(Cl)Cl)=O)[C@@H](OC(C)=O)[C@H](OC(=O)C)[C@@H]](COCC6=CC=CC=C6)O5>>O([C@H]1[C@@H](OC(=O)C2=CC=CC=C2)[C@@H](COC(=O)C3=CC=CC=C3)O[C@@H](OC)[C@@H]1OC(=O)C4=CC=CC=C4)[C@H]5[C@H](NC(OCC(Cl)(Cl)Cl)=O)[C@@H](OC(C)=O)[C@H](O[C@H]6[C@@H](OCC7=CC=CC=C7)[C@H](OCC8=CC=CC=C8)[C@H](OCC9=CC=CC=C9)[C@H](C)O6)[C@@H](COCC%10=CC=CC=C%10)O5
544 | O(CC1=CC=CC=C1)[C@H]2[C@H](OCC3=CC=CC=C3)[C@H](SCC)O[C@@H](C)[C@H]2OCC4=CC=CC=C4 | a | Pyranose | O([C@H]1[C@@H](OC(=O)C2=CC=CC=C2)[C@@H](COC(=O)C3=CC=CC=C3)O[C@@H](OC)[C@@H]1OC(=O)C4=CC=CC=C4)[C@H]5[C@H](NC(OCC(Cl)(Cl)Cl)=O)[C@@H](OC(C)=O)[C@H](OC(=O)C)[C@@H]](COCC6=CC=CC=C6)O5 | O-糖 | 2 | 同侧 | 0.36 | 中等吸电子基 | -1.713 | NC(=O)OCC(Cl)(Cl)Cl | Diethyl ether | O(CC)CC | 15.6 | -151.9 | 74.12 | 1.15 | 4.3 | -116 | 2.2 | Methyl triflate | Methyl triflate | O=S(=O)(OC)C(F)(F)F | 1 h, rt | 25 | 60 | O([C@H]1[C@@H](OC(=O)C2=CC=CC=C2)[C@@H](COC(=O)C3=CC=CC=C3)O[C@@H](OC)[C@@H]1OC(=O)C4=CC=CC=C4)[C@H]5[C@H](NC(OCC(Cl)(Cl)Cl)=O)[C@@H](OC(C)=O)[C@H](O[C@H]6[C@@H](OCC7=CC=CC=C7)[C@H](OCC8=CC=CC=C8)[C@H](OCC9=CC=CC=C9)[C@H](C)O6)[C@@H](COCC%10=CC=CC=C%10)O5 | a | 0% | O(CC1=CC=CC=C1)[C@H]2[C@H](OCC3=CC=CC=C3)[C@H](SCC)O[C@@H](C)[C@H]2OCC4=CC=CC=C4.O([C@H]1[C@@H](OC(=O)C2=CC=CC=C2)[C@@H](COC(=O)C3=CC=CC=C3)O[C@@H](OC)[C@@H]1OC(=O)C4=CC=CC=C4)[C@H]5[C@H](NC(OCC(Cl)(Cl)Cl)=O)[C@@H](OC(C)=O)[C@H](OC(=O)C)[C@@H]](COCC6=CC=CC=C6)O5>>O([C@H]1[C@@H](OC(=O)C2=CC=CC=C2)[C@@H](COC(=O)C3=CC=CC=C3)O[C@@H](OC)[C@@H]1OC(=O)C4=CC=CC=C4)[C@H]5[C@H](NC(OCC(Cl)(Cl)Cl)=O)[C@@H](OC(C)=O)[C@H](O[C@H]6[C@@H](OCC7=CC=CC=C7)[C@H](OCC8=CC=CC=C8)[C@H](OCC9=CC=CC=C9)[C@H](C)O6)[C@@H](COCC%10=CC=CC=C%10)O5
545 | O([C@H]1[C@@H](OC(=O)C2=CC=CC=C2)[C@@H](COC(=O)C3=CC=CC=C3)O[C@@H](SCC)[C@@H]1OC(=O)C4=CC=CC=C4)[C@H]5[C@H](OC(=O)C6=CC=CC=C6)[C@@H](OC(C)=O)[C@H](OC(=O)C7=CC=CC=C7)[C@@H](COC(C)=O)O5 | b | Pyranose | N(C(C)=O)[C@@H]1[C@@H](OCC2=CC=CC=C2)[C@H](OC(=O)C)[C@@H]](COCC3=CC=CC=C3)O[C@H]1OCCN=[N+]=[N-] | O-糖 | 1 | 同侧 | -0.005 | 弱给电子基 | -1.039 | CC(N)=O | Dichloromethane | ClCCl | 18.2 | -172.1 | 84.93 | 1.6 | 8.93 | -95 | 39.75 |  |  |  | 40 min, rt; rt → -25 °C | 25 | 40 | O([C@@H]1[C@@H](OC(=O)C2=CC=CC=C2)[C@H](O[C@H]3[C@H](OCC4=CC=CC=C4)[C@@H](NC(C)=O)[C@H](OCCN=[N+]=[N-])O[C@@H]3COCC5=CC=CC=C5)O[C@H](COC(=O)C6=CC=CC=C6)[C@@H]1OC(=O)C7=CC=CC=C7)[C@H]8[C@H](OC(=O)C9=CC=CC=C9)[C@@H](OC(C)=O)[C@H](OC(=O)C%10=CC=CC=C%10)[C@@H](COC(C)=O)O8 | b | 0% | O([C@H]1[C@@H](OC(=O)C2=CC=CC=C2)[C@@H](COC(=O)C3=CC=CC=C3)O[C@@H](SCC)[C@@H]1OC(=O)C4=CC=CC=C4)[C@H]5[C@H](OC(=O)C6=CC=CC=C6)[C@@H](OC(C)=O)[C@H](OC(=O)C7=CC=CC=C7)[C@@H](COC(C)=O)O5.N(C(C)=O)[C@@H]1[C@@H](OCC2=CC=CC=C2)[C@H](OC(=O)C)[C@@H]](COCC3=CC=CC=C3)O[C@H]1OCCN=[N+]=[N-]>>O([C@@H]1[C@@H](OC(=O)C2=CC=CC=C2)[C@H](O[C@H]3[C@H](OCC4=CC=CC=C4)[C@@H](NC(C)=O)[C@H](OCCN=[N+]=[N-])O[C@@H]3COCC5=CC=CC=C5)O[C@H](COC(=O)C6=CC=CC=C6)[C@@H]1OC(=O)C7=CC=CC=C7)[C@H]8[C@H](OC(=O)C9=CC=CC=C9)[C@@H](OC(C)=O)[C@H](OC(=O)C%10=CC=CC=C%10)[C@@H](COC(C)=O)O8
546 | O(CC1=CC=CC=C1)[C@H]2[C@H](OCC3=CC=CC=C3)[C@@H](SCC)O[C@@H](C)[C@H]2OCC4=CC=CC=C4 | b | Pyranose | N(C(C)=O)(C(C)=O)[C@@H]1[C@@H](O[C@H]2[C@H](OC(C)=O)[C@@H](OC(C)=O)[C@H](OC(C)=O)[C@@H](COC(C)=O)O2)[C@H](OC(=O)C)[C@@H]](COCC3=CC=CC=C3)O[C@H]1OC | O-糖 | 2 | 同侧 | 0.03 | 弱给电子基 | -1.535 | CC(=O)NC(C)=O | Diethyl ether | O(CC)CC | 15.6 | -151.9 | 74.12 | 1.15 | 4.3 | -116 | 2.2 | Methyl triflate,Triethylamine | Methyl triflate | O=S(=O)(OC)C(F)(F)F | 3 h, rt | 25 | 180 | O([C@H]1[C@H](O[C@H]2[C@@H](OCC3=CC=CC=C3)[C@H](OCC4=CC=CC=C4)[C@H](OCC5=CC=CC=C5)[C@H](C)O2)[C@@H](COCC6=CC=CC=C6)O[C@@H](OC)[C@@H]1N(C(C)=O)C(C)=O)[C@H]7[C@H](OC(C)=O)[C@@H](OC(C)=O)[C@H](OC(C)=O)[C@@H](COC(C)=O)O7 | a | 0% | O(CC1=CC=CC=C1)[C@H]2[C@H](OCC3=CC=CC=C3)[C@@H](SCC)O[C@@H](C)[C@H]2OCC4=CC=CC=C4.N(C(C)=O)(C(C)=O)[C@@H]1[C@@H](O[C@H]2[C@H](OC(C)=O)[C@@H](OC(C)=O)[C@H](OC(C)=O)[C@@H](COC(C)=O)O2)[C@H](OC(=O)C)[C@@H]](COCC3=CC=CC=C3)O[C@H]1OC>>O([C@H]1[C@H](O[C@H]2[C@@H](OCC3=CC=CC=C3)[C@H](OCC4=CC=CC=C4)[C@H](OCC5=CC=CC=C5)[C@H](C)O2)[C@@H](COCC6=CC=CC=C6)O[C@@H](OC)[C@@H]1N(C(C)=O)C(C)=O)[C@H]7[C@H](OC(C)=O)[C@@H](OC(C)=O)[C@H](OC(C)=O)[C@@H](COC(C)=O)O7
547 | O(CC1=CC=CC=C1)[C@H]2[C@H](OCC3=CC=CC=C3)[C@@H](SCC)O[C@@H](C)[C@H]2OCC4=CC=CC=C4 | b | Pyranose | N(C(C)=O)(C(C)=O)[C@@H]1[C@@H](O[C@H]2[C@H](OC(C)=O)[C@@H](OC(C)=O)[C@@H](OC(C)=O)[C@@H](COC(C)=O)O2)[C@H](OC(=O)C)[C@@H]](COCC3=CC=CC=C3)O[C@H]1OC | O-糖 | 2 | 同侧 | 0.03 | 弱给电子基 | -1.535 | CC(=O)NC(C)=O | Diethyl ether | O(CC)CC | 15.6 | -151.9 | 74.12 | 1.15 | 4.3 | -116 | 2.2 | Methyl triflate,Triethylamine | Methyl triflate | O=S(=O)(OC)C(F)(F)F | 3 h, rt | 25 | 180 | O([C@H]1[C@H](O[C@H]2[C@@H](OCC3=CC=CC=C3)[C@H](OCC4=CC=CC=C4)[C@H](OCC5=CC=CC=C5)[C@H](C)O2)[C@@H](COCC6=CC=CC=C6)O[C@@H](OC)[C@@H]1N(C(C)=O)C(C)=O)[C@H]7[C@H](OC(C)=O)[C@@H](OC(C)=O)[C@@H](OC(C)=O)[C@@H](COC(C)=O)O7 | a | 0% | O(CC1=CC=CC=C1)[C@H]2[C@H](OCC3=CC=CC=C3)[C@@H](SCC)O[C@@H](C)[C@H]2OCC4=CC=CC=C4.N(C(C)=O)(C(C)=O)[C@@H]1[C@@H](O[C@H]2[C@H](OC(C)=O)[C@@H](OC(C)=O)[C@@H](OC(C)=O)[C@@H](COC(C)=O)O2)[C@H](OC(=O)C)[C@@H]](COCC3=CC=CC=C3)O[C@H]1OC>>O([C@H]1[C@H](O[C@H]2[C@@H](OCC3=CC=CC=C3)[C@H](OCC4=CC=CC=C4)[C@H](OCC5=CC=CC=C5)[C@H](C)O2)[C@@H](COCC6=CC=CC=C6)O[C@@H](OC)[C@@H]1N(C(C)=O)C(C)=O)[C@H]7[C@H](OC(C)=O)[C@@H](OC(C)=O)[C@@H](OC(C)=O)[C@@H](COC(C)=O)O7
548 | O([C@H]1[C@@H](OC(=O)C2=CC=CC=C2)[C@@H](COC(=O)C3=CC=CC=C3)O[C@@H](SCC)[C@@H]1OC(=O)C4=CC=CC=C4)[C@H]5[C@H](OC(=O)C6=CC=CC=C6)[C@@H](OC(C)=O)[C@H](OC(=O)C7=CC=CC=C7)[C@@H](C(OC)=O)O5 | b | Pyranose | N(C(C)=O)[C@@H]1[C@@H](OCC2=CC=CC=C2)[C@H](OC(=O)C)[C@@H]](COCC3=CC=CC=C3)O[C@H]1OCCN=[N+]=[N-] | O-糖 | 1 | 同侧 | -0.005 | 弱给电子基 | -1.039 | CC(N)=O | Dichloromethane | ClCCl | 18.2 | -172.1 | 84.93 | 1.6 | 8.93 | -95 | 39.75 | Pyridine,Trifluoromethanesulfonic acid,N-Iodosuccinimide | Trifluoromethanesulfonic acid | O=S(=O)(O)C(F)(F)F | 20 min, rt; rt → -25 °C | 25 | 20 | O([C@@H]1[C@@H](OC(=O)C2=CC=CC=C2)[C@H](O[C@H]3[C@H](OCC4=CC=CC=C4)[C@@H](NC(C)=O)[C@H](OCCN=[N+]=[N-])O[C@@H]3COCC5=CC=CC=C5)O[C@H](COC(=O)C6=CC=CC=C6)[C@@H]1OC(=O)C7=CC=CC=C7)[C@H]8[C@H](OC(=O)C9=CC=CC=C9)[C@@H](OC(C)=O)[C@H](OC(=O)C%10=CC=CC=C%10)[C@@H](C(OC)=O)O8 | b | 0% | O([C@H]1[C@@H](OC(=O)C2=CC=CC=C2)[C@@H](COC(=O)C3=CC=CC=C3)O[C@@H](SCC)[C@@H]1OC(=O)C4=CC=CC=C4)[C@H]5[C@H](OC(=O)C6=CC=CC=C6)[C@@H](OC(C)=O)[C@H](OC(=O)C7=CC=CC=C7)[C@@H](C(OC)=O)O5.N(C(C)=O)[C@@H]1[C@@H](OCC2=CC=CC=C2)[C@H](OC(=O)C)[C@@H]](COCC3=CC=CC=C3)O[C@H]1OCCN=[N+]=[N-]>>O([C@@H]1[C@@H](OC(=O)C2=CC=CC=C2)[C@H](O[C@H]3[C@H](OCC4=CC=CC=C4)[C@@H](NC(C)=O)[C@H](OCCN=[N+]=[N-])O[C@@H]3COCC5=CC=CC=C5)O[C@H](COC(=O)C6=CC=CC=C6)[C@@H]1OC(=O)C7=CC=CC=C7)[C@H]8[C@H](OC(=O)C9=CC=CC=C9)[C@@H](OC(C)=O)[C@H](OC(=O)C%10=CC=CC=C%10)[C@@H](C(OC)=O)O8
549 | O(CC1=CC=CC=C1)[C@@H]2[C@@H](OC(=O)C3=CC=CC=C3)[C@H](SC4=CC=CC=C4)O[C@@H](C(OC(C)(C)C)=O)[C@H]2OCC5=CC=CC=C5 | a | Pyranose | N(C(OCC1=CC=CC=C1)=O)[C@@H]2[C@@H](OCC3=CC=CC=C3)[C@H](OC(=O)C)[C@@H]](COCC4=CC=CC=C4)O[C@@H]2OC | O-糖 | 1 | 同侧 | 0.03 | 弱给电子基 | -1.974 | NC(=O)OCc1ccccc1 | Dichloromethane | ClCCl | 18.2 | -172.1 | 84.93 | 1.6 | 8.93 | -95 | 39.75 | Sulfonium, dimethyl(methylthio)-, 1,1,1-trifluoromethanesulfonate (1:1),Triethylamine | Triethylamine | N(CC)(CC)CC | 30 min, 0 °C | 0 | 30 | O([C@H]1[C@H](OCC2=CC=CC=C2)[C@@H](NC(OCC3=CC=CC=C3)=O)[C@@H](OC)O[C@@H]1COCC4=CC=CC=C4)[C@H]5[C@H](OC(=O)C6=CC=CC=C6)[C@@H](OCC7=CC=CC=C7)[C@H](OCC8=CC=CC=C8)[C@H](C(OC(C)(C)C)=O)O5 | a | 0% | O(CC1=CC=CC=C1)[C@@H]2[C@@H](OC(=O)C3=CC=CC=C3)[C@H](SC4=CC=CC=C4)O[C@@H](C(OC(C)(C)C)=O)[C@H]2OCC5=CC=CC=C5.N(C(OCC1=CC=CC=C1)=O)[C@@H]2[C@@H](OCC3=CC=CC=C3)[C@H](OC(=O)C)[C@@H]](COCC4=CC=CC=C4)O[C@@H]2OC>>O([C@H]1[C@H](OCC2=CC=CC=C2)[C@@H](NC(OCC3=CC=CC=C3)=O)[C@@H](OC)O[C@@H]1COCC4=CC=CC=C4)[C@H]5[C@H](OC(=O)C6=CC=CC=C6)[C@@H](OCC7=CC=CC=C7)[C@H](OCC8=CC=CC=C8)[C@H](C(OC(C)(C)C)=O)O5
550 | O(CC1=CC=CC=C1)[C@H]2[C@H](OCC3=CC=CC=C3)[C@@H](CO[Si](C(C)(C)C)(C)C)O[C@H](SCC)[C@H]2OC(=O)C4=CC=CC=C4 | a | Pyranose | C[C@@]12[C@]3(O[C@@]4([C@](O3)([C@H](OCC5=CC=CC=C5)[C@@H](OCC6=CC=CC=C6)[C@H](OCC7=CC=CC=C7)[C@H]4O[C@@H]8[C@H](N=[N+]=[N-])[C@@H](OCC9=CC=CC=C9)[C@H](OC(=O)C)[C@@H]](COCC%10=CC=CC=C%10)O8)[H])[H])C[C@@](C1(C)C)(CC2)[H] | O-糖 | 1 | 同侧 | 0.38 | 中等吸电子基 | -0.82 | [N-]=[N+]=N | Diethyl ether | O(CC)CC | 15.6 | -151.9 | 74.12 | 1.15 | 4.3 | -116 | 2.2 | Sulfonium, dimethyl(methylthio)-, 1,1,1-trifluoromethanesulfonate (1:1),Triethylamine | Triethylamine | N(CC)(CC)CC | 1 h, rt | 25 | 60 | C[C@@]12[C@@]3(O[C@]4([C@@](O3)([C@@H](OCC5=CC=CC=C5)[C@H](OCC6=CC=CC=C6)[C@@H](OCC7=CC=CC=C7)[C@@H]4O[C@@H]8[C@H](N=[N+]=[N-])[C@@H](OCC9=CC=CC=C9)[C@H](O[C@@H]%10[C@@H](OC(=O)C%11=CC=CC=C%11)[C@@H](OCC%12=CC=CC=C%12)[C@H](OCC%13=CC=CC=C%13)[C@@H](CO[Si](C(C)(C)C)(C)C)O%10)[C@@H](COCC%14=CC=CC=C%14)O8)[H])[H])C[C@@](C1(C)C)(CC2)[H] | a | 0% | O(CC1=CC=CC=C1)[C@H]2[C@H](OCC3=CC=CC=C3)[C@@H](CO[Si](C(C)(C)C)(C)C)O[C@H](SCC)[C@H]2OC(=O)C4=CC=CC=C4.C[C@@]12[C@]3(O[C@@]4([C@](O3)([C@H](OCC5=CC=CC=C5)[C@@H](OCC6=CC=CC=C6)[C@H](OCC7=CC=CC=C7)[C@H]4O[C@@H]8[C@H](N=[N+]=[N-])[C@@H](OCC9=CC=CC=C9)[C@H](OC(=O)C)[C@@H]](COCC%10=CC=CC=C%10)O8)[H])[H])C[C@@](C1(C)C)(CC2)[H]>>C[C@@]12[C@@]3(O[C@]4([C@@](O3)([C@@H](OCC5=CC=CC=C5)[C@H](OCC6=CC=CC=C6)[C@@H](OCC7=CC=CC=C7)[C@@H]4O[C@@H]8[C@H](N=[N+]=[N-])[C@@H](OCC9=CC=CC=C9)[C@H](O[C@@H]%10[C@@H](OC(=O)C%11=CC=CC=C%11)[C@@H](OCC%12=CC=CC=C%12)[C@H](OCC%13=CC=CC=C%13)[C@@H](CO[Si](C(C)(C)C)(C)C)O%10)[C@@H](COCC%14=CC=CC=C%14)O8)[H])[H])C[C@@](C1(C)C)(CC2)[H]
551 | O(C(=O)C1=CC=CC=C1)[C@H]2[C@]3([C@](O[C@@H](SCC)[C@@H]2OC(=O)C4=CC=CC=C4)(CO[C@H](O3)C5=CC=CC=C5)[H])[H] | b | Pyranose | N(=[N+]=[N-])[C@@H]1[C@@H](OCC2=CC=CC=C2)[C@H](OC(=O)C)[C@@H]](COC(=O)C3=CC=CC=C3)O[C@H]1OCCOCCN(CC4=CC=CC=C4)C(OCC5=CC=CC=C5)=O | O-糖 | 1 | 同侧 | 0.38 | 中等吸电子基 | -0.82 | [N-]=[N+]=N | Dichloromethane | ClCCl | 18.2 | -172.1 | 84.93 | 1.6 | 8.93 | -95 | 39.75 | Trimethylsilyl triflate,Triethylamine,N-Iodosuccinimide | Trimethylsilyl triflate | O=S(=O)(O[Si](C)(C)C)C(F)(F)F | 0.5 h, rt; rt → -40 °C | 25 | 30 | O(C(=O)C1=CC=CC=C1)[C@H]2[C@]3([C@](O[C@@H](O[C@H]4[C@H](OCC5=CC=CC=C5)[C@@H](N=[N+]=[N-])[C@H](OCCOCCN(CC6=CC=CC=C6)C(OCC7=CC=CC=C7)=O)O[C@@H]4COC(=O)C8=CC=CC=C8)[C@@H]2OC(=O)C9=CC=CC=C9)(CO[C@H](O3)C%10=CC=CC=C%10)[H])[H] | b | 0% | O(C(=O)C1=CC=CC=C1)[C@H]2[C@]3([C@](O[C@@H](SCC)[C@@H]2OC(=O)C4=CC=CC=C4)(CO[C@H](O3)C5=CC=CC=C5)[H])[H].N(=[N+]=[N-])[C@@H]1[C@@H](OCC2=CC=CC=C2)[C@H](OC(=O)C)[C@@H]](COC(=O)C3=CC=CC=C3)O[C@H]1OCCOCCN(CC4=CC=CC=C4)C(OCC5=CC=CC=C5)=O>>O(C(=O)C1=CC=CC=C1)[C@H]2[C@]3([C@](O[C@@H](O[C@H]4[C@H](OCC5=CC=CC=C5)[C@@H](N=[N+]=[N-])[C@H](OCCOCCN(CC6=CC=CC=C6)C(OCC7=CC=CC=C7)=O)O[C@@H]4COC(=O)C8=CC=CC=C8)[C@@H]2OC(=O)C9=CC=CC=C9)(CO[C@H](O3)C%10=CC=CC=C%10)[H])[H]
552 | O(C(=O)C1=CC=CC=C1)[C@H]2[C@H](OC(=O)C3=CC=CC=C3)[C@@H](COC(=O)C4=CC=CC=C4)O[C@@H](SC)[C@@H]2OC(=O)C5=CC=CC=C5 | b | Pyranose | N(C(OCC1=CC=CC=C1)=O)[C@@H]2[C@@H](OCC3=CC=CC=C3)[C@H](OC(=O)C)[C@@H]](COC4=CC=C(OC)C=C4)O[C@@H]2OC | O-糖 | 1 | 同侧 | 0.03 | 弱给电子基 | -1.974 | NC(=O)OCc1ccccc1 | Dichloromethane | ClCCl | 18.2 | -172.1 | 84.93 | 1.6 | 8.93 | -95 | 39.75 | Trifluoromethanesulfonic anhydride,Triethylamine,Dimethyl disulfide | Trifluoromethanesulfonic anhydride | O=S(=O)(OS(=O)(=O)C(F)(F)F)C(F)(F)F | 30 min, 0 °C | 0 | 30 | O([C@H]1[C@H](OCC2=CC=CC=C2)[C@@H](NC(OCC3=CC=CC=C3)=O)[C@@H](OC)O[C@@H]1COC4=CC=C(OC)C=C4)[C@H]5[C@H](OC(=O)C6=CC=CC=C6)[C@@H](OC(=O)C7=CC=CC=C7)[C@H](OC(=O)C8=CC=CC=C8)[C@@H](COC(=O)C9=CC=CC=C9)O5 | b | 0% | O(C(=O)C1=CC=CC=C1)[C@H]2[C@H](OC(=O)C3=CC=CC=C3)[C@@H](COC(=O)C4=CC=CC=C4)O[C@@H](SC)[C@@H]2OC(=O)C5=CC=CC=C5.N(C(OCC1=CC=CC=C1)=O)[C@@H]2[C@@H](OCC3=CC=CC=C3)[C@H](OC(=O)C)[C@@H]](COC4=CC=C(OC)C=C4)O[C@@H]2OC>>O([C@H]1[C@H](OCC2=CC=CC=C2)[C@@H](NC(OCC3=CC=CC=C3)=O)[C@@H](OC)O[C@@H]1COC4=CC=C(OC)C=C4)[C@H]5[C@H](OC(=O)C6=CC=CC=C6)[C@@H](OC(=O)C7=CC=CC=C7)[C@H](OC(=O)C8=CC=CC=C8)[C@@H](COC(=O)C9=CC=CC=C9)O5
553 | O(C(=O)C1=CC=CC=C1)[C@H]2[C@@H](OC(=O)C3=CC=CC=C3)[C@@H](COC(=O)C4=CC=CC=C4)O[C@@H](SCC)[C@@H]2OC(=O)C5=CC=CC=C5 | b | Pyranose | N(C(OCC1=CC=CC=C1)=O)[C@@H]2[C@@H](OCC3=CC=CC=C3)[C@H](OC(=O)C)[C@@H]](COC4=CC=C(OC)C=C4)O[C@@H]2OC | O-糖 | 1 | 同侧 | 0.03 | 弱给电子基 | -1.974 | NC(=O)OCc1ccccc1 | Dichloromethane | ClCCl | 18.2 | -172.1 | 84.93 | 1.6 | 8.93 | -95 | 39.75 | Trifluoromethanesulfonic anhydride,Triethylamine,Dimethyl disulfide | Trifluoromethanesulfonic anhydride | O=S(=O)(OS(=O)(=O)C(F)(F)F)C(F)(F)F | 30 min, 0 °C | 0 | 30 | O([C@H]1[C@H](OCC2=CC=CC=C2)[C@@H](NC(OCC3=CC=CC=C3)=O)[C@@H](OC)O[C@@H]1COC4=CC=C(OC)C=C4)[C@H]5[C@H](OC(=O)C6=CC=CC=C6)[C@@H](OC(=O)C7=CC=CC=C7)[C@@H](OC(=O)C8=CC=CC=C8)[C@@H](COC(=O)C9=CC=CC=C9)O5 | b | 0% | O(C(=O)C1=CC=CC=C1)[C@H]2[C@@H](OC(=O)C3=CC=CC=C3)[C@@H](COC(=O)C4=CC=CC=C4)O[C@@H](SCC)[C@@H]2OC(=O)C5=CC=CC=C5.N(C(OCC1=CC=CC=C1)=O)[C@@H]2[C@@H](OCC3=CC=CC=C3)[C@H](OC(=O)C)[C@@H]](COC4=CC=C(OC)C=C4)O[C@@H]2OC>>O([C@H]1[C@H](OCC2=CC=CC=C2)[C@@H](NC(OCC3=CC=CC=C3)=O)[C@@H](OC)O[C@@H]1COC4=CC=C(OC)C=C4)[C@H]5[C@H](OC(=O)C6=CC=CC=C6)[C@@H](OC(=O)C7=CC=CC=C7)[C@@H](OC(=O)C8=CC=CC=C8)[C@@H](COC(=O)C9=CC=CC=C9)O5
554 | O([C@@H]1[C@@H](OC(=O)C2=CC=CC=C2)[C@H](SC3=CC=C(C)C=C3)O[C@H](COC(=O)C4=CC=CC=C4)[C@@H]1OC(C)=O)[C@@H]5[C@H](OCC6=CC=CC=C6)[C@@H](OCC7=CC=CC=C7)[C@@]8([C@](O5)(CO[C@@H](O8)C9=CC=CC=C9)[H])[H] | b | Pyranose | N(C(C)=O)(C(C)=O)[C@@H]1[C@@H](OCC2=CC=CC=C2)[C@H](OC(=O)C)[C@@H]](COCC3=CC=CC=C3)O[C@@H]1OCC(OC)=O | O-糖 | 1 | 同侧 | 0.03 | 弱给电子基 | -1.535 | CC(=O)NC(C)=O | Dichloromethane | ClCCl | 18.2 | -172.1 | 84.93 | 1.6 | 8.93 | -95 | 39.75 | Triethylamine,Sodium thiosulfate,N-Iodosuccinimide | Triethylamine | N(CC)(CC)CC | -40 °C; 20 min, -40 °C | -40 | 20 | O([C@@H]1[C@@H](OC(=O)C2=CC=CC=C2)[C@H](O[C@H]3[C@H](OCC4=CC=CC=C4)[C@@H](N(C(C)=O)C(C)=O)[C@@H](OCC(OC)=O)O[C@@H]3COCC5=CC=CC=C5)O[C@H](COC(=O)C6=CC=CC=C6)[C@@H]1OC(C)=O)[C@@H]7[C@H](OCC8=CC=CC=C8)[C@@H](OCC9=CC=CC=C9)[C@@]%10([C@](O7)(CO[C@@H](O%10)C%11=CC=CC=C%11)[H])[H] | b | 0% | O([C@@H]1[C@@H](OC(=O)C2=CC=CC=C2)[C@H](SC3=CC=C(C)C=C3)O[C@H](COC(=O)C4=CC=CC=C4)[C@@H]1OC(C)=O)[C@@H]5[C@H](OCC6=CC=CC=C6)[C@@H](OCC7=CC=CC=C7)[C@@]8([C@](O5)(CO[C@@H](O8)C9=CC=CC=C9)[H])[H].N(C(C)=O)(C(C)=O)[C@@H]1[C@@H](OCC2=CC=CC=C2)[C@H](OC(=O)C)[C@@H]](COCC3=CC=CC=C3)O[C@@H]1OCC(OC)=O>>O([C@@H]1[C@@H](OC(=O)C2=CC=CC=C2)[C@H](O[C@H]3[C@H](OCC4=CC=CC=C4)[C@@H](N(C(C)=O)C(C)=O)[C@@H](OCC(OC)=O)O[C@@H]3COCC5=CC=CC=C5)O[C@H](COC(=O)C6=CC=CC=C6)[C@@H]1OC(C)=O)[C@@H]7[C@H](OCC8=CC=CC=C8)[C@@H](OCC9=CC=CC=C9)[C@@]%10([C@](O7)(CO[C@@H](O%10)C%11=CC=CC=C%11)[H])[H]
555 | O(CC1=CC=CC=C1)[C@H]2[C@]3([C@@](OC(SCC)[C@@H]2OC(C)=O)(CO[C@H](O3)C4=CC=CC=C4)[H])[H] | & | Pyranose | N(=[N+]=[N-])[C@@H]1[C@@H](OCC2=CC=CC=C2)[C@H](OC(=O)C)[C@@H]](COC(C)=O)O[C@@H]1OCCCCCN(CC3=CC=CC=C3)C(OCC4=CC=CC=C4)=O | O-糖 | 1 | 同侧 | 0.38 | 中等吸电子基 | -0.82 | [N-]=[N+]=N | Dichloromethane | ClCCl | 18.2 | -172.1 | 84.93 | 1.6 | 8.93 | -95 | 39.75 | 2,6-Di-tert-butyl-4-methylpyridine,N-Iodosuccinimide | N-Iodosuccinimide | O=C1N(I)C(=O)CC1 | 30 min, rt; rt → 0 °C | 25 | 30 | O(CC1=CC=CC=C1)[C@H]2[C@]3([C@@](O[C@@H](O[C@H]4[C@H](OCC5=CC=CC=C5)[C@@H](N=[N+]=[N-])[C@@H](OCCCCCN(CC6=CC=CC=C6)C(OCC7=CC=CC=C7)=O)O[C@@H]4COC(C)=O)[C@@H]2OC(C)=O)(CO[C@@H](O3)C8=CC=CC=C8)[H])[H] | a | 0% | O(CC1=CC=CC=C1)[C@H]2[C@]3([C@@](OC(SCC)[C@@H]2OC(C)=O)(CO[C@H](O3)C4=CC=CC=C4)[H])[H].N(=[N+]=[N-])[C@@H]1[C@@H](OCC2=CC=CC=C2)[C@H](OC(=O)C)[C@@H]](COC(C)=O)O[C@@H]1OCCCCCN(CC3=CC=CC=C3)C(OCC4=CC=CC=C4)=O>>O(CC1=CC=CC=C1)[C@H]2[C@]3([C@@](O[C@@H](O[C@H]4[C@H](OCC5=CC=CC=C5)[C@@H](N=[N+]=[N-])[C@@H](OCCCCCN(CC6=CC=CC=C6)C(OCC7=CC=CC=C7)=O)O[C@@H]4COC(C)=O)[C@@H]2OC(C)=O)(CO[C@@H](O3)C8=CC=CC=C8)[H])[H]
556 | O(CC1=CC=CC=C1)[C@H]2[C@]3([C@@](OC(SCC)[C@@H]2OC(C)=O)(CO[C@H](O3)C4=CC=CC=C4)[H])[H] | & | Pyranose | N(=[N+]=[N-])[C@@H]1[C@@H](OCC2=CC=CC=C2)[C@H](OC(=O)C)[C@@H]](COC(C)=O)O[C@@H]1OCCCCCN(CC3=CC=CC=C3)C(OCC4=CC=CC=C4)=O | O-糖 | 1 | 同侧 | 0.38 | 中等吸电子基 | -0.82 | [N-]=[N+]=N | Dichloromethane | ClCCl | 18.2 | -172.1 | 84.93 | 1.6 | 8.93 | -95 | 39.75 | 2,6-Di-tert-butyl-4-methylpyridine,N-Iodosuccinimide | N-Iodosuccinimide | O=C1N(I)C(=O)CC1 | 30 min, rt; rt → 0 °C | 25 | 30 | O(CC1=CC=CC=C1)[C@H]2[C@]3([C@@](O[C@@H](O[C@H]4[C@H](OCC5=CC=CC=C5)[C@@H](N=[N+]=[N-])[C@@H](OCCCCCN(CC6=CC=CC=C6)C(OCC7=CC=CC=C7)=O)O[C@@H]4COC(C)=O)[C@@H]2OC(C)=O)(CO[C@@H](O3)C8=CC=CC=C8)[H])[H] | a | 0% | O(CC1=CC=CC=C1)[C@H]2[C@]3([C@@](OC(SCC)[C@@H]2OC(C)=O)(CO[C@H](O3)C4=CC=CC=C4)[H])[H].N(=[N+]=[N-])[C@@H]1[C@@H](OCC2=CC=CC=C2)[C@H](OC(=O)C)[C@@H]](COC(C)=O)O[C@@H]1OCCCCCN(CC3=CC=CC=C3)C(OCC4=CC=CC=C4)=O>>O(CC1=CC=CC=C1)[C@H]2[C@]3([C@@](O[C@@H](O[C@H]4[C@H](OCC5=CC=CC=C5)[C@@H](N=[N+]=[N-])[C@@H](OCCCCCN(CC6=CC=CC=C6)C(OCC7=CC=CC=C7)=O)O[C@@H]4COC(C)=O)[C@@H]2OC(C)=O)(CO[C@@H](O3)C8=CC=CC=C8)[H])[H]
557 | O(CC1=CC=CC=C1)[C@H]2[C@]3([C@@](OC(SCC)[C@@H]2OC(C)=O)(CO[C@H](O3)C4=CC=CC=C4)[H])[H] | & | Pyranose | N(=[N+]=[N-])[C@@H]1[C@@H](OCC2=CC=CC=C2)[C@H](OC(=O)C)[C@@H]](COC(C)=O)O[C@@H]1OCCCCCN(CC3=CC=CC=C3)C(OCC4=CC=CC=C4)=O | O-糖 | 1 | 同侧 | 0.38 | 中等吸电子基 | -0.82 | [N-]=[N+]=N | Dichloromethane | ClCCl | 18.2 | -172.1 | 84.93 | 1.6 | 8.93 | -95 | 39.75 | 2,6-Di-tert-butyl-4-methylpyridine,N-Iodosuccinimide | N-Iodosuccinimide | O=C1N(I)C(=O)CC1 | 30 min, rt; rt → 0 °C | 25 | 30 | O(CC1=CC=CC=C1)[C@H]2[C@]3([C@@](O[C@@H](O[C@H]4[C@H](OCC5=CC=CC=C5)[C@@H](N=[N+]=[N-])[C@@H](OCCCCCN(CC6=CC=CC=C6)C(OCC7=CC=CC=C7)=O)O[C@@H]4COC(C)=O)[C@@H]2OC(C)=O)(CO[C@@H](O3)C8=CC=CC=C8)[H])[H] | a | 0% | O(CC1=CC=CC=C1)[C@H]2[C@]3([C@@](OC(SCC)[C@@H]2OC(C)=O)(CO[C@H](O3)C4=CC=CC=C4)[H])[H].N(=[N+]=[N-])[C@@H]1[C@@H](OCC2=CC=CC=C2)[C@H](OC(=O)C)[C@@H]](COC(C)=O)O[C@@H]1OCCCCCN(CC3=CC=CC=C3)C(OCC4=CC=CC=C4)=O>>O(CC1=CC=CC=C1)[C@H]2[C@]3([C@@](O[C@@H](O[C@H]4[C@H](OCC5=CC=CC=C5)[C@@H](N=[N+]=[N-])[C@@H](OCCCCCN(CC6=CC=CC=C6)C(OCC7=CC=CC=C7)=O)O[C@@H]4COC(C)=O)[C@@H]2OC(C)=O)(CO[C@@H](O3)C8=CC=CC=C8)[H])[H]
558 | O(CC1=CC=CC=C1)[C@H]2[C@]3([C@](O[C@@H](SCC)[C@@H]2OC(C)=O)(CO[C@H](O3)C4=CC=CC=C4)[H])[H] | b | Pyranose | N(=[N+]=[N-])[C@@H]1[C@@H](OCC2=CC=CC=C2)[C@H](OC(=O)C)[C@@H]](COC(C)=O)O[C@@H]1OCCCCCN(CC3=CC=CC=C3)C(OCC4=CC=CC=C4)=O | O-糖 | 1 | 同侧 | 0.38 | 中等吸电子基 | -0.82 | [N-]=[N+]=N | Dichloromethane | ClCCl | 18.2 | -172.1 | 84.93 | 1.6 | 8.93 | -95 | 39.75 | 2,6-Di-tert-butyl-4-methylpyridine,N-Iodosuccinimide | N-Iodosuccinimide | O=C1N(I)C(=O)CC1 | 30 min, rt; rt → 0 °C | 25 | 30 | O(CC1=CC=CC=C1)[C@H]2[C@]3([C@](O[C@@H](O[C@H]4[C@H](OCC5=CC=CC=C5)[C@@H](N=[N+]=[N-])[C@@H](OCCCCCN(CC6=CC=CC=C6)C(OCC7=CC=CC=C7)=O)O[C@@H]4COC(C)=O)[C@@H]2OC(C)=O)(CO[C@H](O3)C8=CC=CC=C8)[H])[H] | b | 0% | O(CC1=CC=CC=C1)[C@H]2[C@]3([C@](O[C@@H](SCC)[C@@H]2OC(C)=O)(CO[C@H](O3)C4=CC=CC=C4)[H])[H].N(=[N+]=[N-])[C@@H]1[C@@H](OCC2=CC=CC=C2)[C@H](OC(=O)C)[C@@H]](COC(C)=O)O[C@@H]1OCCCCCN(CC3=CC=CC=C3)C(OCC4=CC=CC=C4)=O>>O(CC1=CC=CC=C1)[C@H]2[C@]3([C@](O[C@@H](O[C@H]4[C@H](OCC5=CC=CC=C5)[C@@H](N=[N+]=[N-])[C@@H](OCCCCCN(CC6=CC=CC=C6)C(OCC7=CC=CC=C7)=O)O[C@@H]4COC(C)=O)[C@@H]2OC(C)=O)(CO[C@H](O3)C8=CC=CC=C8)[H])[H]
559 | O(CC1=CC=CC=C1)[C@H]2[C@]3([C@](O[C@@H](SCC)[C@@H]2OC(C)=O)(CO[C@H](O3)C4=CC=CC=C4)[H])[H] | b | Pyranose | N(=[N+]=[N-])[C@@H]1[C@@H](OCC2=CC=CC=C2)[C@H](OC(=O)C)[C@@H]](COC(C)=O)O[C@@H]1OCCCCCN(CC3=CC=CC=C3)C(OCC4=CC=CC=C4)=O | O-糖 | 1 | 同侧 | 0.38 | 中等吸电子基 | -0.82 | [N-]=[N+]=N | Dichloromethane | ClCCl | 18.2 | -172.1 | 84.93 | 1.6 | 8.93 | -95 | 39.75 | 2,6-Di-tert-butyl-4-methylpyridine,N-Iodosuccinimide | N-Iodosuccinimide | O=C1N(I)C(=O)CC1 | 30 min, rt; rt → 0 °C | 25 | 30 | O(CC1=CC=CC=C1)[C@H]2[C@]3([C@](O[C@@H](O[C@H]4[C@H](OCC5=CC=CC=C5)[C@@H](N=[N+]=[N-])[C@@H](OCCCCCN(CC6=CC=CC=C6)C(OCC7=CC=CC=C7)=O)O[C@@H]4COC(C)=O)[C@@H]2OC(C)=O)(CO[C@H](O3)C8=CC=CC=C8)[H])[H] | b | 0% | O(CC1=CC=CC=C1)[C@H]2[C@]3([C@](O[C@@H](SCC)[C@@H]2OC(C)=O)(CO[C@H](O3)C4=CC=CC=C4)[H])[H].N(=[N+]=[N-])[C@@H]1[C@@H](OCC2=CC=CC=C2)[C@H](OC(=O)C)[C@@H]](COC(C)=O)O[C@@H]1OCCCCCN(CC3=CC=CC=C3)C(OCC4=CC=CC=C4)=O>>O(CC1=CC=CC=C1)[C@H]2[C@]3([C@](O[C@@H](O[C@H]4[C@H](OCC5=CC=CC=C5)[C@@H](N=[N+]=[N-])[C@@H](OCCCCCN(CC6=CC=CC=C6)C(OCC7=CC=CC=C7)=O)O[C@@H]4COC(C)=O)[C@@H]2OC(C)=O)(CO[C@H](O3)C8=CC=CC=C8)[H])[H]
560 | O(CC1=CC=CC=C1)[C@H]2[C@]3([C@](O[C@@H](SCC)[C@@H]2OC(C)=O)(CO[C@H](O3)C4=CC=CC=C4)[H])[H] | b | Pyranose | N(=[N+]=[N-])[C@@H]1[C@@H](OCC2=CC=CC=C2)[C@H](OC(=O)C)[C@@H]](COC(C)=O)O[C@@H]1OCCCCCN(CC3=CC=CC=C3)C(OCC4=CC=CC=C4)=O | O-糖 | 1 | 同侧 | 0.38 | 中等吸电子基 | -0.82 | [N-]=[N+]=N | Dichloromethane | ClCCl | 18.2 | -172.1 | 84.93 | 1.6 | 8.93 | -95 | 39.75 | 2,6-Di-tert-butyl-4-methylpyridine,N-Iodosuccinimide | N-Iodosuccinimide | O=C1N(I)C(=O)CC1 | 30 min, rt; rt → 0 °C | 25 | 30 | O(CC1=CC=CC=C1)[C@H]2[C@]3([C@](O[C@@H](O[C@H]4[C@H](OCC5=CC=CC=C5)[C@@H](N=[N+]=[N-])[C@@H](OCCCCCN(CC6=CC=CC=C6)C(OCC7=CC=CC=C7)=O)O[C@@H]4COC(C)=O)[C@@H]2OC(C)=O)(CO[C@H](O3)C8=CC=CC=C8)[H])[H] | b | 0% | O(CC1=CC=CC=C1)[C@H]2[C@]3([C@](O[C@@H](SCC)[C@@H]2OC(C)=O)(CO[C@H](O3)C4=CC=CC=C4)[H])[H].N(=[N+]=[N-])[C@@H]1[C@@H](OCC2=CC=CC=C2)[C@H](OC(=O)C)[C@@H]](COC(C)=O)O[C@@H]1OCCCCCN(CC3=CC=CC=C3)C(OCC4=CC=CC=C4)=O>>O(CC1=CC=CC=C1)[C@H]2[C@]3([C@](O[C@@H](O[C@H]4[C@H](OCC5=CC=CC=C5)[C@@H](N=[N+]=[N-])[C@@H](OCCCCCN(CC6=CC=CC=C6)C(OCC7=CC=CC=C7)=O)O[C@@H]4COC(C)=O)[C@@H]2OC(C)=O)(CO[C@H](O3)C8=CC=CC=C8)[H])[H]
561 | O([C@H]1[C@@H](OC(=O)C2=CC=CC=C2)[C@@H](COC(=O)C3=CC=CC=C3)O[C@@H](SCC)[C@@H]1OC(=O)C4=CC=CC=C4)[C@H]5[C@H](OC(=O)C6=CC=CC=C6)[C@@H](OC(C)=O)[C@H](OC(=O)C7=CC=CC=C7)[C@@H](C(OC)=O)O5 | b | Pyranose | N(C(C)=O)[C@@H]1[C@@H](OCC2=CC=CC=C2)[C@H](OC(=O)C)[C@@H]](COC3=CC=C(OC)C=C3)O[C@H]1OCCN=[N+]=[N-] | O-糖 | 1 | 同侧 | -0.005 | 弱给电子基 | -1.039 | CC(N)=O | Dichloromethane | ClCCl | 18.2 | -172.1 | 84.93 | 1.6 | 8.93 | -95 | 39.75 | Pyridine,Trifluoromethanesulfonic acid,N-Iodosuccinimide | Trifluoromethanesulfonic acid | O=S(=O)(O)C(F)(F)F | 20 min, rt; rt → -25 °C | 25 | 20 | O([C@@H]1[C@@H](OC(=O)C2=CC=CC=C2)[C@H](O[C@H]3[C@H](OCC4=CC=CC=C4)[C@@H](NC(C)=O)[C@H](OCCN=[N+]=[N-])O[C@@H]3COC5=CC=C(OC)C=C5)O[C@H](COC(=O)C6=CC=CC=C6)[C@@H]1OC(=O)C7=CC=CC=C7)[C@H]8[C@H](OC(=O)C9=CC=CC=C9)[C@@H](OC(C)=O)[C@H](OC(=O)C%10=CC=CC=C%10)[C@@H](C(OC)=O)O8 | b | 0% | O([C@H]1[C@@H](OC(=O)C2=CC=CC=C2)[C@@H](COC(=O)C3=CC=CC=C3)O[C@@H](SCC)[C@@H]1OC(=O)C4=CC=CC=C4)[C@H]5[C@H](OC(=O)C6=CC=CC=C6)[C@@H](OC(C)=O)[C@H](OC(=O)C7=CC=CC=C7)[C@@H](C(OC)=O)O5.N(C(C)=O)[C@@H]1[C@@H](OCC2=CC=CC=C2)[C@H](OC(=O)C)[C@@H]](COC3=CC=C(OC)C=C3)O[C@H]1OCCN=[N+]=[N-]>>O([C@@H]1[C@@H](OC(=O)C2=CC=CC=C2)[C@H](O[C@H]3[C@H](OCC4=CC=CC=C4)[C@@H](NC(C)=O)[C@H](OCCN=[N+]=[N-])O[C@@H]3COC5=CC=C(OC)C=C5)O[C@H](COC(=O)C6=CC=CC=C6)[C@@H]1OC(=O)C7=CC=CC=C7)[C@H]8[C@H](OC(=O)C9=CC=CC=C9)[C@@H](OC(C)=O)[C@H](OC(=O)C%10=CC=CC=C%10)[C@@H](C(OC)=O)O8
562 | O(CC1=CC=CC=C1)[C@@H]2[C@@H](OC(=O)C3=CC=CC=C3)[C@H](SC4=CC=CC=C4)O[C@@H](C(OC(C)(C)C)=O)[C@H]2OCC5=CC=CC=C5 | a | Pyranose | N(C(OCC1=CC=CC=C1)=O)[C@@H]2[C@@H](OCC3=CC=CC=C3)[C@H](OC(=O)C)[C@@H]](COC4=CC=C(OC)C=C4)O[C@@H]2OC | O-糖 | 1 | 同侧 | 0.03 | 弱给电子基 | -1.974 | NC(=O)OCc1ccccc1 | Dichloromethane | ClCCl | 18.2 | -172.1 | 84.93 | 1.6 | 8.93 | -95 | 39.75 | Sulfonium, dimethyl(methylthio)-, 1,1,1-trifluoromethanesulfonate (1:1),Triethylamine | Triethylamine | N(CC)(CC)CC | 30 min, 0 °C | 0 | 30 | O([C@H]1[C@H](OCC2=CC=CC=C2)[C@@H](NC(OCC3=CC=CC=C3)=O)[C@@H](OC)O[C@@H]1COC4=CC=C(OC)C=C4)[C@H]5[C@H](OC(=O)C6=CC=CC=C6)[C@@H](OCC7=CC=CC=C7)[C@H](OCC8=CC=CC=C8)[C@H](C(OC(C)(C)C)=O)O5 | a | 0% | O(CC1=CC=CC=C1)[C@@H]2[C@@H](OC(=O)C3=CC=CC=C3)[C@H](SC4=CC=CC=C4)O[C@@H](C(OC(C)(C)C)=O)[C@H]2OCC5=CC=CC=C5.N(C(OCC1=CC=CC=C1)=O)[C@@H]2[C@@H](OCC3=CC=CC=C3)[C@H](OC(=O)C)[C@@H]](COC4=CC=C(OC)C=C4)O[C@@H]2OC>>O([C@H]1[C@H](OCC2=CC=CC=C2)[C@@H](NC(OCC3=CC=CC=C3)=O)[C@@H](OC)O[C@@H]1COC4=CC=C(OC)C=C4)[C@H]5[C@H](OC(=O)C6=CC=CC=C6)[C@@H](OCC7=CC=CC=C7)[C@H](OCC8=CC=CC=C8)[C@H](C(OC(C)(C)C)=O)O5
563 | O(CC1=CC=CC=C1)[C@H]2[C@H](OCC3=CC=CC=C3)[C@@H](C(OC(C)(C)C)=O)O[C@@H](SCC)[C@@H]2OC(=O)C4=CC=CC=C4 | b | Pyranose | N(C(OCC1=CC=CC=C1)=O)[C@@H]2[C@@H](OCC3=CC=CC=C3)[C@H](OC(=O)C)[C@@H]](COC4=CC=C(OC)C=C4)O[C@@H]2OC | O-糖 | 1 | 同侧 | 0.03 | 弱给电子基 | -1.974 | NC(=O)OCc1ccccc1 | Dichloromethane | ClCCl | 18.2 | -172.1 | 84.93 | 1.6 | 8.93 | -95 | 39.75 | Trifluoromethanesulfonic anhydride,Triethylamine,Dimethyl disulfide,2,6-Di-tert-butyl-4-methylpyridine | Trifluoromethanesulfonic anhydride | O=S(=O)(OS(=O)(=O)C(F)(F)F)C(F)(F)F | 30 min, 0 °C | 0 | 30 | O([C@H]1[C@H](OCC2=CC=CC=C2)[C@@H](NC(OCC3=CC=CC=C3)=O)[C@@H](OC)O[C@@H]1COC4=CC=C(OC)C=C4)[C@H]5[C@H](OC(=O)C6=CC=CC=C6)[C@@H](OCC7=CC=CC=C7)[C@H](OCC8=CC=CC=C8)[C@@H](C(OC(C)(C)C)=O)O5 | b | 0% | O(CC1=CC=CC=C1)[C@H]2[C@H](OCC3=CC=CC=C3)[C@@H](C(OC(C)(C)C)=O)O[C@@H](SCC)[C@@H]2OC(=O)C4=CC=CC=C4.N(C(OCC1=CC=CC=C1)=O)[C@@H]2[C@@H](OCC3=CC=CC=C3)[C@H](OC(=O)C)[C@@H]](COC4=CC=C(OC)C=C4)O[C@@H]2OC>>O([C@H]1[C@H](OCC2=CC=CC=C2)[C@@H](NC(OCC3=CC=CC=C3)=O)[C@@H](OC)O[C@@H]1COC4=CC=C(OC)C=C4)[C@H]5[C@H](OC(=O)C6=CC=CC=C6)[C@@H](OCC7=CC=CC=C7)[C@H](OCC8=CC=CC=C8)[C@@H](C(OC(C)(C)C)=O)O5
564 | O(C(C)=O)[C@H]1[C@@H](OCC2=CC=CC=C2)[C@@H](CO[Si](C(C)(C)C)(C)C)O[C@@H](SCC)[C@@H]1OC(C)=O | b | Pyranose | O([C@@H]1[C@@H](OCC2=CC=CC=C2)[C@H](O[C@H]3[C@H](OCC4=CC=CC=C4)[C@@H](OCC5=CC=CC=C5)[C@H](OCCCN=[N+]=[N-])O[C@@H]3COCC6=CC=CC=C6)O[C@H](COCC7=CC=CC=C7)[C@@H]1OCC8=CC=CC=C8)[C@H]9[C@H](NC(C)=O)[C@@H](OC(C)=O)[C@H](OC(=O)C)[C@@H]](COCC%10=CC=CC=C%10)O9 | O-糖 | 3 | 同侧 | -0.005 | 弱给电子基 | -1.039 | CC(N)=O | Dichloromethane | ClCCl | 18.2 | -172.1 | 84.93 | 1.6 | 8.93 | -95 | 39.75 | Triethylamine,N-Iodosuccinimide | Triethylamine | N(CC)(CC)CC | 1.5 h, rt; rt → -35 °C; 10 min, -35 °C | -35 | 90 | O([C@@H]1[C@@H](OCC2=CC=CC=C2)[C@H](O[C@H]3[C@H](OCC4=CC=CC=C4)[C@@H](OCC5=CC=CC=C5)[C@H](OCCCN=[N+]=[N-])O[C@@H]3COCC6=CC=CC=C6)O[C@H](COCC7=CC=CC=C7)[C@@H]1OCC8=CC=CC=C8)[C@H]9[C@H](NC(C)=O)[C@@H](OC(C)=O)[C@H](O[C@H]%10[C@H](OC(C)=O)[C@@H](OC(C)=O)[C@@H](OCC%11=CC=CC=C%11)[C@@H](CO[Si](C(C)(C)C)(C)C)O%10)[C@@H](COCC%12=CC=CC=C%12)O9 | b | 0% | O(C(C)=O)[C@H]1[C@@H](OCC2=CC=CC=C2)[C@@H](CO[Si](C(C)(C)C)(C)C)O[C@@H](SCC)[C@@H]1OC(C)=O.O([C@@H]1[C@@H](OCC2=CC=CC=C2)[C@H](O[C@H]3[C@H](OCC4=CC=CC=C4)[C@@H](OCC5=CC=CC=C5)[C@H](OCCCN=[N+]=[N-])O[C@@H]3COCC6=CC=CC=C6)O[C@H](COCC7=CC=CC=C7)[C@@H]1OCC8=CC=CC=C8)[C@H]9[C@H](NC(C)=O)[C@@H](OC(C)=O)[C@H](OC(=O)C)[C@@H]](COCC%10=CC=CC=C%10)O9>>O([C@@H]1[C@@H](OCC2=CC=CC=C2)[C@H](O[C@H]3[C@H](OCC4=CC=CC=C4)[C@@H](OCC5=CC=CC=C5)[C@H](OCCCN=[N+]=[N-])O[C@@H]3COCC6=CC=CC=C6)O[C@H](COCC7=CC=CC=C7)[C@@H]1OCC8=CC=CC=C8)[C@H]9[C@H](NC(C)=O)[C@@H](OC(C)=O)[C@H](O[C@H]%10[C@H](OC(C)=O)[C@@H](OC(C)=O)[C@@H](OCC%11=CC=CC=C%11)[C@@H](CO[Si](C(C)(C)C)(C)C)O%10)[C@@H](COCC%12=CC=CC=C%12)O9
565 | O(C(C)=O)[C@H]1[C@@H](OC(C)=O)[C@@H](COC(C)=O)O[C@@H](SCC)[C@@H]1OC(C)=O | b | Pyranose | N(C(C)=O)[C@@H]1[C@@H](OC(=O)C2=CC=CC=C2)[C@H](OC(=O)C)[C@@H]](COC(=O)C3=CC=CC=C3)O[C@H]1OCC4=CC5=C(C=C4)C=CC=C5 | O-糖 | 1 | 同侧 | -0.005 | 弱给电子基 | -1.039 | CC(N)=O | Dichloromethane | ClCCl | 18.2 | -172.1 | 84.93 | 1.6 | 8.93 | -95 | 39.75 | Silver triflate,Triethylamine,Bromine | Silver triflate | [Ag].O=S(=O)(O)C(F)(F)F |  |  |  | O([C@H]1[C@H](OC(=O)C2=CC=CC=C2)[C@@H](NC(C)=O)[C@H](OCC3=CC4=C(C=C3)C=CC=C4)O[C@@H]1COC(=O)C5=CC=CC=C5)[C@H]6[C@H](OC(C)=O)[C@@H](OC(C)=O)[C@@H](OC(C)=O)[C@@H](COC(C)=O)O6 | b | 0% | O(C(C)=O)[C@H]1[C@@H](OC(C)=O)[C@@H](COC(C)=O)O[C@@H](SCC)[C@@H]1OC(C)=O.N(C(C)=O)[C@@H]1[C@@H](OC(=O)C2=CC=CC=C2)[C@H](OC(=O)C)[C@@H]](COC(=O)C3=CC=CC=C3)O[C@H]1OCC4=CC5=C(C=C4)C=CC=C5>>O([C@H]1[C@H](OC(=O)C2=CC=CC=C2)[C@@H](NC(C)=O)[C@H](OCC3=CC4=C(C=C3)C=CC=C4)O[C@@H]1COC(=O)C5=CC=CC=C5)[C@H]6[C@H](OC(C)=O)[C@@H](OC(C)=O)[C@@H](OC(C)=O)[C@@H](COC(C)=O)O6
566 | O(C(C)=O)[C@@H]1[C@@]2([C@]([C@@H](CO[Si](C(C)C)(C(C)C)C(C)C)O[C@H]1SCC)(OC(=O)O2)[H])[H] | b | Pyranose | O([C@H]1[C@H](O[C@H]2[C@@H](OCC3=CC=CC=C3)[C@H](OCC4=CC=CC=C4)[C@H](OCC5=CC=CC=C5)[C@H](C)O2)[C@@H](CO[Si](C(C)C)(C(C)C)C(C)C)O[C@@H](O[C@@H]6[C@@H](OC(C)=O)[C@H](O[C@H]7[C@H](OCC8=CC=CC=C8)C=CO[C@@H]7COCC9=CC=CC=C9)O[C@H](CO[C@H]%10[C@H](NS(=O)(=O)C%11=CC=CC=C%11)[C@@H](O[C@H]%12[C@@H](OCC%13=CC=CC=C%13)[C@H](OCC%14=CC=CC=C%14)[C@H](OC(=O)C%15=CC=CC=C%15)[C@H](C)O%12)[C@H](OC(=O)C)[C@@H]](CO[Si](C(C)C)(C(C)C)C(C)C)O%10)[C@@H]6OC(C)=O)[C@@H]1NS(=O)(=O)C%16=CC=CC=C%16)[C@H]%17[C@H](O[Si](C(C)(C)C)(C)C)[C@@]%18([C@]([C@@H](CO[Si](C(C)C)(C(C)C)C(C)C)O%17)(OC(=O)O%18)[H])[H] | O-糖 | 7 | 同侧 | 0.6 | 中等吸电子基团 | -2.1 | NS(=O)(=O)c1ccccc1 | Dichloromethane,Diethyl ether | ClCCl、O(CC)CC | 18.2,15.6 | -172.1,-151.9 | 84.93,74.12 | 1.6,1.15 | 8.93,4.3 | -95,-116 | 39.75,2.2 | Methyl triflate,2,6-Di-tert-butylpyridine | Methyl triflate | O=S(=O)(OC)C(F)(F)F |  |  |  | O([C@H]1[C@H](O[C@H]2[C@@H](OCC3=CC=CC=C3)[C@H](OCC4=CC=CC=C4)[C@H](OCC5=CC=CC=C5)[C@H](C)O2)[C@@H](CO[Si](C(C)C)(C(C)C)C(C)C)O[C@@H](O[C@@H]6[C@@H](OC(C)=O)[C@H](O[C@H]7[C@H](OCC8=CC=CC=C8)C=CO[C@@H]7COCC9=CC=CC=C9)O[C@H](CO[C@H]%10[C@H](NS(=O)(=O)C%11=CC=CC=C%11)[C@@H](O[C@H]%12[C@@H](OCC%13=CC=CC=C%13)[C@H](OCC%14=CC=CC=C%14)[C@H](OC(=O)C%15=CC=CC=C%15)[C@H](C)O%12)[C@H](O[C@H]%16[C@H](OC(C)=O)[C@@]%17([C@]([C@@H](CO[Si](C(C)C)(C(C)C)C(C)C)O%16)(OC(=O)O%17)[H])[H])[C@@H](CO[Si](C(C)C)(C(C)C)C(C)C)O%10)[C@@H]6OC(C)=O)[C@@H]1NS(=O)(=O)C%18=CC=CC=C%18)[C@H]%19[C@H](O[Si](C(C)(C)C)(C)C)[C@@]%20([C@]([C@@H](CO[Si](C(C)C)(C(C)C)C(C)C)O%19)(OC(=O)O%20)[H])[H] | b | 0% | O(C(C)=O)[C@@H]1[C@@]2([C@]([C@@H](CO[Si](C(C)C)(C(C)C)C(C)C)O[C@H]1SCC)(OC(=O)O2)[H])[H].O([C@H]1[C@H](O[C@H]2[C@@H](OCC3=CC=CC=C3)[C@H](OCC4=CC=CC=C4)[C@H](OCC5=CC=CC=C5)[C@H](C)O2)[C@@H](CO[Si](C(C)C)(C(C)C)C(C)C)O[C@@H](O[C@@H]6[C@@H](OC(C)=O)[C@H](O[C@H]7[C@H](OCC8=CC=CC=C8)C=CO[C@@H]7COCC9=CC=CC=C9)O[C@H](CO[C@H]%10[C@H](NS(=O)(=O)C%11=CC=CC=C%11)[C@@H](O[C@H]%12[C@@H](OCC%13=CC=CC=C%13)[C@H](OCC%14=CC=CC=C%14)[C@H](OC(=O)C%15=CC=CC=C%15)[C@H](C)O%12)[C@H](OC(=O)C)[C@@H]](CO[Si](C(C)C)(C(C)C)C(C)C)O%10)[C@@H]6OC(C)=O)[C@@H]1NS(=O)(=O)C%16=CC=CC=C%16)[C@H]%17[C@H](O[Si](C(C)(C)C)(C)C)[C@@]%18([C@]([C@@H](CO[Si](C(C)C)(C(C)C)C(C)C)O%17)(OC(=O)O%18)[H])[H]>>O([C@H]1[C@H](O[C@H]2[C@@H](OCC3=CC=CC=C3)[C@H](OCC4=CC=CC=C4)[C@H](OCC5=CC=CC=C5)[C@H](C)O2)[C@@H](CO[Si](C(C)C)(C(C)C)C(C)C)O[C@@H](O[C@@H]6[C@@H](OC(C)=O)[C@H](O[C@H]7[C@H](OCC8=CC=CC=C8)C=CO[C@@H]7COCC9=CC=CC=C9)O[C@H](CO[C@H]%10[C@H](NS(=O)(=O)C%11=CC=CC=C%11)[C@@H](O[C@H]%12[C@@H](OCC%13=CC=CC=C%13)[C@H](OCC%14=CC=CC=C%14)[C@H](OC(=O)C%15=CC=CC=C%15)[C@H](C)O%12)[C@H](O[C@H]%16[C@H](OC(C)=O)[C@@]%17([C@]([C@@H](CO[Si](C(C)C)(C(C)C)C(C)C)O%16)(OC(=O)O%17)[H])[H])[C@@H](CO[Si](C(C)C)(C(C)C)C(C)C)O%10)[C@@H]6OC(C)=O)[C@@H]1NS(=O)(=O)C%18=CC=CC=C%18)[C@H]%19[C@H](O[Si](C(C)(C)C)(C)C)[C@@]%20([C@]([C@@H](CO[Si](C(C)C)(C(C)C)C(C)C)O%19)(OC(=O)O%20)[H])[H]
567 | O(C(CCC(C)=O)=O)[C@@H]1[C@@H](OC(=O)C2=CC=CC=C2)[C@H](SC3=CC=C(C)C=C3)O[C@H](COC(=O)C4=CC=CC=C4)[C@@H]1OC(CCC(C)=O)=O | b | Pyranose | N(C(OCC(Cl)(Cl)Cl)=O)[C@@H]1[C@@H](OC(=O)C2=CC=CC=C2)[C@H](OC(=O)C)[C@@H]](COCC3=CC=CC=C3)O[C@H]1OCC(OC)=O | O-糖 | 1 | 同侧 | 0.36 | 中等吸电子基 | -1.713 | NC(=O)OCC(Cl)(Cl)Cl | Dichloromethane | ClCCl | 18.2 | -172.1 | 84.93 | 1.6 | 8.93 | -95 | 39.75 | Sulfobromophthalein,Trifluoromethanesulfonic anhydride,2,4,6-Tris(1,1-dimethylethyl)pyrimidine | Sulfobromophthalein | [Na].O=C1OC(C2=CC=C(O)C(=C2)S(=O)(=O)O)(C3=CC=C(O)C(=C3)S(=O)(=O)O)C=4C(Br)=C(Br)C(Br)=C(Br)C14 | -60 °C; 10 min, -60 °C | -60 | 10 | O([C@H]1[C@H](OC(=O)C2=CC=CC=C2)[C@@H](NC(OCC(Cl)(Cl)Cl)=O)[C@H](OCC(OC)=O)O[C@@H]1COCC3=CC=CC=C3)[C@H]4[C@H](OC(=O)C5=CC=CC=C5)[C@@H](OC(CCC(C)=O)=O)[C@@H](OC(CCC(C)=O)=O)[C@@H](COC(=O)C6=CC=CC=C6)O4 | b | 0% | O(C(CCC(C)=O)=O)[C@@H]1[C@@H](OC(=O)C2=CC=CC=C2)[C@H](SC3=CC=C(C)C=C3)O[C@H](COC(=O)C4=CC=CC=C4)[C@@H]1OC(CCC(C)=O)=O.N(C(OCC(Cl)(Cl)Cl)=O)[C@@H]1[C@@H](OC(=O)C2=CC=CC=C2)[C@H](OC(=O)C)[C@@H]](COCC3=CC=CC=C3)O[C@H]1OCC(OC)=O>>O([C@H]1[C@H](OC(=O)C2=CC=CC=C2)[C@@H](NC(OCC(Cl)(Cl)Cl)=O)[C@H](OCC(OC)=O)O[C@@H]1COCC3=CC=CC=C3)[C@H]4[C@H](OC(=O)C5=CC=CC=C5)[C@@H](OC(CCC(C)=O)=O)[C@@H](OC(CCC(C)=O)=O)[C@@H](COC(=O)C6=CC=CC=C6)O4
568 | O(CC1=CC=CC=C1)[C@H]2[C@]3([C@](O[C@@H](SCC)[C@@H]2OC(C)=O)(CO[C@H](O3)C4=CC=CC=C4)[H])[H] | b | Pyranose | N(=[N+]=[N-])[C@@H]1[C@@H](OCC2=CC=CC=C2)[C@H](OC(=O)C)[C@@H]](COC(CCC(C)=O)=O)O[C@@H]1OCCCCCN(CC3=CC=CC=C3)C(OCC4=CC=CC=C4)=O | O-糖 | 1 | 同侧 | 0.38 | 中等吸电子基 | -0.82 | [N-]=[N+]=N | Dichloromethane | ClCCl | 18.2 | -172.1 | 84.93 | 1.6 | 8.93 | -95 | 39.75 | 2,6-Di-tert-butyl-4-methylpyridine,N-Iodosuccinimide | N-Iodosuccinimide | O=C1N(I)C(=O)CC1 | 30 min, rt; rt → 0 °C | 25 | 30 | O([C@H]1[C@H](OCC2=CC=CC=C2)[C@@H](N=[N+]=[N-])[C@@H](OCCCCCN(CC3=CC=CC=C3)C(OCC4=CC=CC=C4)=O)O[C@@H]1COC(CCC(C)=O)=O)[C@H]5[C@H](OC(C)=O)[C@@H](OCC6=CC=CC=C6)[C@]7([C@](O5)(CO[C@H](O7)C8=CC=CC=C8)[H])[H] | b | 0% | O(CC1=CC=CC=C1)[C@H]2[C@]3([C@](O[C@@H](SCC)[C@@H]2OC(C)=O)(CO[C@H](O3)C4=CC=CC=C4)[H])[H].N(=[N+]=[N-])[C@@H]1[C@@H](OCC2=CC=CC=C2)[C@H](OC(=O)C)[C@@H]](COC(CCC(C)=O)=O)O[C@@H]1OCCCCCN(CC3=CC=CC=C3)C(OCC4=CC=CC=C4)=O>>O([C@H]1[C@H](OCC2=CC=CC=C2)[C@@H](N=[N+]=[N-])[C@@H](OCCCCCN(CC3=CC=CC=C3)C(OCC4=CC=CC=C4)=O)O[C@@H]1COC(CCC(C)=O)=O)[C@H]5[C@H](OC(C)=O)[C@@H](OCC6=CC=CC=C6)[C@]7([C@](O5)(CO[C@H](O7)C8=CC=CC=C8)[H])[H]
569 | O(CC1=CC=CC=C1)[C@H]2[C@]3([C@](O[C@@H](SCC)[C@@H]2OC(C)=O)(CO[C@H](O3)C4=CC=CC=C4)[H])[H] | b | Pyranose | N(=[N+]=[N-])[C@@H]1[C@@H](OCC2=CC=CC=C2)[C@H](OC(=O)C)[C@@H]](COC(CCC(C)=O)=O)O[C@@H]1OCCCCCN(CC3=CC=CC=C3)C(OCC4=CC=CC=C4)=O | O-糖 | 1 | 同侧 | 0.38 | 中等吸电子基 | -0.82 | [N-]=[N+]=N | Dichloromethane | ClCCl | 18.2 | -172.1 | 84.93 | 1.6 | 8.93 | -95 | 39.75 | 2,6-Di-tert-butyl-4-methylpyridine,N-Iodosuccinimide | N-Iodosuccinimide | O=C1N(I)C(=O)CC1 | 30 min, rt; rt → 0 °C | 25 | 30 | O([C@H]1[C@H](OCC2=CC=CC=C2)[C@@H](N=[N+]=[N-])[C@@H](OCCCCCN(CC3=CC=CC=C3)C(OCC4=CC=CC=C4)=O)O[C@@H]1COC(CCC(C)=O)=O)[C@H]5[C@H](OC(C)=O)[C@@H](OCC6=CC=CC=C6)[C@]7([C@](O5)(CO[C@H](O7)C8=CC=CC=C8)[H])[H] | b | 0% | O(CC1=CC=CC=C1)[C@H]2[C@]3([C@](O[C@@H](SCC)[C@@H]2OC(C)=O)(CO[C@H](O3)C4=CC=CC=C4)[H])[H].N(=[N+]=[N-])[C@@H]1[C@@H](OCC2=CC=CC=C2)[C@H](OC(=O)C)[C@@H]](COC(CCC(C)=O)=O)O[C@@H]1OCCCCCN(CC3=CC=CC=C3)C(OCC4=CC=CC=C4)=O>>O([C@H]1[C@H](OCC2=CC=CC=C2)[C@@H](N=[N+]=[N-])[C@@H](OCCCCCN(CC3=CC=CC=C3)C(OCC4=CC=CC=C4)=O)O[C@@H]1COC(CCC(C)=O)=O)[C@H]5[C@H](OC(C)=O)[C@@H](OCC6=CC=CC=C6)[C@]7([C@](O5)(CO[C@H](O7)C8=CC=CC=C8)[H])[H]
570 | O(CC1=CC=CC=C1)[C@H]2[C@]3([C@](O[C@@H](SCC)[C@@H]2OC(C)=O)(CO[C@H](O3)C4=CC=CC=C4)[H])[H] | b | Pyranose | N(=[N+]=[N-])[C@@H]1[C@@H](OCC2=CC=CC=C2)[C@H](OC(=O)C)[C@@H]](COC(CCC(C)=O)=O)O[C@@H]1OCCCCCN(CC3=CC=CC=C3)C(OCC4=CC=CC=C4)=O | O-糖 | 1 | 同侧 | 0.38 | 中等吸电子基 | -0.82 | [N-]=[N+]=N | Dichloromethane | ClCCl | 18.2 | -172.1 | 84.93 | 1.6 | 8.93 | -95 | 39.75 | 2,6-Di-tert-butyl-4-methylpyridine,N-Iodosuccinimide | N-Iodosuccinimide | O=C1N(I)C(=O)CC1 | 30 min, rt; rt → 0 °C | 25 | 30 | O([C@H]1[C@H](OCC2=CC=CC=C2)[C@@H](N=[N+]=[N-])[C@@H](OCCCCCN(CC3=CC=CC=C3)C(OCC4=CC=CC=C4)=O)O[C@@H]1COC(CCC(C)=O)=O)[C@H]5[C@H](OC(C)=O)[C@@H](OCC6=CC=CC=C6)[C@]7([C@](O5)(CO[C@H](O7)C8=CC=CC=C8)[H])[H] | b | 0% | O(CC1=CC=CC=C1)[C@H]2[C@]3([C@](O[C@@H](SCC)[C@@H]2OC(C)=O)(CO[C@H](O3)C4=CC=CC=C4)[H])[H].N(=[N+]=[N-])[C@@H]1[C@@H](OCC2=CC=CC=C2)[C@H](OC(=O)C)[C@@H]](COC(CCC(C)=O)=O)O[C@@H]1OCCCCCN(CC3=CC=CC=C3)C(OCC4=CC=CC=C4)=O>>O([C@H]1[C@H](OCC2=CC=CC=C2)[C@@H](N=[N+]=[N-])[C@@H](OCCCCCN(CC3=CC=CC=C3)C(OCC4=CC=CC=C4)=O)O[C@@H]1COC(CCC(C)=O)=O)[C@H]5[C@H](OC(C)=O)[C@@H](OCC6=CC=CC=C6)[C@]7([C@](O5)(CO[C@H](O7)C8=CC=CC=C8)[H])[H]
571 | O(CC1=CC=CC=C1)[C@H]2[C@]3([C@@](OC(SCC)[C@@H]2OC(C)=O)(CO[C@H](O3)C4=CC=CC=C4)[H])[H] | & | Pyranose | N(=[N+]=[N-])[C@@H]1[C@@H](OCC2=CC=CC=C2)[C@H](OC(=O)C)[C@@H]](COC(CCC(C)=O)=O)O[C@@H]1OCCCCCN(CC3=CC=CC=C3)C(OCC4=CC=CC=C4)=O | O-糖 | 1 | 同侧 | 0.38 | 中等吸电子基 | -0.82 | [N-]=[N+]=N | Dichloromethane | ClCCl | 18.2 | -172.1 | 84.93 | 1.6 | 8.93 | -95 | 39.75 | 2,6-Di-tert-butyl-4-methylpyridine,N-Iodosuccinimide | N-Iodosuccinimide | O=C1N(I)C(=O)CC1 | 30 min, rt; rt → 0 °C | 25 | 30 | O([C@H]1[C@H](OCC2=CC=CC=C2)[C@@H](N=[N+]=[N-])[C@@H](OCCCCCN(CC3=CC=CC=C3)C(OCC4=CC=CC=C4)=O)O[C@@H]1COC(CCC(C)=O)=O)[C@H]5[C@H](OC(C)=O)[C@@H](OCC6=CC=CC=C6)[C@]7([C@@](O5)(CO[C@@H](O7)C8=CC=CC=C8)[H])[H] | a | 0% | O(CC1=CC=CC=C1)[C@H]2[C@]3([C@@](OC(SCC)[C@@H]2OC(C)=O)(CO[C@H](O3)C4=CC=CC=C4)[H])[H].N(=[N+]=[N-])[C@@H]1[C@@H](OCC2=CC=CC=C2)[C@H](OC(=O)C)[C@@H]](COC(CCC(C)=O)=O)O[C@@H]1OCCCCCN(CC3=CC=CC=C3)C(OCC4=CC=CC=C4)=O>>O([C@H]1[C@H](OCC2=CC=CC=C2)[C@@H](N=[N+]=[N-])[C@@H](OCCCCCN(CC3=CC=CC=C3)C(OCC4=CC=CC=C4)=O)O[C@@H]1COC(CCC(C)=O)=O)[C@H]5[C@H](OC(C)=O)[C@@H](OCC6=CC=CC=C6)[C@]7([C@@](O5)(CO[C@@H](O7)C8=CC=CC=C8)[H])[H]
572 | O(CC1=CC=CC=C1)[C@H]2[C@]3([C@@](OC(SCC)[C@@H]2OC(C)=O)(CO[C@H](O3)C4=CC=CC=C4)[H])[H] | & | Pyranose | N(=[N+]=[N-])[C@@H]1[C@@H](OCC2=CC=CC=C2)[C@H](OC(=O)C)[C@@H]](COC(CCC(C)=O)=O)O[C@@H]1OCCCCCN(CC3=CC=CC=C3)C(OCC4=CC=CC=C4)=O | O-糖 | 1 | 同侧 | 0.38 | 中等吸电子基 | -0.82 | [N-]=[N+]=N | Dichloromethane | ClCCl | 18.2 | -172.1 | 84.93 | 1.6 | 8.93 | -95 | 39.75 | 2,6-Di-tert-butyl-4-methylpyridine,N-Iodosuccinimide | N-Iodosuccinimide | O=C1N(I)C(=O)CC1 | 30 min, rt; rt → 0 °C | 25 | 30 | O([C@H]1[C@H](OCC2=CC=CC=C2)[C@@H](N=[N+]=[N-])[C@@H](OCCCCCN(CC3=CC=CC=C3)C(OCC4=CC=CC=C4)=O)O[C@@H]1COC(CCC(C)=O)=O)[C@H]5[C@H](OC(C)=O)[C@@H](OCC6=CC=CC=C6)[C@]7([C@@](O5)(CO[C@@H](O7)C8=CC=CC=C8)[H])[H] | a | 0% | O(CC1=CC=CC=C1)[C@H]2[C@]3([C@@](OC(SCC)[C@@H]2OC(C)=O)(CO[C@H](O3)C4=CC=CC=C4)[H])[H].N(=[N+]=[N-])[C@@H]1[C@@H](OCC2=CC=CC=C2)[C@H](OC(=O)C)[C@@H]](COC(CCC(C)=O)=O)O[C@@H]1OCCCCCN(CC3=CC=CC=C3)C(OCC4=CC=CC=C4)=O>>O([C@H]1[C@H](OCC2=CC=CC=C2)[C@@H](N=[N+]=[N-])[C@@H](OCCCCCN(CC3=CC=CC=C3)C(OCC4=CC=CC=C4)=O)O[C@@H]1COC(CCC(C)=O)=O)[C@H]5[C@H](OC(C)=O)[C@@H](OCC6=CC=CC=C6)[C@]7([C@@](O5)(CO[C@@H](O7)C8=CC=CC=C8)[H])[H]
573 | O(CC1=CC=CC=C1)[C@H]2[C@]3([C@@](OC(SCC)[C@@H]2OC(C)=O)(CO[C@H](O3)C4=CC=CC=C4)[H])[H] | & | Pyranose | N(=[N+]=[N-])[C@@H]1[C@@H](OCC2=CC=CC=C2)[C@H](OC(=O)C)[C@@H]](COC(CCC(C)=O)=O)O[C@@H]1OCCCCCN(CC3=CC=CC=C3)C(OCC4=CC=CC=C4)=O | O-糖 | 1 | 同侧 | 0.38 | 中等吸电子基 | -0.82 | [N-]=[N+]=N | Dichloromethane | ClCCl | 18.2 | -172.1 | 84.93 | 1.6 | 8.93 | -95 | 39.75 | 2,6-Di-tert-butyl-4-methylpyridine,N-Iodosuccinimide | N-Iodosuccinimide | O=C1N(I)C(=O)CC1 | 30 min, rt; rt → 0 °C | 25 | 30 | O([C@H]1[C@H](OCC2=CC=CC=C2)[C@@H](N=[N+]=[N-])[C@@H](OCCCCCN(CC3=CC=CC=C3)C(OCC4=CC=CC=C4)=O)O[C@@H]1COC(CCC(C)=O)=O)[C@H]5[C@H](OC(C)=O)[C@@H](OCC6=CC=CC=C6)[C@]7([C@@](O5)(CO[C@@H](O7)C8=CC=CC=C8)[H])[H] | a | 0% | O(CC1=CC=CC=C1)[C@H]2[C@]3([C@@](OC(SCC)[C@@H]2OC(C)=O)(CO[C@H](O3)C4=CC=CC=C4)[H])[H].N(=[N+]=[N-])[C@@H]1[C@@H](OCC2=CC=CC=C2)[C@H](OC(=O)C)[C@@H]](COC(CCC(C)=O)=O)O[C@@H]1OCCCCCN(CC3=CC=CC=C3)C(OCC4=CC=CC=C4)=O>>O([C@H]1[C@H](OCC2=CC=CC=C2)[C@@H](N=[N+]=[N-])[C@@H](OCCCCCN(CC3=CC=CC=C3)C(OCC4=CC=CC=C4)=O)O[C@@H]1COC(CCC(C)=O)=O)[C@H]5[C@H](OC(C)=O)[C@@H](OCC6=CC=CC=C6)[C@]7([C@@](O5)(CO[C@@H](O7)C8=CC=CC=C8)[H])[H]
574 | O(CC1=CC=CC=C1)[C@H]2[C@]3([C@](O[C@@H](SCC)[C@@H]2OC(CCC(C)=O)=O)(CO[C@H](O3)C4=CC=CC=C4)[H])[H] | b | Pyranose | N(=[N+]=[N-])[C@@H]1[C@@H](OCC2=CC=CC=C2)[C@H](OC(=O)C)[C@@H]](COC(C)=O)O[C@@H]1OCCCCCN(CC3=CC=CC=C3)C(OCC4=CC=CC=C4)=O | O-糖 | 1 | 同侧 | 0.38 | 中等吸电子基 | -0.82 | [N-]=[N+]=N | Dichloromethane | ClCCl | 18.2 | -172.1 | 84.93 | 1.6 | 8.93 | -95 | 39.75 | 2,6-Di-tert-butyl-4-methylpyridine,N-Iodosuccinimide | N-Iodosuccinimide | O=C1N(I)C(=O)CC1 | 30 min, rt; rt → 0 °C | 25 | 30 | O(CC1=CC=CC=C1)[C@H]2[C@]3([C@](O[C@@H](O[C@H]4[C@H](OCC5=CC=CC=C5)[C@@H](N=[N+]=[N-])[C@@H](OCCCCCN(CC6=CC=CC=C6)C(OCC7=CC=CC=C7)=O)O[C@@H]4COC(C)=O)[C@@H]2OC(CCC(C)=O)=O)(CO[C@H](O3)C8=CC=CC=C8)[H])[H] | b | 0% | O(CC1=CC=CC=C1)[C@H]2[C@]3([C@](O[C@@H](SCC)[C@@H]2OC(CCC(C)=O)=O)(CO[C@H](O3)C4=CC=CC=C4)[H])[H].N(=[N+]=[N-])[C@@H]1[C@@H](OCC2=CC=CC=C2)[C@H](OC(=O)C)[C@@H]](COC(C)=O)O[C@@H]1OCCCCCN(CC3=CC=CC=C3)C(OCC4=CC=CC=C4)=O>>O(CC1=CC=CC=C1)[C@H]2[C@]3([C@](O[C@@H](O[C@H]4[C@H](OCC5=CC=CC=C5)[C@@H](N=[N+]=[N-])[C@@H](OCCCCCN(CC6=CC=CC=C6)C(OCC7=CC=CC=C7)=O)O[C@@H]4COC(C)=O)[C@@H]2OC(CCC(C)=O)=O)(CO[C@H](O3)C8=CC=CC=C8)[H])[H]
575 | O(CC1=CC=CC=C1)[C@H]2[C@]3([C@](O[C@@H](SCC)[C@@H]2OC(CCC(C)=O)=O)(CO[C@H](O3)C4=CC=CC=C4)[H])[H] | b | Pyranose | N(=[N+]=[N-])[C@@H]1[C@@H](OCC2=CC=CC=C2)[C@H](OC(=O)C)[C@@H]](COC(C)=O)O[C@@H]1OCCCCCN(CC3=CC=CC=C3)C(OCC4=CC=CC=C4)=O | O-糖 | 1 | 同侧 | 0.38 | 中等吸电子基 | -0.82 | [N-]=[N+]=N | Dichloromethane | ClCCl | 18.2 | -172.1 | 84.93 | 1.6 | 8.93 | -95 | 39.75 | 2,6-Di-tert-butyl-4-methylpyridine,N-Iodosuccinimide | N-Iodosuccinimide | O=C1N(I)C(=O)CC1 | 30 min, rt; rt → 0 °C | 25 | 30 | O(CC1=CC=CC=C1)[C@H]2[C@]3([C@](O[C@@H](O[C@H]4[C@H](OCC5=CC=CC=C5)[C@@H](N=[N+]=[N-])[C@@H](OCCCCCN(CC6=CC=CC=C6)C(OCC7=CC=CC=C7)=O)O[C@@H]4COC(C)=O)[C@@H]2OC(CCC(C)=O)=O)(CO[C@H](O3)C8=CC=CC=C8)[H])[H] | b | 0% | O(CC1=CC=CC=C1)[C@H]2[C@]3([C@](O[C@@H](SCC)[C@@H]2OC(CCC(C)=O)=O)(CO[C@H](O3)C4=CC=CC=C4)[H])[H].N(=[N+]=[N-])[C@@H]1[C@@H](OCC2=CC=CC=C2)[C@H](OC(=O)C)[C@@H]](COC(C)=O)O[C@@H]1OCCCCCN(CC3=CC=CC=C3)C(OCC4=CC=CC=C4)=O>>O(CC1=CC=CC=C1)[C@H]2[C@]3([C@](O[C@@H](O[C@H]4[C@H](OCC5=CC=CC=C5)[C@@H](N=[N+]=[N-])[C@@H](OCCCCCN(CC6=CC=CC=C6)C(OCC7=CC=CC=C7)=O)O[C@@H]4COC(C)=O)[C@@H]2OC(CCC(C)=O)=O)(CO[C@H](O3)C8=CC=CC=C8)[H])[H]
576 | O(CC1=CC=CC=C1)[C@H]2[C@]3([C@](O[C@@H](SCC)[C@@H]2OC(CCC(C)=O)=O)(CO[C@H](O3)C4=CC=CC=C4)[H])[H] | b | Pyranose | N(=[N+]=[N-])[C@@H]1[C@@H](OCC2=CC=CC=C2)[C@H](OC(=O)C)[C@@H]](COC(C)=O)O[C@@H]1OCCCCCN(CC3=CC=CC=C3)C(OCC4=CC=CC=C4)=O | O-糖 | 1 | 同侧 | 0.38 | 中等吸电子基 | -0.82 | [N-]=[N+]=N | Dichloromethane | ClCCl | 18.2 | -172.1 | 84.93 | 1.6 | 8.93 | -95 | 39.75 | 2,6-Di-tert-butyl-4-methylpyridine,N-Iodosuccinimide | N-Iodosuccinimide | O=C1N(I)C(=O)CC1 | 30 min, rt; rt → 0 °C | 25 | 30 | O(CC1=CC=CC=C1)[C@H]2[C@]3([C@](O[C@@H](O[C@H]4[C@H](OCC5=CC=CC=C5)[C@@H](N=[N+]=[N-])[C@@H](OCCCCCN(CC6=CC=CC=C6)C(OCC7=CC=CC=C7)=O)O[C@@H]4COC(C)=O)[C@@H]2OC(CCC(C)=O)=O)(CO[C@H](O3)C8=CC=CC=C8)[H])[H] | b | 0% | O(CC1=CC=CC=C1)[C@H]2[C@]3([C@](O[C@@H](SCC)[C@@H]2OC(CCC(C)=O)=O)(CO[C@H](O3)C4=CC=CC=C4)[H])[H].N(=[N+]=[N-])[C@@H]1[C@@H](OCC2=CC=CC=C2)[C@H](OC(=O)C)[C@@H]](COC(C)=O)O[C@@H]1OCCCCCN(CC3=CC=CC=C3)C(OCC4=CC=CC=C4)=O>>O(CC1=CC=CC=C1)[C@H]2[C@]3([C@](O[C@@H](O[C@H]4[C@H](OCC5=CC=CC=C5)[C@@H](N=[N+]=[N-])[C@@H](OCCCCCN(CC6=CC=CC=C6)C(OCC7=CC=CC=C7)=O)O[C@@H]4COC(C)=O)[C@@H]2OC(CCC(C)=O)=O)(CO[C@H](O3)C8=CC=CC=C8)[H])[H]
577 | O(CC1=CC=CC=C1)[C@H]2[C@]3([C@@](OC(SCC)[C@@H]2OC(CCC(C)=O)=O)(CO[C@@H](O3)C4=CC=CC=C4)[H])[H] | & | Pyranose | N(=[N+]=[N-])[C@@H]1[C@@H](OCC2=CC=CC=C2)[C@H](OC(=O)C)[C@@H]](COC(C)=O)O[C@@H]1OCCCCCN(CC3=CC=CC=C3)C(OCC4=CC=CC=C4)=O | O-糖 | 1 | 同侧 | 0.38 | 中等吸电子基 | -0.82 | [N-]=[N+]=N | Dichloromethane | ClCCl | 18.2 | -172.1 | 84.93 | 1.6 | 8.93 | -95 | 39.75 | 2,6-Di-tert-butyl-4-methylpyridine,N-Iodosuccinimide | N-Iodosuccinimide | O=C1N(I)C(=O)CC1 | 30 min, rt; rt → 0 °C | 25 | 30 | O(CC1=CC=CC=C1)[C@H]2[C@]3([C@@](O[C@@H](O[C@H]4[C@H](OCC5=CC=CC=C5)[C@@H](N=[N+]=[N-])[C@@H](OCCCCCN(CC6=CC=CC=C6)C(OCC7=CC=CC=C7)=O)O[C@@H]4COC(C)=O)[C@@H]2OC(CCC(C)=O)=O)(CO[C@@H](O3)C8=CC=CC=C8)[H])[H] | a | 0% | O(CC1=CC=CC=C1)[C@H]2[C@]3([C@@](OC(SCC)[C@@H]2OC(CCC(C)=O)=O)(CO[C@@H](O3)C4=CC=CC=C4)[H])[H].N(=[N+]=[N-])[C@@H]1[C@@H](OCC2=CC=CC=C2)[C@H](OC(=O)C)[C@@H]](COC(C)=O)O[C@@H]1OCCCCCN(CC3=CC=CC=C3)C(OCC4=CC=CC=C4)=O>>O(CC1=CC=CC=C1)[C@H]2[C@]3([C@@](O[C@@H](O[C@H]4[C@H](OCC5=CC=CC=C5)[C@@H](N=[N+]=[N-])[C@@H](OCCCCCN(CC6=CC=CC=C6)C(OCC7=CC=CC=C7)=O)O[C@@H]4COC(C)=O)[C@@H]2OC(CCC(C)=O)=O)(CO[C@@H](O3)C8=CC=CC=C8)[H])[H]
578 | O(CC1=CC=CC=C1)[C@H]2[C@]3([C@@](OC(SCC)[C@@H]2OC(CCC(C)=O)=O)(CO[C@@H](O3)C4=CC=CC=C4)[H])[H] | & | Pyranose | N(=[N+]=[N-])[C@@H]1[C@@H](OCC2=CC=CC=C2)[C@H](OC(=O)C)[C@@H]](COC(C)=O)O[C@@H]1OCCCCCN(CC3=CC=CC=C3)C(OCC4=CC=CC=C4)=O | O-糖 | 1 | 同侧 | 0.38 | 中等吸电子基 | -0.82 | [N-]=[N+]=N | Dichloromethane | ClCCl | 18.2 | -172.1 | 84.93 | 1.6 | 8.93 | -95 | 39.75 | 2,6-Di-tert-butyl-4-methylpyridine,N-Iodosuccinimide | N-Iodosuccinimide | O=C1N(I)C(=O)CC1 | 30 min, rt; rt → 0 °C | 25 | 30 | O(CC1=CC=CC=C1)[C@H]2[C@]3([C@@](O[C@@H](O[C@H]4[C@H](OCC5=CC=CC=C5)[C@@H](N=[N+]=[N-])[C@@H](OCCCCCN(CC6=CC=CC=C6)C(OCC7=CC=CC=C7)=O)O[C@@H]4COC(C)=O)[C@@H]2OC(CCC(C)=O)=O)(CO[C@@H](O3)C8=CC=CC=C8)[H])[H] | a | 0% | O(CC1=CC=CC=C1)[C@H]2[C@]3([C@@](OC(SCC)[C@@H]2OC(CCC(C)=O)=O)(CO[C@@H](O3)C4=CC=CC=C4)[H])[H].N(=[N+]=[N-])[C@@H]1[C@@H](OCC2=CC=CC=C2)[C@H](OC(=O)C)[C@@H]](COC(C)=O)O[C@@H]1OCCCCCN(CC3=CC=CC=C3)C(OCC4=CC=CC=C4)=O>>O(CC1=CC=CC=C1)[C@H]2[C@]3([C@@](O[C@@H](O[C@H]4[C@H](OCC5=CC=CC=C5)[C@@H](N=[N+]=[N-])[C@@H](OCCCCCN(CC6=CC=CC=C6)C(OCC7=CC=CC=C7)=O)O[C@@H]4COC(C)=O)[C@@H]2OC(CCC(C)=O)=O)(CO[C@@H](O3)C8=CC=CC=C8)[H])[H]
579 | O(CC1=CC=CC=C1)[C@H]2[C@]3([C@@](OC(SCC)[C@@H]2OC(CCC(C)=O)=O)(CO[C@@H](O3)C4=CC=CC=C4)[H])[H] | & | Pyranose | N(=[N+]=[N-])[C@@H]1[C@@H](OCC2=CC=CC=C2)[C@H](OC(=O)C)[C@@H]](COC(CCC(C)=O)=O)O[C@@H]1OCCCCCN(CC3=CC=CC=C3)C(OCC4=CC=CC=C4)=O | O-糖 | 1 | 同侧 | 0.38 | 中等吸电子基 | -0.82 | [N-]=[N+]=N | Dichloromethane | ClCCl | 18.2 | -172.1 | 84.93 | 1.6 | 8.93 | -95 | 39.75 | N-Iodosuccinimide,2,6-Di-tert-butyl-4-methylpyridine | N-Iodosuccinimide | O=C1N(I)C(=O)CC1 | 30 min, rt; rt → 0 °C | 25 | 30 | O([C@H]1[C@H](OCC2=CC=CC=C2)[C@@H](N=[N+]=[N-])[C@@H](OCCCCCN(CC3=CC=CC=C3)C(OCC4=CC=CC=C4)=O)O[C@@H]1COC(CCC(C)=O)=O)[C@H]5[C@H](OC(CCC(C)=O)=O)[C@@H](OCC6=CC=CC=C6)[C@]7([C@@](O5)(CO[C@H](O7)C8=CC=CC=C8)[H])[H] | a | 0% | O(CC1=CC=CC=C1)[C@H]2[C@]3([C@@](OC(SCC)[C@@H]2OC(CCC(C)=O)=O)(CO[C@@H](O3)C4=CC=CC=C4)[H])[H].N(=[N+]=[N-])[C@@H]1[C@@H](OCC2=CC=CC=C2)[C@H](OC(=O)C)[C@@H]](COC(CCC(C)=O)=O)O[C@@H]1OCCCCCN(CC3=CC=CC=C3)C(OCC4=CC=CC=C4)=O>>O([C@H]1[C@H](OCC2=CC=CC=C2)[C@@H](N=[N+]=[N-])[C@@H](OCCCCCN(CC3=CC=CC=C3)C(OCC4=CC=CC=C4)=O)O[C@@H]1COC(CCC(C)=O)=O)[C@H]5[C@H](OC(CCC(C)=O)=O)[C@@H](OCC6=CC=CC=C6)[C@]7([C@@](O5)(CO[C@H](O7)C8=CC=CC=C8)[H])[H]
580 | O(CC1=CC=CC=C1)[C@H]2[C@]3([C@@](OC(SCC)[C@@H]2OC(CCC(C)=O)=O)(CO[C@@H](O3)C4=CC=CC=C4)[H])[H] | & | Pyranose | N(=[N+]=[N-])[C@@H]1[C@@H](OCC2=CC=CC=C2)[C@H](OC(=O)C)[C@@H]](COC(CCC(C)=O)=O)O[C@@H]1OCCCCCN(CC3=CC=CC=C3)C(OCC4=CC=CC=C4)=O | O-糖 | 1 | 同侧 | 0.38 | 中等吸电子基 | -0.82 | [N-]=[N+]=N | Dichloromethane | ClCCl | 18.2 | -172.1 | 84.93 | 1.6 | 8.93 | -95 | 39.75 | N-Iodosuccinimide,2,6-Di-tert-butyl-4-methylpyridine | N-Iodosuccinimide | O=C1N(I)C(=O)CC1 | 30 min, rt; rt → 0 °C | 25 | 30 | O([C@H]1[C@H](OCC2=CC=CC=C2)[C@@H](N=[N+]=[N-])[C@@H](OCCCCCN(CC3=CC=CC=C3)C(OCC4=CC=CC=C4)=O)O[C@@H]1COC(CCC(C)=O)=O)[C@H]5[C@H](OC(CCC(C)=O)=O)[C@@H](OCC6=CC=CC=C6)[C@]7([C@@](O5)(CO[C@H](O7)C8=CC=CC=C8)[H])[H] | a | 0% | O(CC1=CC=CC=C1)[C@H]2[C@]3([C@@](OC(SCC)[C@@H]2OC(CCC(C)=O)=O)(CO[C@@H](O3)C4=CC=CC=C4)[H])[H].N(=[N+]=[N-])[C@@H]1[C@@H](OCC2=CC=CC=C2)[C@H](OC(=O)C)[C@@H]](COC(CCC(C)=O)=O)O[C@@H]1OCCCCCN(CC3=CC=CC=C3)C(OCC4=CC=CC=C4)=O>>O([C@H]1[C@H](OCC2=CC=CC=C2)[C@@H](N=[N+]=[N-])[C@@H](OCCCCCN(CC3=CC=CC=C3)C(OCC4=CC=CC=C4)=O)O[C@@H]1COC(CCC(C)=O)=O)[C@H]5[C@H](OC(CCC(C)=O)=O)[C@@H](OCC6=CC=CC=C6)[C@]7([C@@](O5)(CO[C@H](O7)C8=CC=CC=C8)[H])[H]
581 | O(C(=O)C1=CC=CC=C1)[C@H]2[C@]3([C@](O[C@@H](SCC)[C@@H]2OC(=O)C4=CC=CC=C4)(CO[C@H](O3)C5=CC=CC=C5)[H])[H] | b | Pyranose | N(=[N+]=[N-])[C@@H]1[C@@H](OCC2=CC=CC=C2)[C@H](OC(=O)C)[C@@H]](COC(CCC(C)=O)=O)O[C@H]1OCCOCCN(CC3=CC=CC=C3)C(OCC4=CC=CC=C4)=O | O-糖 | 1 | 同侧 | 0.38 | 中等吸电子基 | -0.82 | [N-]=[N+]=N | Dichloromethane | ClCCl | 18.2 | -172.1 | 84.93 | 1.6 | 8.93 | -95 | 39.75 | N-Iodosuccinimide,Trimethylsilyl triflate,Triethylamine | Trimethylsilyl triflate | O=S(=O)(O[Si](C)(C)C)C(F)(F)F | 0.5 h, rt; rt → -40 °C | 25 | 30 | O(C(=O)C1=CC=CC=C1)[C@H]2[C@]3([C@](O[C@@H](O[C@H]4[C@H](OCC5=CC=CC=C5)[C@@H](N=[N+]=[N-])[C@H](OCCOCCN(CC6=CC=CC=C6)C(OCC7=CC=CC=C7)=O)O[C@@H]4COC(CCC(C)=O)=O)[C@@H]2OC(=O)C8=CC=CC=C8)(CO[C@H](O3)C9=CC=CC=C9)[H])[H] | b | 0% | O(C(=O)C1=CC=CC=C1)[C@H]2[C@]3([C@](O[C@@H](SCC)[C@@H]2OC(=O)C4=CC=CC=C4)(CO[C@H](O3)C5=CC=CC=C5)[H])[H].N(=[N+]=[N-])[C@@H]1[C@@H](OCC2=CC=CC=C2)[C@H](OC(=O)C)[C@@H]](COC(CCC(C)=O)=O)O[C@H]1OCCOCCN(CC3=CC=CC=C3)C(OCC4=CC=CC=C4)=O>>O(C(=O)C1=CC=CC=C1)[C@H]2[C@]3([C@](O[C@@H](O[C@H]4[C@H](OCC5=CC=CC=C5)[C@@H](N=[N+]=[N-])[C@H](OCCOCCN(CC6=CC=CC=C6)C(OCC7=CC=CC=C7)=O)O[C@@H]4COC(CCC(C)=O)=O)[C@@H]2OC(=O)C8=CC=CC=C8)(CO[C@H](O3)C9=CC=CC=C9)[H])[H]
582 | O(CC1=CC=CC=C1)[C@H]2[C@]3([C@@](OC(SCC)[C@@H]2OC(CCC(C)=O)=O)(CO[C@H](O3)C4=CC=CC=C4)[H])[H] | b | Pyranose | N(=[N+]=[N-])[C@@H]1[C@@H](OCC2=CC=CC=C2)[C@H](OC(=O)C)[C@@H]](COC(CCC(C)=O)=O)O[C@@H]1OCCCCCN(CC3=CC=CC=C3)C(OCC4=CC=CC=C4)=O | O-糖 | 1 | 同侧 | 0.38 | 中等吸电子基 | -0.82 | [N-]=[N+]=N | Dichloromethane,Toluene | ClCCl,C=1C=CC(=CC1)C | 18.2,16.3 | -172.1,-159.8 | 84.93,92.14 | 1.6,0.4 | 8.93,2.4 | -95,-94.9 | 39.75,110.6 | Triethylamine | Triethylamine | N(CC)(CC)CC | 0.5 h, rt | 25 | 30 | O([C@H]1[C@H](OCC2=CC=CC=C2)[C@@H](N=[N+]=[N-])[C@@H](OCCCCCN(CC3=CC=CC=C3)C(OCC4=CC=CC=C4)=O)O[C@@H]1COC(CCC(C)=O)=O)[C@H]5[C@H](OC(CCC(C)=O)=O)[C@@H](OCC6=CC=CC=C6)[C@]7([C@@](O5)(CO[C@H](O7)C8=CC=CC=C8)[H])[H] | a | 0% | O(CC1=CC=CC=C1)[C@H]2[C@]3([C@@](OC(SCC)[C@@H]2OC(CCC(C)=O)=O)(CO[C@H](O3)C4=CC=CC=C4)[H])[H].N(=[N+]=[N-])[C@@H]1[C@@H](OCC2=CC=CC=C2)[C@H](OC(=O)C)[C@@H]](COC(CCC(C)=O)=O)O[C@@H]1OCCCCCN(CC3=CC=CC=C3)C(OCC4=CC=CC=C4)=O>>O([C@H]1[C@H](OCC2=CC=CC=C2)[C@@H](N=[N+]=[N-])[C@@H](OCCCCCN(CC3=CC=CC=C3)C(OCC4=CC=CC=C4)=O)O[C@@H]1COC(CCC(C)=O)=O)[C@H]5[C@H](OC(CCC(C)=O)=O)[C@@H](OCC6=CC=CC=C6)[C@]7([C@@](O5)(CO[C@H](O7)C8=CC=CC=C8)[H])[H]
583 | O(CC1=CC=CC=C1)[C@H]2[C@]3([C@](O[C@@H](SCC)[C@@H]2OC(CCC(C)=O)=O)(CO[C@H](O3)C4=CC=CC=C4)[H])[H] | b | Pyranose | N(=[N+]=[N-])[C@@H]1[C@@H](OCC2=CC=CC=C2)[C@H](OC(=O)C)[C@@H]](COC(CCC(C)=O)=O)O[C@@H]1OCCCCCN(CC3=CC=CC=C3)C(OCC4=CC=CC=C4)=O | O-糖 | 1 | 同侧 | 0.38 | 中等吸电子基 | -0.82 | [N-]=[N+]=N | Dichloromethane | ClCCl | 18.2 | -172.1 | 84.93 | 1.6 | 8.93 | -95 | 39.75 | N-Iodosuccinimide,2,6-Di-tert-butyl-4-methylpyridine | N-Iodosuccinimide | O=C1N(I)C(=O)CC1 | 30 min, rt; rt → 0 °C | 25 | 30 | O([C@H]1[C@H](OCC2=CC=CC=C2)[C@@H](N=[N+]=[N-])[C@@H](OCCCCCN(CC3=CC=CC=C3)C(OCC4=CC=CC=C4)=O)O[C@@H]1COC(CCC(C)=O)=O)[C@H]5[C@H](OC(CCC(C)=O)=O)[C@@H](OCC6=CC=CC=C6)[C@]7([C@](O5)(CO[C@H](O7)C8=CC=CC=C8)[H])[H] | b | 0% | O(CC1=CC=CC=C1)[C@H]2[C@]3([C@](O[C@@H](SCC)[C@@H]2OC(CCC(C)=O)=O)(CO[C@H](O3)C4=CC=CC=C4)[H])[H].N(=[N+]=[N-])[C@@H]1[C@@H](OCC2=CC=CC=C2)[C@H](OC(=O)C)[C@@H]](COC(CCC(C)=O)=O)O[C@@H]1OCCCCCN(CC3=CC=CC=C3)C(OCC4=CC=CC=C4)=O>>O([C@H]1[C@H](OCC2=CC=CC=C2)[C@@H](N=[N+]=[N-])[C@@H](OCCCCCN(CC3=CC=CC=C3)C(OCC4=CC=CC=C4)=O)O[C@@H]1COC(CCC(C)=O)=O)[C@H]5[C@H](OC(CCC(C)=O)=O)[C@@H](OCC6=CC=CC=C6)[C@]7([C@](O5)(CO[C@H](O7)C8=CC=CC=C8)[H])[H]
584 | O(CC1=CC=CC=C1)[C@H]2[C@]3([C@](O[C@@H](SCC)[C@@H]2OC(CCC(C)=O)=O)(CO[C@H](O3)C4=CC=CC=C4)[H])[H] | b | Pyranose | N(=[N+]=[N-])[C@@H]1[C@@H](OCC2=CC=CC=C2)[C@H](OC(=O)C)[C@@H]](COC(CCC(C)=O)=O)O[C@@H]1OCCCCCN(CC3=CC=CC=C3)C(OCC4=CC=CC=C4)=O | O-糖 | 1 | 同侧 | 0.38 | 中等吸电子基 | -0.82 | [N-]=[N+]=N | Dichloromethane | ClCCl | 18.2 | -172.1 | 84.93 | 1.6 | 8.93 | -95 | 39.75 | N-Iodosuccinimide,2,6-Di-tert-butyl-4-methylpyridine | N-Iodosuccinimide | O=C1N(I)C(=O)CC1 | 30 min, rt; rt → 0 °C | 25 | 30 | O([C@H]1[C@H](OCC2=CC=CC=C2)[C@@H](N=[N+]=[N-])[C@@H](OCCCCCN(CC3=CC=CC=C3)C(OCC4=CC=CC=C4)=O)O[C@@H]1COC(CCC(C)=O)=O)[C@H]5[C@H](OC(CCC(C)=O)=O)[C@@H](OCC6=CC=CC=C6)[C@]7([C@](O5)(CO[C@H](O7)C8=CC=CC=C8)[H])[H] | b | 0% | O(CC1=CC=CC=C1)[C@H]2[C@]3([C@](O[C@@H](SCC)[C@@H]2OC(CCC(C)=O)=O)(CO[C@H](O3)C4=CC=CC=C4)[H])[H].N(=[N+]=[N-])[C@@H]1[C@@H](OCC2=CC=CC=C2)[C@H](OC(=O)C)[C@@H]](COC(CCC(C)=O)=O)O[C@@H]1OCCCCCN(CC3=CC=CC=C3)C(OCC4=CC=CC=C4)=O>>O([C@H]1[C@H](OCC2=CC=CC=C2)[C@@H](N=[N+]=[N-])[C@@H](OCCCCCN(CC3=CC=CC=C3)C(OCC4=CC=CC=C4)=O)O[C@@H]1COC(CCC(C)=O)=O)[C@H]5[C@H](OC(CCC(C)=O)=O)[C@@H](OCC6=CC=CC=C6)[C@]7([C@](O5)(CO[C@H](O7)C8=CC=CC=C8)[H])[H]
585 | O(CC1=CC=CC=C1)[C@H]2[C@]3([C@](O[C@@H](SCC)[C@@H]2OC(CCC(C)=O)=O)(CO[C@H](O3)C4=CC=CC=C4)[H])[H] | b | Pyranose | N(=[N+]=[N-])[C@@H]1[C@@H](OCC2=CC=CC=C2)[C@H](OC(=O)C)[C@@H]](COC(CCC(C)=O)=O)O[C@@H]1OCCCCCN(CC3=CC=CC=C3)C(OCC4=CC=CC=C4)=O | O-糖 | 1 | 同侧 | 0.38 | 中等吸电子基 | -0.82 | [N-]=[N+]=N | Dichloromethane | ClCCl | 18.2 | -172.1 | 84.93 | 1.6 | 8.93 | -95 | 39.75 | N-Iodosuccinimide,2,6-Di-tert-butyl-4-methylpyridine | N-Iodosuccinimide | O=C1N(I)C(=O)CC1 | 30 min, rt; rt → 0 °C | 25 | 30 | O([C@H]1[C@H](OCC2=CC=CC=C2)[C@@H](N=[N+]=[N-])[C@@H](OCCCCCN(CC3=CC=CC=C3)C(OCC4=CC=CC=C4)=O)O[C@@H]1COC(CCC(C)=O)=O)[C@H]5[C@H](OC(CCC(C)=O)=O)[C@@H](OCC6=CC=CC=C6)[C@]7([C@](O5)(CO[C@H](O7)C8=CC=CC=C8)[H])[H] | b | 0% | O(CC1=CC=CC=C1)[C@H]2[C@]3([C@](O[C@@H](SCC)[C@@H]2OC(CCC(C)=O)=O)(CO[C@H](O3)C4=CC=CC=C4)[H])[H].N(=[N+]=[N-])[C@@H]1[C@@H](OCC2=CC=CC=C2)[C@H](OC(=O)C)[C@@H]](COC(CCC(C)=O)=O)O[C@@H]1OCCCCCN(CC3=CC=CC=C3)C(OCC4=CC=CC=C4)=O>>O([C@H]1[C@H](OCC2=CC=CC=C2)[C@@H](N=[N+]=[N-])[C@@H](OCCCCCN(CC3=CC=CC=C3)C(OCC4=CC=CC=C4)=O)O[C@@H]1COC(CCC(C)=O)=O)[C@H]5[C@H](OC(CCC(C)=O)=O)[C@@H](OCC6=CC=CC=C6)[C@]7([C@](O5)(CO[C@H](O7)C8=CC=CC=C8)[H])[H]
586 | [Si](OC[C@@H]1[C@@H](OCC2=CC=CC=C2)[C@H](OCC3=CC=CC=C3)[C@H](OCC4=CC=CC=C4)[C@@H](OC[C@@H]5[C@@H](OCC6=CC=CC=C6)[C@H](OCC7=CC=CC=C7)[C@H](OC(CCl)=O)[C@@H](SCC)O5)O1)(C(C)(C)C)(C8=CC=CC=C8)C9=CC=CC=C9 | a | Pyranose | O([C@H]1[C@H](OP(OC[C@H](OC(OCC2=CC=CC=C2)=O)COCCCCCCCCCCCCCCCCCC)(OCCC#N)=O)[C@H](OC(CCCCCCCCCCCCCCC)=O)[C@H](OCC3=CC=CC=C3)[C@@H](OCC4=CC=CC=C4)[C@@H]1OCC5=CC=CC=C5)[C@@H]6[C@H](N=[N+]=[N-])[C@@H](OCC7=CC=CC=C7)[C@H](OC(=O)C)[C@@H]](COCC8=CC=CC=C8)O6 | O-糖 | 1 | 同侧 | 0.38 | 中等吸电子基 | -0.82 | [N-]=[N+]=N | Dichloromethane | ClCCl | 18.2 | -172.1 | 84.93 | 1.6 | 8.93 | -95 | 39.75 | N-Iodosuccinimide,Trifluoromethanesulfonic acid,Triethylamine | Trifluoromethanesulfonic acid | O=S(=O)(O)C(F)(F)F | 1 h, rt | 25 | 60 | O([C@H]1[C@H](OP(OC[C@H](OC(OCC2=CC=CC=C2)=O)COCCCCCCCCCCCCCCCCCC)(OCCC#N)=O)[C@H](OC(CCCCCCCCCCCCCCC)=O)[C@H](OCC3=CC=CC=C3)[C@@H](OCC4=CC=CC=C4)[C@@H]1OCC5=CC=CC=C5)[C@@H]6[C@H](N=[N+]=[N-])[C@@H](OCC7=CC=CC=C7)[C@H](O[C@@H]8[C@@H](OC(CCl)=O)[C@@H](OCC9=CC=CC=C9)[C@H](OCC%10=CC=CC=C%10)[C@@H](CO[C@@H]%11[C@@H](OCC%12=CC=CC=C%12)[C@@H](OCC%13=CC=CC=C%13)[C@H](OCC%14=CC=CC=C%14)[C@@H](CO[Si](C(C)(C)C)(C%15=CC=CC=C%15)C%16=CC=CC=C%16)O%11)O8)[C@@H](COCC%17=CC=CC=C%17)O6 | a | 0% | [Si](OC[C@@H]1[C@@H](OCC2=CC=CC=C2)[C@H](OCC3=CC=CC=C3)[C@H](OCC4=CC=CC=C4)[C@@H](OC[C@@H]5[C@@H](OCC6=CC=CC=C6)[C@H](OCC7=CC=CC=C7)[C@H](OC(CCl)=O)[C@@H](SCC)O5)O1)(C(C)(C)C)(C8=CC=CC=C8)C9=CC=CC=C9.O([C@H]1[C@H](OP(OC[C@H](OC(OCC2=CC=CC=C2)=O)COCCCCCCCCCCCCCCCCCC)(OCCC#N)=O)[C@H](OC(CCCCCCCCCCCCCCC)=O)[C@H](OCC3=CC=CC=C3)[C@@H](OCC4=CC=CC=C4)[C@@H]1OCC5=CC=CC=C5)[C@@H]6[C@H](N=[N+]=[N-])[C@@H](OCC7=CC=CC=C7)[C@H](OC(=O)C)[C@@H]](COCC8=CC=CC=C8)O6>>O([C@H]1[C@H](OP(OC[C@H](OC(OCC2=CC=CC=C2)=O)COCCCCCCCCCCCCCCCCCC)(OCCC#N)=O)[C@H](OC(CCCCCCCCCCCCCCC)=O)[C@H](OCC3=CC=CC=C3)[C@@H](OCC4=CC=CC=C4)[C@@H]1OCC5=CC=CC=C5)[C@@H]6[C@H](N=[N+]=[N-])[C@@H](OCC7=CC=CC=C7)[C@H](O[C@@H]8[C@@H](OC(CCl)=O)[C@@H](OCC9=CC=CC=C9)[C@H](OCC%10=CC=CC=C%10)[C@@H](CO[C@@H]%11[C@@H](OCC%12=CC=CC=C%12)[C@@H](OCC%13=CC=CC=C%13)[C@H](OCC%14=CC=CC=C%14)[C@@H](CO[Si](C(C)(C)C)(C%15=CC=CC=C%15)C%16=CC=CC=C%16)O%11)O8)[C@@H](COCC%17=CC=CC=C%17)O6
587 | O(CC1=CC=CC=C1)[C@H]2[C@]3([C@@](O[C@@H](SC4=CC=CC=C4)[C@@H]2OC(CCC(C)=O)=O)(COC(O3)C5=CC=CC=C5)[H])[H] | a | Pyranose | N(=[N+]=[N-])[C@@H]1[C@@H](OCC2=CC=CC=C2)[C@H](OC(=O)C)[C@@H]](COC(CCC(C)=O)=O)O[C@@H]1OCCCCCN(CC3=CC=CC=C3)C(OCC4=CC=CC=C4)=O | O-糖 | 1 | 同侧 | 0.38 | 中等吸电子基 | -0.82 | [N-]=[N+]=N | Dichloromethane | ClCCl | 18.2 | -172.1 | 84.93 | 1.6 | 8.93 | -95 | 39.75 | N-Iodosuccinimide | N-Iodosuccinimide | O=C1N(I)C(=O)CC1 | 0 °C | 0 |  | O([C@H]1[C@H](OCC2=CC=CC=C2)[C@@H](N=[N+]=[N-])[C@@H](OCCCCCN(CC3=CC=CC=C3)C(OCC4=CC=CC=C4)=O)O[C@@H]1COC(CCC(C)=O)=O)[C@H]5[C@H](OC(CCC(C)=O)=O)[C@@H](OCC6=CC=CC=C6)[C@]7([C@@](O5)(COC(O7)C8=CC=CC=C8)[H])[H] | a | 0% | O(CC1=CC=CC=C1)[C@H]2[C@]3([C@@](O[C@@H](SC4=CC=CC=C4)[C@@H]2OC(CCC(C)=O)=O)(COC(O3)C5=CC=CC=C5)[H])[H].N(=[N+]=[N-])[C@@H]1[C@@H](OCC2=CC=CC=C2)[C@H](OC(=O)C)[C@@H]](COC(CCC(C)=O)=O)O[C@@H]1OCCCCCN(CC3=CC=CC=C3)C(OCC4=CC=CC=C4)=O>>O([C@H]1[C@H](OCC2=CC=CC=C2)[C@@H](N=[N+]=[N-])[C@@H](OCCCCCN(CC3=CC=CC=C3)C(OCC4=CC=CC=C4)=O)O[C@@H]1COC(CCC(C)=O)=O)[C@H]5[C@H](OC(CCC(C)=O)=O)[C@@H](OCC6=CC=CC=C6)[C@]7([C@@](O5)(COC(O7)C8=CC=CC=C8)[H])[H]
588 | O([Si](C(C)(C)C)(C)C)[C@H]1[C@H](OCC2=CC=CC=C2)[C@@H](OC(=O)C3=CC=CC=C3)[C@H](SC4=CC=C(C)C=C4)O[C@H]1C(OC)=O | a | Pyranose | N(C(OCC1=CC=CC=C1)=O)[C@@H]2[C@@H](OCC3=CC=CC=C3)[C@H](OC(=O)C)[C@@H]](COC(=O)C4=CC=CC=C4)O[C@@H]2OC | O-糖 | 1 | 同侧 | 0.03 | 弱给电子基 | -1.974 | NC(=O)OCc1ccccc1 | Dichloromethane | ClCCl | 18.2 | -172.1 | 84.93 | 1.6 | 8.93 | -95 | 39.75 | N-Iodosuccinimide,Trifluoromethanesulfonic acid,Triethylamine | Trifluoromethanesulfonic acid | O=S(=O)(O)C(F)(F)F | 1 h, rt; rt → -40 °C | 25 | 60 | O([C@H]1[C@H](OCC2=CC=CC=C2)[C@@H](NC(OCC3=CC=CC=C3)=O)[C@@H](OC)O[C@@H]1COC(=O)C4=CC=CC=C4)[C@H]5[C@H](OC(=O)C6=CC=CC=C6)[C@@H](OCC7=CC=CC=C7)[C@H](O[Si](C(C)(C)C)(C)C)[C@H](C(OC)=O)O5 | a | 0% | O([Si](C(C)(C)C)(C)C)[C@H]1[C@H](OCC2=CC=CC=C2)[C@@H](OC(=O)C3=CC=CC=C3)[C@H](SC4=CC=C(C)C=C4)O[C@H]1C(OC)=O.N(C(OCC1=CC=CC=C1)=O)[C@@H]2[C@@H](OCC3=CC=CC=C3)[C@H](OC(=O)C)[C@@H]](COC(=O)C4=CC=CC=C4)O[C@@H]2OC>>O([C@H]1[C@H](OCC2=CC=CC=C2)[C@@H](NC(OCC3=CC=CC=C3)=O)[C@@H](OC)O[C@@H]1COC(=O)C4=CC=CC=C4)[C@H]5[C@H](OC(=O)C6=CC=CC=C6)[C@@H](OCC7=CC=CC=C7)[C@H](O[Si](C(C)(C)C)(C)C)[C@H](C(OC)=O)O5
589 | O(CC1=CC=CC=C1)[C@@H]2[C@@H](OC(=O)C3=CC=CC=C3)[C@H](SC4=CC=CC=C4)O[C@@H](C(OC)=O)[C@H]2OC(CCC(C)=O)=O | a | Pyranose | O([C@H]1[C@H](OCC2=CC=CC=C2)[C@@H](OC(=O)C3=CC=CC=C3)[C@H](OCCCCCN(CC4=CC=CC=C4)C(OCC5=CC=C(COC(=O)C6=CC=CC=C6)C=C5)=O)O[C@H]1C(OC)=O)[C@@H]7[C@H](N=[N+]=[N-])[C@@H](OCC8=CC=CC=C8)[C@H](OC(=O)C)[C@@H]](COC(=O)C9=CC=CC=C9)O7 | O-糖 | 2 | 同侧 | 0.38 | 中等吸电子基 | -0.82 | [N-]=[N+]=N | Dichloromethane | ClCCl | 18.2 | -172.1 | 84.93 | 1.6 | 8.93 | -95 | 39.75 | N-Iodosuccinimide,Sodium thiosulfate,Sodium bicarbonate | N-Iodosuccinimide | O=C1N(I)C(=O)CC1 | 1.5 - 3 h, rt | 25 | 180 | O([C@H]1[C@H](OCC2=CC=CC=C2)[C@@H](N=[N+]=[N-])[C@@H](O[C@H]3[C@H](OCC4=CC=CC=C4)[C@@H](OC(=O)C5=CC=CC=C5)[C@H](OCCCCCN(CC6=CC=CC=C6)C(OCC7=CC=C(COC(=O)C8=CC=CC=C8)C=C7)=O)O[C@H]3C(OC)=O)O[C@@H]1COC(=O)C9=CC=CC=C9)[C@H]%10[C@H](OC(=O)C%11=CC=CC=C%11)[C@@H](OCC%12=CC=CC=C%12)[C@H](OC(CCC(C)=O)=O)[C@H](C(OC)=O)O%10 | a | 0% | O(CC1=CC=CC=C1)[C@@H]2[C@@H](OC(=O)C3=CC=CC=C3)[C@H](SC4=CC=CC=C4)O[C@@H](C(OC)=O)[C@H]2OC(CCC(C)=O)=O.O([C@H]1[C@H](OCC2=CC=CC=C2)[C@@H](OC(=O)C3=CC=CC=C3)[C@H](OCCCCCN(CC4=CC=CC=C4)C(OCC5=CC=C(COC(=O)C6=CC=CC=C6)C=C5)=O)O[C@H]1C(OC)=O)[C@@H]7[C@H](N=[N+]=[N-])[C@@H](OCC8=CC=CC=C8)[C@H](OC(=O)C)[C@@H]](COC(=O)C9=CC=CC=C9)O7>>O([C@H]1[C@H](OCC2=CC=CC=C2)[C@@H](N=[N+]=[N-])[C@@H](O[C@H]3[C@H](OCC4=CC=CC=C4)[C@@H](OC(=O)C5=CC=CC=C5)[C@H](OCCCCCN(CC6=CC=CC=C6)C(OCC7=CC=C(COC(=O)C8=CC=CC=C8)C=C7)=O)O[C@H]3C(OC)=O)O[C@@H]1COC(=O)C9=CC=CC=C9)[C@H]%10[C@H](OC(=O)C%11=CC=CC=C%11)[C@@H](OCC%12=CC=CC=C%12)[C@H](OC(CCC(C)=O)=O)[C@H](C(OC)=O)O%10
590 | O(CC1=CC=CC=C1)[C@H]2[C@H](OCC3=CC=CC=C3)[C@@H](SC4=CC=C(C)C=C4)O[C@@H](C)[C@H]2OCC5=CC=CC=C5 | b | Pyranose | O([C@@H]1[C@@H](OCC2=CC=CC=C2)[C@H](O[C@H]3[C@H](OCC4=CC=CC=C4)[C@@H](OCC5=CC=CC=C5)[C@H](OCCCN=[N+]=[N-])O[C@@H]3COCC6=CC=CC=C6)O[C@H](COCC7=CC=CC=C7)[C@@H]1OCC8=CC=CC=C8)[C@H]9[C@H](NC(C)=O)[C@@H](O[C@H]%10[C@H](OC(=O)C)[C@@H]](O[C@@H]%11[C@H](OCC%12=CC=CC=C%12)[C@@H](OCC%13=CC=CC=C%13)[C@@H](OCC%14=CC=CC=C%14)[C@@H](COCC%15=CC=CC=C%15)O%11)[C@@H](OCC%16=CC=CC=C%16)[C@@H](COCC%17=CC=CC=C%17)O%10)[C@H](OC(=O)C)[C@@H]](COCC%18=CC=CC=C%18)O9 | O-糖 | 5 | 同侧 | -0.005 | 弱给电子基 | -1.039 | CC(N)=O | Dichloromethane | ClCCl | 18.2 | -172.1 | 84.93 | 1.6 | 8.93 | -95 | 39.75 | Triethylamine,Bromine,Cyclohexene,Tetrabutylammonium bromide | Triethylamine | N(CC)(CC)CC | 2 h, rt | 25 | 120 | O([C@@H]1[C@@H](O[C@H]2[C@@H](OCC3=CC=CC=C3)[C@H](OCC4=CC=CC=C4)[C@H](OCC5=CC=CC=C5)[C@H](C)O2)[C@H](O[C@H]6[C@H](O[C@H]7[C@@H](OCC8=CC=CC=C8)[C@H](OCC9=CC=CC=C9)[C@H](OCC%10=CC=CC=C%10)[C@H](C)O7)[C@@H](COCC%11=CC=CC=C%11)O[C@@H](O[C@@H]%12[C@@H](OCC%13=CC=CC=C%13)[C@H](O[C@H]%14[C@H](OCC%15=CC=CC=C%15)[C@@H](OCC%16=CC=CC=C%16)[C@H](OCCCN=[N+]=[N-])O[C@@H]%14COCC%17=CC=CC=C%17)O[C@H](COCC%18=CC=CC=C%18)[C@@H]%12OCC%19=CC=CC=C%19)[C@@H]6NC(C)=O)O[C@H](COCC%20=CC=CC=C%20)[C@@H]1OCC%21=CC=CC=C%21)[C@@H]%22[C@H](OCC%23=CC=CC=C%23)[C@@H](OCC%24=CC=CC=C%24)[C@@H](OCC%25=CC=CC=C%25)[C@@H](COCC%26=CC=CC=C%26)O%22 | a | 0% | O(CC1=CC=CC=C1)[C@H]2[C@H](OCC3=CC=CC=C3)[C@@H](SC4=CC=C(C)C=C4)O[C@@H](C)[C@H]2OCC5=CC=CC=C5.O([C@@H]1[C@@H](OCC2=CC=CC=C2)[C@H](O[C@H]3[C@H](OCC4=CC=CC=C4)[C@@H](OCC5=CC=CC=C5)[C@H](OCCCN=[N+]=[N-])O[C@@H]3COCC6=CC=CC=C6)O[C@H](COCC7=CC=CC=C7)[C@@H]1OCC8=CC=CC=C8)[C@H]9[C@H](NC(C)=O)[C@@H](O[C@H]%10[C@H](OC(=O)C)[C@@H]](O[C@@H]%11[C@H](OCC%12=CC=CC=C%12)[C@@H](OCC%13=CC=CC=C%13)[C@@H](OCC%14=CC=CC=C%14)[C@@H](COCC%15=CC=CC=C%15)O%11)[C@@H](OCC%16=CC=CC=C%16)[C@@H](COCC%17=CC=CC=C%17)O%10)[C@H](OC(=O)C)[C@@H]](COCC%18=CC=CC=C%18)O9>>O([C@@H]1[C@@H](O[C@H]2[C@@H](OCC3=CC=CC=C3)[C@H](OCC4=CC=CC=C4)[C@H](OCC5=CC=CC=C5)[C@H](C)O2)[C@H](O[C@H]6[C@H](O[C@H]7[C@@H](OCC8=CC=CC=C8)[C@H](OCC9=CC=CC=C9)[C@H](OCC%10=CC=CC=C%10)[C@H](C)O7)[C@@H](COCC%11=CC=CC=C%11)O[C@@H](O[C@@H]%12[C@@H](OCC%13=CC=CC=C%13)[C@H](O[C@H]%14[C@H](OCC%15=CC=CC=C%15)[C@@H](OCC%16=CC=CC=C%16)[C@H](OCCCN=[N+]=[N-])O[C@@H]%14COCC%17=CC=CC=C%17)O[C@H](COCC%18=CC=CC=C%18)[C@@H]%12OCC%19=CC=CC=C%19)[C@@H]6NC(C)=O)O[C@H](COCC%20=CC=CC=C%20)[C@@H]1OCC%21=CC=CC=C%21)[C@@H]%22[C@H](OCC%23=CC=CC=C%23)[C@@H](OCC%24=CC=CC=C%24)[C@@H](OCC%25=CC=CC=C%25)[C@@H](COCC%26=CC=CC=C%26)O%22
591 | O(C(C)=O)[C@@H]1[C@@H](OC(C)=O)[C@H](SC2=CC=CC=C2)O[C@H](C(OC)=O)[C@H]1OC(C)=O | b | Pyranose | O([C@H]1[C@]2([C@]([C@H](OC(=O)C)[C@@H]](COCC3=CC=CC=C3)O1)(OC(=O)N2)[H])[H])C4=CC=C(OC)C=C4 | O-糖 | 1 | 同侧 |  |  |  | NC(=O)O | Dichloromethane | ClCCl | 18.2 | -172.1 | 84.93 | 1.6 | 8.93 | -95 | 39.75 | N-Iodosuccinimide | N-Iodosuccinimide | O=C1N(I)C(=O)CC1 | 2 h, 40 °C; 3 h, 0 °C | 0 | 180 | O([C@H]1[C@]2([C@]([C@H](OC3=CC=C(OC)C=C3)O[C@@H]1COCC4=CC=CC=C4)(NC(=O)O2)[H])[H])[C@H]5[C@H](OC(C)=O)[C@@H](OC(C)=O)[C@H](OC(C)=O)[C@@H](C(OC)=O)O5 | b | 0% | O(C(C)=O)[C@@H]1[C@@H](OC(C)=O)[C@H](SC2=CC=CC=C2)O[C@H](C(OC)=O)[C@H]1OC(C)=O.O([C@H]1[C@]2([C@]([C@H](OC(=O)C)[C@@H]](COCC3=CC=CC=C3)O1)(OC(=O)N2)[H])[H])C4=CC=C(OC)C=C4>>O([C@H]1[C@]2([C@]([C@H](OC3=CC=C(OC)C=C3)O[C@@H]1COCC4=CC=CC=C4)(NC(=O)O2)[H])[H])[C@H]5[C@H](OC(C)=O)[C@@H](OC(C)=O)[C@H](OC(C)=O)[C@@H](C(OC)=O)O5
592 | O(CC1=CC=CC=C1)[C@H]2[C@@H](OCC3=CC=CC=C3)[C@@H](COCC4=CC=CC=C4)O[C@@H](SCC)[C@@H]2OC(C)=O | b | Pyranose | N(=[N+]=[N-])[C@@H]1[C@@H](OCC2=CC3=C(C=C2)C=CC=C3)[C@H](OC(=O)C)[C@@H]](COCC4=CC=CC=C4)O[C@@H]1OCCCCCN(CC5=CC=CC=C5)C(OCC6=CC=CC=C6)=O | O-糖 | 1 | 同侧 | 0.38 | 中等吸电子基 | -0.82 | [N-]=[N+]=N | Dichloromethane | ClCCl | 18.2 | -172.1 | 84.93 | 1.6 | 8.93 | -95 | 39.75 | N-Iodosuccinimide,Pyridine | N-Iodosuccinimide | O=C1N(I)C(=O)CC1 | 30 min, rt; 10 min, 0 °C | 0 | 30 | O([C@H]1[C@H](OCC2=CC3=C(C=C2)C=CC=C3)[C@@H](N=[N+]=[N-])[C@@H](OCCCCCN(CC4=CC=CC=C4)C(OCC5=CC=CC=C5)=O)O[C@@H]1COCC6=CC=CC=C6)[C@H]7[C@H](OC(C)=O)[C@@H](OCC8=CC=CC=C8)[C@@H](OCC9=CC=CC=C9)[C@@H](COCC%10=CC=CC=C%10)O7 | b | 0% | O(CC1=CC=CC=C1)[C@H]2[C@@H](OCC3=CC=CC=C3)[C@@H](COCC4=CC=CC=C4)O[C@@H](SCC)[C@@H]2OC(C)=O.N(=[N+]=[N-])[C@@H]1[C@@H](OCC2=CC3=C(C=C2)C=CC=C3)[C@H](OC(=O)C)[C@@H]](COCC4=CC=CC=C4)O[C@@H]1OCCCCCN(CC5=CC=CC=C5)C(OCC6=CC=CC=C6)=O>>O([C@H]1[C@H](OCC2=CC3=C(C=C2)C=CC=C3)[C@@H](N=[N+]=[N-])[C@@H](OCCCCCN(CC4=CC=CC=C4)C(OCC5=CC=CC=C5)=O)O[C@@H]1COCC6=CC=CC=C6)[C@H]7[C@H](OC(C)=O)[C@@H](OCC8=CC=CC=C8)[C@@H](OCC9=CC=CC=C9)[C@@H](COCC%10=CC=CC=C%10)O7
593 | O(CC1=CC=CC=C1)[C@H]2[C@@H](OCC3=CC=CC=C3)[C@@H](COCC4=CC=CC=C4)O[C@@H](SCC)[C@@H]2OC(C)=O | b | Pyranose | N(=[N+]=[N-])[C@@H]1[C@@H](OCC2=CC3=C(C=C2)C=CC=C3)[C@H](OC(=O)C)[C@@H]](COCC4=CC=CC=C4)O[C@@H]1OCCCCCN(CC5=CC=CC=C5)C(OCC6=CC=CC=C6)=O | O-糖 | 1 | 同侧 | 0.38 | 中等吸电子基 | -0.82 | [N-]=[N+]=N | Dichloromethane | ClCCl | 18.2 | -172.1 | 84.93 | 1.6 | 8.93 | -95 | 39.75 | N-Iodosuccinimide,Pyridine | N-Iodosuccinimide | O=C1N(I)C(=O)CC1 | 30 min, rt; 0 °C | 0 | 30 | O([C@H]1[C@H](OCC2=CC3=C(C=C2)C=CC=C3)[C@@H](N=[N+]=[N-])[C@@H](OCCCCCN(CC4=CC=CC=C4)C(OCC5=CC=CC=C5)=O)O[C@@H]1COCC6=CC=CC=C6)[C@H]7[C@H](OC(C)=O)[C@@H](OCC8=CC=CC=C8)[C@@H](OCC9=CC=CC=C9)[C@@H](COCC%10=CC=CC=C%10)O7 | b | 0% | O(CC1=CC=CC=C1)[C@H]2[C@@H](OCC3=CC=CC=C3)[C@@H](COCC4=CC=CC=C4)O[C@@H](SCC)[C@@H]2OC(C)=O.N(=[N+]=[N-])[C@@H]1[C@@H](OCC2=CC3=C(C=C2)C=CC=C3)[C@H](OC(=O)C)[C@@H]](COCC4=CC=CC=C4)O[C@@H]1OCCCCCN(CC5=CC=CC=C5)C(OCC6=CC=CC=C6)=O>>O([C@H]1[C@H](OCC2=CC3=C(C=C2)C=CC=C3)[C@@H](N=[N+]=[N-])[C@@H](OCCCCCN(CC4=CC=CC=C4)C(OCC5=CC=CC=C5)=O)O[C@@H]1COCC6=CC=CC=C6)[C@H]7[C@H](OC(C)=O)[C@@H](OCC8=CC=CC=C8)[C@@H](OCC9=CC=CC=C9)[C@@H](COCC%10=CC=CC=C%10)O7
594 | O(CC1=CC=CC=C1)[C@H]2[C@H](OCC3=CC=CC=C3)[C@@H](COCC4=CC=CC=C4)O[C@@H](SC5=CC=C(C)C=C5)[C@@H]2OC(C)=O | b | Pyranose | N(C(OCC1=CC=CC=C1)=O)[C@@H]2[C@@H](OCC3=CC=CC=C3)[C@H](OC(=O)C)[C@@H]](CO)O[C@@H]2OC | O-糖 | 1 | 同侧 | 0.03 | 弱给电子基 | -1.974 | NC(=O)OCc1ccccc1 | Dichloromethane | ClCCl | 18.2 | -172.1 | 84.93 | 1.6 | 8.93 | -95 | 39.75 | 3105699-04-2,Triethylamine,Trifluoromethanesulfonic anhydride | Triethylamine | N(CC)(CC)CC | 1 h, 0 °C; 4 h, 0 °C → 30 °C | 0 | 240 | O([C@@H]1[C@@H](OCC2=CC=CC=C2)[C@H](NC(OCC3=CC=CC=C3)=O)[C@H](OC)O[C@@H]1CO[C@H]4[C@@H](OC(C)=O)[C@H](OCC5=CC=CC=C5)[C@H](OCC6=CC=CC=C6)[C@H](COCC7=CC=CC=C7)O4)[C@H]8[C@H](OC(C)=O)[C@@H](OCC9=CC=CC=C9)[C@@H](OCC%10=CC=CC=C%10)[C@@H](COCC%11=CC=CC=C%11)O8 | b | 0% | O(CC1=CC=CC=C1)[C@H]2[C@H](OCC3=CC=CC=C3)[C@@H](COCC4=CC=CC=C4)O[C@@H](SC5=CC=C(C)C=C5)[C@@H]2OC(C)=O.N(C(OCC1=CC=CC=C1)=O)[C@@H]2[C@@H](OCC3=CC=CC=C3)[C@H](OC(=O)C)[C@@H]](CO)O[C@@H]2OC>>O([C@@H]1[C@@H](OCC2=CC=CC=C2)[C@H](NC(OCC3=CC=CC=C3)=O)[C@H](OC)O[C@@H]1CO[C@H]4[C@@H](OC(C)=O)[C@H](OCC5=CC=CC=C5)[C@H](OCC6=CC=CC=C6)[C@H](COCC7=CC=CC=C7)O4)[C@H]8[C@H](OC(C)=O)[C@@H](OCC9=CC=CC=C9)[C@@H](OCC%10=CC=CC=C%10)[C@@H](COCC%11=CC=CC=C%11)O8
595 | O(CC1=CC=CC=C1)[C@@H]2[C@@H](OC(=O)C3=CC=CC=C3)[C@H](SS(=O)(=O)C4=CC=C(C)C=C4)O[C@@H](C(OC)=O)[C@H]2OC(CCl)=O | a | Pyranose | N(C(OCC1=CC=CC=C1)=O)(C)[C@@H]2[C@@H](OCC3=CC=CC=C3)[C@H](OC(=O)C)[C@@H]](COC(=O)C4=CC=CC=C4)O[C@@H]2OC | O-糖 | 1 | 同侧 |  |  |  | CNC(=O)OCc1ccccc1 | Dichloromethane | ClCCl | 18.2 | -172.1 | 84.93 | 1.6 | 8.93 | -95 | 39.75 | Diphenyl sulfoxide,Triethylamine,Trifluoromethanesulfonic anhydride | Diphenyl sulfoxide | O=S(C=1C=CC=CC1)C=2C=CC=CC2 | 5 min, -72 °C | -72 | 5 | O([C@H]1[C@H](OCC2=CC=CC=C2)[C@@H](N(C(OCC3=CC=CC=C3)=O)C)[C@@H](OC)O[C@@H]1COC(=O)C4=CC=CC=C4)[C@H]5[C@H](OC(=O)C6=CC=CC=C6)[C@@H](OCC7=CC=CC=C7)[C@H](OC(CCl)=O)[C@H](C(OC)=O)O5 | a | 0% | O(CC1=CC=CC=C1)[C@@H]2[C@@H](OC(=O)C3=CC=CC=C3)[C@H](SS(=O)(=O)C4=CC=C(C)C=C4)O[C@@H](C(OC)=O)[C@H]2OC(CCl)=O.N(C(OCC1=CC=CC=C1)=O)(C)[C@@H]2[C@@H](OCC3=CC=CC=C3)[C@H](OC(=O)C)[C@@H]](COC(=O)C4=CC=CC=C4)O[C@@H]2OC>>O([C@H]1[C@H](OCC2=CC=CC=C2)[C@@H](N(C(OCC3=CC=CC=C3)=O)C)[C@@H](OC)O[C@@H]1COC(=O)C4=CC=CC=C4)[C@H]5[C@H](OC(=O)C6=CC=CC=C6)[C@@H](OCC7=CC=CC=C7)[C@H](OC(CCl)=O)[C@H](C(OC)=O)O5
596 | O(C(CCl)=O)[C@H]1[C@@]2([C@](O[C@@H](SC3=CC=CC=C3)[C@@H]1OC(=O)C4=CC=CC=C4)(CO[C@@H](O2)C5=CC=CC=C5)[H])[H] | b | Pyranose | N(C(OCC(Cl)(Cl)Cl)=O)[C@@H]1[C@@H](OC(CCl)=O)[C@H](OC(=O)C)[C@@H]](COCC2=CC=CC=C2)O[C@H]1OCC[Si](C)(C)C | O-糖 | 1 | 同侧 | 0.36 | 中等吸电子基 | -1.713 | NC(=O)OCC(Cl)(Cl)Cl | Dichloromethane | ClCCl | 18.2 | -172.1 | 84.93 | 1.6 | 8.93 | -95 | 39.75 | N-Iodosuccinimide,Trifluoromethanesulfonic acid,Triethylamine | Trifluoromethanesulfonic acid | O=S(=O)(O)C(F)(F)F | 2 h, rt; rt → -40 °C | 25 | 120 | O([C@H]1[C@H](OC(CCl)=O)[C@@H](NC(OCC(Cl)(Cl)Cl)=O)[C@H](OCC[Si](C)(C)C)O[C@@H]1COCC2=CC=CC=C2)[C@H]3[C@H](OC(=O)C4=CC=CC=C4)[C@@H](OC(CCl)=O)[C@@]5([C@](O3)(CO[C@@H](O5)C6=CC=CC=C6)[H])[H] | b | 0% | O(C(CCl)=O)[C@H]1[C@@]2([C@](O[C@@H](SC3=CC=CC=C3)[C@@H]1OC(=O)C4=CC=CC=C4)(CO[C@@H](O2)C5=CC=CC=C5)[H])[H].N(C(OCC(Cl)(Cl)Cl)=O)[C@@H]1[C@@H](OC(CCl)=O)[C@H](OC(=O)C)[C@@H]](COCC2=CC=CC=C2)O[C@H]1OCC[Si](C)(C)C>>O([C@H]1[C@H](OC(CCl)=O)[C@@H](NC(OCC(Cl)(Cl)Cl)=O)[C@H](OCC[Si](C)(C)C)O[C@@H]1COCC2=CC=CC=C2)[C@H]3[C@H](OC(=O)C4=CC=CC=C4)[C@@H](OC(CCl)=O)[C@@]5([C@](O3)(CO[C@@H](O5)C6=CC=CC=C6)[H])[H]
597 | O(C(CCl)=O)[C@H]1[C@@]2([C@](O[C@@H](SCC)[C@@H]1OC(=O)C3=CC=CC=C3)(CO[C@@H](O2)C4=CC=CC=C4)[H])[H] | b | Pyranose | N(C(C)=O)[C@@H]1[C@@H](OCC2=CC=CC=C2)[C@H](OC(=O)C)[C@@H]](COCC3=CC=CC=C3)O[C@H]1OCCN=[N+]=[N-] | O-糖 | 1 | 同侧 | -0.005 | 弱给电子基 | -1.039 | CC(N)=O | Dichloromethane | ClCCl | 18.2 | -172.1 | 84.93 | 1.6 | 8.93 | -95 | 39.75 | N-Iodosuccinimide,Trifluoromethanesulfonic acid | Trifluoromethanesulfonic acid | O=S(=O)(O)C(F)(F)F | -30 °C | -30 |  | O(C(CCl)=O)[C@H]1[C@@]2([C@](O[C@@H](O[C@H]3[C@H](OCC4=CC=CC=C4)[C@@H](NC(C)=O)[C@H](OCCN=[N+]=[N-])O[C@@H]3COCC5=CC=CC=C5)[C@@H]1OC(=O)C6=CC=CC=C6)(CO[C@@H](O2)C7=CC=CC=C7)[H])[H] | b | 0% | O(C(CCl)=O)[C@H]1[C@@]2([C@](O[C@@H](SCC)[C@@H]1OC(=O)C3=CC=CC=C3)(CO[C@@H](O2)C4=CC=CC=C4)[H])[H].N(C(C)=O)[C@@H]1[C@@H](OCC2=CC=CC=C2)[C@H](OC(=O)C)[C@@H]](COCC3=CC=CC=C3)O[C@H]1OCCN=[N+]=[N-]>>O(C(CCl)=O)[C@H]1[C@@]2([C@](O[C@@H](O[C@H]3[C@H](OCC4=CC=CC=C4)[C@@H](NC(C)=O)[C@H](OCCN=[N+]=[N-])O[C@@H]3COCC5=CC=CC=C5)[C@@H]1OC(=O)C6=CC=CC=C6)(CO[C@@H](O2)C7=CC=CC=C7)[H])[H]
598 | O(C(C)=O)[C@H]1[C@]2([C@@H](OC(C)=O)[C@H](SC3=CC=CC=C3)O[C@@]1(C(=O)O2)[H])[H] | b | Pyranose | O([C@H]1[C@]2([C@]([C@H](OC(=O)C)[C@@H]](COCC3=CC=CC=C3)O1)(OC(=O)N2)[H])[H])C4=CC=C(OC)C=C4 | O-糖 | 1 | 同侧 |  |  |  | NC(=O)O | Dichloromethane | ClCCl | 18.2 | -172.1 | 84.93 | 1.6 | 8.93 | -95 | 39.75 | N-Iodosuccinimide | N-Iodosuccinimide | O=C1N(I)C(=O)CC1 | 2 h, 40 °C; 3 h, 0 °C | 0 | 180 | O([C@H]1[C@]2([C@]([C@H](OC3=CC=C(OC)C=C3)O[C@@H]1COCC4=CC=CC=C4)(NC(=O)O2)[H])[H])[C@H]5[C@H](OC(C)=O)[C@@]6([C@H](OC(C)=O)[C@](O5)(C(=O)O6)[H])[H] | b | 0% | O(C(C)=O)[C@H]1[C@]2([C@@H](OC(C)=O)[C@H](SC3=CC=CC=C3)O[C@@]1(C(=O)O2)[H])[H].O([C@H]1[C@]2([C@]([C@H](OC(=O)C)[C@@H]](COCC3=CC=CC=C3)O1)(OC(=O)N2)[H])[H])C4=CC=C(OC)C=C4>>O([C@H]1[C@]2([C@]([C@H](OC3=CC=C(OC)C=C3)O[C@@H]1COCC4=CC=CC=C4)(NC(=O)O2)[H])[H])[C@H]5[C@H](OC(C)=O)[C@@]6([C@H](OC(C)=O)[C@](O5)(C(=O)O6)[H])[H]
599 | O(C(C)=O)[C@H]1[C@]2([C@@H](OC(C)=O)[C@H](SC3=CC=CC=C3)O[C@@]1(C(=O)O2)[H])[H] | b | Pyranose | O([C@H]1[C@]2([C@]([C@H](OC(=O)C)[C@@H]](COCC3=CC=CC=C3)O1)(OC(=O)N2)[H])[H])C4=CC=C(OC)C=C4 | O-糖 | 1 | 同侧 |  |  |  | NC(=O)O | Dichloromethane | ClCCl | 18.2 | -172.1 | 84.93 | 1.6 | 8.93 | -95 | 39.75 | N-Iodosuccinimide | N-Iodosuccinimide | O=C1N(I)C(=O)CC1 | 1 h, 40 °C; 1 h, 10 °C | 10 | 60 | O([C@H]1[C@]2([C@]([C@H](OC3=CC=C(OC)C=C3)O[C@@H]1COCC4=CC=CC=C4)(NC(=O)O2)[H])[H])[C@H]5[C@H](OC(C)=O)[C@@]6([C@H](OC(C)=O)[C@](O5)(C(=O)O6)[H])[H] | b | 0% | O(C(C)=O)[C@H]1[C@]2([C@@H](OC(C)=O)[C@H](SC3=CC=CC=C3)O[C@@]1(C(=O)O2)[H])[H].O([C@H]1[C@]2([C@]([C@H](OC(=O)C)[C@@H]](COCC3=CC=CC=C3)O1)(OC(=O)N2)[H])[H])C4=CC=C(OC)C=C4>>O([C@H]1[C@]2([C@]([C@H](OC3=CC=C(OC)C=C3)O[C@@H]1COCC4=CC=CC=C4)(NC(=O)O2)[H])[H])[C@H]5[C@H](OC(C)=O)[C@@]6([C@H](OC(C)=O)[C@](O5)(C(=O)O6)[H])[H]
600 | O(C(=O)C1=CC=CC=C1)[C@@H]2[C@@]3([C@]([C@@H](COC(=O)C4=CC=CC=C4)O[C@H]2SC5=CC=C(C)C=C5)(OC(C)(C)O3)[H])[H] | b | Pyranose | N(C(OCC(Cl)(Cl)Cl)=O)[C@@H]1[C@@H](OC(=O)C2=CC=CC=C2)[C@H](OC(=O)C)[C@@H]](COCC3=CC=CC=C3)O[C@H]1OCC(OC)=O | O-糖 | 1 | 同侧 | 0.36 | 中等吸电子基 | -1.713 | NC(=O)OCC(Cl)(Cl)Cl | Dichloromethane | ClCCl | 18.2 | -172.1 | 84.93 | 1.6 | 8.93 | -95 | 39.75 | Sulfobromophthalein,2,4,6-Tris(1,1-dimethylethyl)pyrimidine,Trifluoromethanesulfonic anhydride | Sulfobromophthalein | [Na].O=C1OC(C2=CC=C(O)C(=C2)S(=O)(=O)O)(C3=CC=C(O)C(=C3)S(=O)(=O)O)C=4C(Br)=C(Br)C(Br)=C(Br)C14 | 1.5 h, -60 °C | -60 | 90 | O(C(=O)C1=CC=CC=C1)[C@@H]2[C@@]3([C@]([C@@H](COC(=O)C4=CC=CC=C4)O[C@H]2O[C@H]5[C@H](OC(=O)C6=CC=CC=C6)[C@@H](NC(OCC(Cl)(Cl)Cl)=O)[C@H](OCC(OC)=O)O[C@@H]5COCC7=CC=CC=C7)(OC(C)(C)O3)[H])[H] | b | 0% | O(C(=O)C1=CC=CC=C1)[C@@H]2[C@@]3([C@]([C@@H](COC(=O)C4=CC=CC=C4)O[C@H]2SC5=CC=C(C)C=C5)(OC(C)(C)O3)[H])[H].N(C(OCC(Cl)(Cl)Cl)=O)[C@@H]1[C@@H](OC(=O)C2=CC=CC=C2)[C@H](OC(=O)C)[C@@H]](COCC3=CC=CC=C3)O[C@H]1OCC(OC)=O>>O(C(=O)C1=CC=CC=C1)[C@@H]2[C@@]3([C@]([C@@H](COC(=O)C4=CC=CC=C4)O[C@H]2O[C@H]5[C@H](OC(=O)C6=CC=CC=C6)[C@@H](NC(OCC(Cl)(Cl)Cl)=O)[C@H](OCC(OC)=O)O[C@@H]5COCC7=CC=CC=C7)(OC(C)(C)O3)[H])[H]
601 | O(CC1=CC=CC=C1)[C@H]2[C@]3([C@](O[C@@H](SCC)[C@@H]2OC(C)=O)(CO[C@H](O3)C4=CC=CC=C4)[H])[H] | b | Pyranose | N(C(C)=O)[C@@H]1[C@@H](OCC2=CC=CC=C2)[C@H](OC(=O)C)[C@@H]](COCC3=CC4=C(C=C3)C=CC=C4)O[C@@H]1OCCN=[N+]=[N-] | O-糖 | 1 | 同侧 | -0.005 | 弱给电子基 | -1.039 | CC(N)=O | Dichloromethane | ClCCl | 18.2 | -172.1 | 84.93 | 1.6 | 8.93 | -95 | 39.75 | N-Iodosuccinimide,Triethylamine | N-Iodosuccinimide | O=C1N(I)C(=O)CC1 | 1 h, rt; rt → 0 °C | 25 | 60 | O(CC1=CC=CC=C1)[C@H]2[C@]3([C@](O[C@@H](O[C@H]4[C@H](OCC5=CC=CC=C5)[C@@H](NC(C)=O)[C@@H](OCCN=[N+]=[N-])O[C@@H]4COCC6=CC7=C(C=C6)C=CC=C7)[C@@H]2OC(C)=O)(CO[C@H](O3)C8=CC=CC=C8)[H])[H] | b | 0% | O(CC1=CC=CC=C1)[C@H]2[C@]3([C@](O[C@@H](SCC)[C@@H]2OC(C)=O)(CO[C@H](O3)C4=CC=CC=C4)[H])[H].N(C(C)=O)[C@@H]1[C@@H](OCC2=CC=CC=C2)[C@H](OC(=O)C)[C@@H]](COCC3=CC4=C(C=C3)C=CC=C4)O[C@@H]1OCCN=[N+]=[N-]>>O(CC1=CC=CC=C1)[C@H]2[C@]3([C@](O[C@@H](O[C@H]4[C@H](OCC5=CC=CC=C5)[C@@H](NC(C)=O)[C@@H](OCCN=[N+]=[N-])O[C@@H]4COCC6=CC7=C(C=C6)C=CC=C7)[C@@H]2OC(C)=O)(CO[C@H](O3)C8=CC=CC=C8)[H])[H]
602 | O(CC1=CC=CC=C1)[C@@H]2[C@@H](OC(=O)C3=CC=CC=C3)[C@H](SC4=CC=CC=C4)O[C@@H](COC(CCl)=O)[C@H]2OCC5=CC=CC=C5 | a | Pyranose | N(C(OCC1=CC=CC=C1)=O)[C@@H]2[C@@H](OCC3=CC=CC=C3)[C@H](OC(=O)C)[C@@H]](COC4=CC=C(OC)C=C4)O[C@@H]2OC | O-糖 | 1 | 同侧 | 0.03 | 弱给电子基 | -1.974 | NC(=O)OCc1ccccc1 | Dichloromethane | ClCCl | 18.2 | -172.1 | 84.93 | 1.6 | 8.93 | -95 | 39.75 | Sulfonium, dimethyl(methylthio)-, 1,1,1-trifluoromethanesulfonate (1:1),Triethylamine | Triethylamine | N(CC)(CC)CC | 30 min, 0 °C | 0 | 30 | O([C@H]1[C@H](OCC2=CC=CC=C2)[C@@H](NC(OCC3=CC=CC=C3)=O)[C@@H](OC)O[C@@H]1COC4=CC=C(OC)C=C4)[C@H]5[C@H](OC(=O)C6=CC=CC=C6)[C@@H](OCC7=CC=CC=C7)[C@H](OCC8=CC=CC=C8)[C@H](COC(CCl)=O)O5 | a | 0% | O(CC1=CC=CC=C1)[C@@H]2[C@@H](OC(=O)C3=CC=CC=C3)[C@H](SC4=CC=CC=C4)O[C@@H](COC(CCl)=O)[C@H]2OCC5=CC=CC=C5.N(C(OCC1=CC=CC=C1)=O)[C@@H]2[C@@H](OCC3=CC=CC=C3)[C@H](OC(=O)C)[C@@H]](COC4=CC=C(OC)C=C4)O[C@@H]2OC>>O([C@H]1[C@H](OCC2=CC=CC=C2)[C@@H](NC(OCC3=CC=CC=C3)=O)[C@@H](OC)O[C@@H]1COC4=CC=C(OC)C=C4)[C@H]5[C@H](OC(=O)C6=CC=CC=C6)[C@@H](OCC7=CC=CC=C7)[C@H](OCC8=CC=CC=C8)[C@H](COC(CCl)=O)O5
603 | O(CC1=CC=CC=C1)[C@H]2[C@]3([C@](O[C@@H](SCC)[C@@H]2OC(OCC=C)=O)(CO[C@H](O3)C4=CC=CC=C4)[H])[H] | b | Pyranose | O([Si](C(C(C)C)(C)C)(C)C)[C@H]1[C@H](NC(OCC(Cl)(Cl)Cl)=O)[C@@H](OC(C)=O)[C@H](OC(=O)C)[C@@H]](COCC2=CC=CC=C2)O1 | O-糖 | 1 | 同侧 | 0.36 | 中等吸电子基 | -1.713 | NC(=O)OCC(Cl)(Cl)Cl | Dichloromethane | ClCCl | 18.2 | -172.1 | 84.93 | 1.6 | 8.93 | -95 | 39.75 | N-Iodosuccinimide,Trimethylsilyl triflate,Triethylamine | Trimethylsilyl triflate | O=S(=O)(O[Si](C)(C)C)C(F)(F)F | 1 h, rt; -20 °C | -20 | 60 | O([C@H]1[C@H](OC(C)=O)[C@@H](NC(OCC(Cl)(Cl)Cl)=O)[C@H](O[Si](C(C(C)C)(C)C)(C)C)O[C@@H]1COCC2=CC=CC=C2)[C@H]3[C@H](OC(OCC=C)=O)[C@@H](OCC4=CC=CC=C4)[C@]5([C@](O3)(CO[C@H](O5)C6=CC=CC=C6)[H])[H] | b | 0% | O(CC1=CC=CC=C1)[C@H]2[C@]3([C@](O[C@@H](SCC)[C@@H]2OC(OCC=C)=O)(CO[C@H](O3)C4=CC=CC=C4)[H])[H].O([Si](C(C(C)C)(C)C)(C)C)[C@H]1[C@H](NC(OCC(Cl)(Cl)Cl)=O)[C@@H](OC(C)=O)[C@H](OC(=O)C)[C@@H]](COCC2=CC=CC=C2)O1>>O([C@H]1[C@H](OC(C)=O)[C@@H](NC(OCC(Cl)(Cl)Cl)=O)[C@H](O[Si](C(C(C)C)(C)C)(C)C)O[C@@H]1COCC2=CC=CC=C2)[C@H]3[C@H](OC(OCC=C)=O)[C@@H](OCC4=CC=CC=C4)[C@]5([C@](O3)(CO[C@H](O5)C6=CC=CC=C6)[H])[H]
604 | O(CC1=CC=CC=C1)[C@@H]2[C@@H](OCC3=CC=CC=C3)[C@H](SC4=CC=CC=C4)O[C@H](C(OC)=O)[C@H]2OCC5=CC=CC=C5 | b | Pyranose | O([C@H]1[C@]2([C@]([C@H](OC(=O)C)[C@@H]](COCC3=CC=CC=C3)O1)(OC(=O)N2)[H])[H])C4=CC=C(OC)C=C4 | O-糖 | 1 | 同侧 |  |  |  | NC(=O)O | Dichloromethane | ClCCl | 18.2 | -172.1 | 84.93 | 1.6 | 8.93 | -95 | 39.75 | N-Iodosuccinimide | N-Iodosuccinimide | O=C1N(I)C(=O)CC1 | 2 h, 40 °C; 3 h, 0 °C | 0 | 180 | O([C@H]1[C@]2([C@]([C@H](OC3=CC=C(OC)C=C3)O[C@@H]1COCC4=CC=CC=C4)(NC(=O)O2)[H])[H])[C@@H]5[C@H](OCC6=CC=CC=C6)[C@@H](OCC7=CC=CC=C7)[C@H](OCC8=CC=CC=C8)[C@@H](C(OC)=O)O5 | a | 0% | O(CC1=CC=CC=C1)[C@@H]2[C@@H](OCC3=CC=CC=C3)[C@H](SC4=CC=CC=C4)O[C@H](C(OC)=O)[C@H]2OCC5=CC=CC=C5.O([C@H]1[C@]2([C@]([C@H](OC(=O)C)[C@@H]](COCC3=CC=CC=C3)O1)(OC(=O)N2)[H])[H])C4=CC=C(OC)C=C4>>O([C@H]1[C@]2([C@]([C@H](OC3=CC=C(OC)C=C3)O[C@@H]1COCC4=CC=CC=C4)(NC(=O)O2)[H])[H])[C@@H]5[C@H](OCC6=CC=CC=C6)[C@@H](OCC7=CC=CC=C7)[C@H](OCC8=CC=CC=C8)[C@@H](C(OC)=O)O5
605 | O(C(=O)C1=CC=CC=C1)[C@H]2[C@@]3([C@](O[C@@H](SC4=CC=C(C)C=C4)[C@@H]2OC(=O)C5=CC=CC=C5)(CO[C@@H](O3)C6=CC=C(OC)C=C6)[H])[H] | b | Pyranose | N(C(OCC(Cl)(Cl)Cl)=O)[C@@H]1[C@@H](OC(=O)C2=CC=CC=C2)[C@H](OC(=O)C)[C@@H]](CO[Si](C(C)(C)C)(C)C)O[C@H]1OCC(OC)=O | O-糖 | 1 | 同侧 | 0.36 | 中等吸电子基 | -1.713 | NC(=O)OCC(Cl)(Cl)Cl | Dichloromethane | ClCCl | 18.2 | -172.1 | 84.93 | 1.6 | 8.93 | -95 | 39.75 | 1-(Phenylsulfinyl)piperidine,2,4,6-Tris(1,1-dimethylethyl)pyrimidine,Trifluoromethanesulfonic anhydride | Trifluoromethanesulfonic anhydride | O=S(=O)(OS(=O)(=O)C(F)(F)F)C(F)(F)F | -60 °C; 1.5 h, -60 °C | -60 | 90 | O(C(=O)C1=CC=CC=C1)[C@H]2[C@@]3([C@](O[C@@H](O[C@H]4[C@H](OC(=O)C5=CC=CC=C5)[C@@H](NC(OCC(Cl)(Cl)Cl)=O)[C@H](OCC(OC)=O)O[C@@H]4CO[Si](C(C)(C)C)(C)C)[C@@H]2OC(=O)C6=CC=CC=C6)(CO[C@@H](O3)C7=CC=C(OC)C=C7)[H])[H] | b | 0% | O(C(=O)C1=CC=CC=C1)[C@H]2[C@@]3([C@](O[C@@H](SC4=CC=C(C)C=C4)[C@@H]2OC(=O)C5=CC=CC=C5)(CO[C@@H](O3)C6=CC=C(OC)C=C6)[H])[H].N(C(OCC(Cl)(Cl)Cl)=O)[C@@H]1[C@@H](OC(=O)C2=CC=CC=C2)[C@H](OC(=O)C)[C@@H]](CO[Si](C(C)(C)C)(C)C)O[C@H]1OCC(OC)=O>>O(C(=O)C1=CC=CC=C1)[C@H]2[C@@]3([C@](O[C@@H](O[C@H]4[C@H](OC(=O)C5=CC=CC=C5)[C@@H](NC(OCC(Cl)(Cl)Cl)=O)[C@H](OCC(OC)=O)O[C@@H]4CO[Si](C(C)(C)C)(C)C)[C@@H]2OC(=O)C6=CC=CC=C6)(CO[C@@H](O3)C7=CC=C(OC)C=C7)[H])[H]
606 | O(CC1=CC=CC=C1)[C@@H]2[C@@H](OC(=O)C3=CC=CC=C3)C(SC4=CC=C(C)C=C4)O[C@@H](C(OC)=O)[C@H]2OCC#C[Si](C(C)C)(C(C)C)C(C)C | & | Pyranose | N(C(C)=O)[C@@H]1[C@@H](OCC2=CC=CC=C2)[C@H](OC(=O)C)[C@@H]](COC(CCC(C)=O)=O)O[C@@H]1OCCN=[N+]=[N-] | O-糖 | 1 | 同侧 | -0.005 | 弱给电子基 | -1.039 | CC(N)=O | Dichloromethane,Toluene | ClCCl,C=1C=CC(=CC1)C | 18.2,16.3 | -172.1,-159.8 | 84.93,92.14 | 1.6,0.4 | 8.93,2.4 | -95,-94.9 | 39.75,110.6 | N-Iodosuccinimide,Trifluoromethanesulfonic acid | Trifluoromethanesulfonic acid | O=S(=O)(O)C(F)(F)F | 1 h, rt | 25 | 60 | O([C@H]1[C@H](OCC2=CC=CC=C2)[C@@H](NC(C)=O)[C@@H](OCCN=[N+]=[N-])O[C@@H]1COC(CCC(C)=O)=O)[C@H]3[C@H](OC(=O)C4=CC=CC=C4)[C@@H](OCC5=CC=CC=C5)[C@H](OCC#C[Si](C(C)C)(C(C)C)C(C)C)[C@H](C(OC)=O)O3 | a | 0% | O(CC1=CC=CC=C1)[C@@H]2[C@@H](OC(=O)C3=CC=CC=C3)C(SC4=CC=C(C)C=C4)O[C@@H](C(OC)=O)[C@H]2OCC#C[Si](C(C)C)(C(C)C)C(C)C.N(C(C)=O)[C@@H]1[C@@H](OCC2=CC=CC=C2)[C@H](OC(=O)C)[C@@H]](COC(CCC(C)=O)=O)O[C@@H]1OCCN=[N+]=[N-]>>O([C@H]1[C@H](OCC2=CC=CC=C2)[C@@H](NC(C)=O)[C@@H](OCCN=[N+]=[N-])O[C@@H]1COC(CCC(C)=O)=O)[C@H]3[C@H](OC(=O)C4=CC=CC=C4)[C@@H](OCC5=CC=CC=C5)[C@H](OCC#C[Si](C(C)C)(C(C)C)C(C)C)[C@H](C(OC)=O)O3
607 | O(C(=O)C1=CC=CC=C1)[C@@H]2[C@@]3([C@]([C@H](SC4=CC=CC=C4)O[C@H]2C)(OC(=O)O3)[H])[H] | a | Pyranose | C(C)(=O)N1[C@@]2([C@]([C@H](OC(=O)C)[C@@H]](COCC3=CC=CC=C3)O[C@@H]2OC)(OC1=O)[H])[H] | O-糖 | 1 | 同侧 | 0.03 | 弱给电子基 | -1.535 | CC(=O)NC(=O)O | Dichloromethane | ClCCl | 18.2 | -172.1 | 84.93 | 1.6 | 8.93 | -95 | 39.75 | 1-(Phenylsulfinyl)piperidine,Trifluoromethanesulfonic anhydride,2,4,6-Tris(1,1-dimethylethyl)pyrimidine | 1-(Phenylsulfonyl)piperidine | O=S(=O)(C=1C=CC=CC1)N2CCCCC2 | -60 °C | -60 |  | O([C@H]1[C@]2([C@]([C@@H](OC)O[C@@H]1COCC3=CC=CC=C3)(N(C(C)=O)C(=O)O2)[H])[H])[C@H]4[C@]5([C@@]([C@@H](OC(=O)C6=CC=CC=C6)[C@H](C)O4)(OC(=O)O5)[H])[H] | a | 0% | O(C(=O)C1=CC=CC=C1)[C@@H]2[C@@]3([C@]([C@H](SC4=CC=CC=C4)O[C@H]2C)(OC(=O)O3)[H])[H].C(C)(=O)N1[C@@]2([C@]([C@H](OC(=O)C)[C@@H]](COCC3=CC=CC=C3)O[C@@H]2OC)(OC1=O)[H])[H]>>O([C@H]1[C@]2([C@]([C@@H](OC)O[C@@H]1COCC3=CC=CC=C3)(N(C(C)=O)C(=O)O2)[H])[H])[C@H]4[C@]5([C@@]([C@@H](OC(=O)C6=CC=CC=C6)[C@H](C)O4)(OC(=O)O5)[H])[H]
608 | O(C(=O)C1=CC=CC=C1)[C@@H]2[C@@]3([C@]([C@H](SC4=CC=CC=C4)O[C@H]2C)(OC(=O)O3)[H])[H] | a | Pyranose | C(C)(=O)N1[C@@]2([C@]([C@H](OC(=O)C)[C@@H]](COCC3=CC=CC=C3)O[C@@H]2OC)(OC1=O)[H])[H] | O-糖 | 1 | 同侧 | 0.03 | 弱给电子基 | -1.535 | CC(=O)NC(=O)O | Dichloromethane | ClCCl | 18.2 | -172.1 | 84.93 | 1.6 | 8.93 | -95 | 39.75 | Diphenyl sulfoxide,2,4,6-Tris(1,1-dimethylethyl)pyrimidine | Diphenyl sulfoxide | O=S(C=1C=CC=CC1)C=2C=CC=CC2 |  |  |  | O([C@H]1[C@]2([C@]([C@@H](OC)O[C@@H]1COCC3=CC=CC=C3)(N(C(C)=O)C(=O)O2)[H])[H])[C@H]4[C@]5([C@@]([C@@H](OC(=O)C6=CC=CC=C6)[C@H](C)O4)(OC(=O)O5)[H])[H] | a | 0% | O(C(=O)C1=CC=CC=C1)[C@@H]2[C@@]3([C@]([C@H](SC4=CC=CC=C4)O[C@H]2C)(OC(=O)O3)[H])[H].C(C)(=O)N1[C@@]2([C@]([C@H](OC(=O)C)[C@@H]](COCC3=CC=CC=C3)O[C@@H]2OC)(OC1=O)[H])[H]>>O([C@H]1[C@]2([C@]([C@@H](OC)O[C@@H]1COCC3=CC=CC=C3)(N(C(C)=O)C(=O)O2)[H])[H])[C@H]4[C@]5([C@@]([C@@H](OC(=O)C6=CC=CC=C6)[C@H](C)O4)(OC(=O)O5)[H])[H]
609 | O(C(=O)C1=CC=CC=C1)[C@@H]2[C@@]3([C@]([C@H](SC4=CC=CC=C4)O[C@H]2C)(OC(=O)O3)[H])[H] | a | Pyranose | C(C)(=O)N1[C@@]2([C@]([C@H](OC(=O)C)[C@@H]](COCC3=CC=CC=C3)O[C@@H]2OC)(OC1=O)[H])[H] | O-糖 | 1 | 同侧 | 0.03 | 弱给电子基 | -1.535 | CC(=O)NC(=O)O | Dichloromethane | ClCCl | 18.2 | -172.1 | 84.93 | 1.6 | 8.93 | -95 | 39.75 | 1-(Phenylsulfinyl)piperidine,2,4,6-Tris(1,1-dimethylethyl)pyrimidine,Sodium chloride,Sodium bicarbonate,Trimethylsilyl triflate | Trimethylsilyl triflate | O=S(=O)(O[Si](C)(C)C)C(F)(F)F | -60 °C | -60 |  | O([C@H]1[C@]2([C@]([C@@H](OC)O[C@@H]1COCC3=CC=CC=C3)(N(C(C)=O)C(=O)O2)[H])[H])[C@H]4[C@]5([C@@]([C@@H](OC(=O)C6=CC=CC=C6)[C@H](C)O4)(OC(=O)O5)[H])[H] | a | 0% | O(C(=O)C1=CC=CC=C1)[C@@H]2[C@@]3([C@]([C@H](SC4=CC=CC=C4)O[C@H]2C)(OC(=O)O3)[H])[H].C(C)(=O)N1[C@@]2([C@]([C@H](OC(=O)C)[C@@H]](COCC3=CC=CC=C3)O[C@@H]2OC)(OC1=O)[H])[H]>>O([C@H]1[C@]2([C@]([C@@H](OC)O[C@@H]1COCC3=CC=CC=C3)(N(C(C)=O)C(=O)O2)[H])[H])[C@H]4[C@]5([C@@]([C@@H](OC(=O)C6=CC=CC=C6)[C@H](C)O4)(OC(=O)O5)[H])[H]
610 | O(CC1=CC=C(OC)C=C1)[C@H]2[C@]3([C@](O[C@H](SC4=CC=CC=C4)[C@H]2OCC5=CC=CC=C5)(CO[C@H](O3)C6=CC=CC=C6)[H])[H] | a | Pyranose | [Si](O[C@H]1[C@H](NC(C(Cl)(Cl)Cl)=O)[C@@H](OCC2=CC=CC=C2)[C@H](OC(=O)C)[C@@H]](COCC3=CC=CC=C3)O1)(C(C)(C)C)(C4=CC=CC=C4)C5=CC=CC=C5 | O-糖 | 1 | 同侧 | 0.325 | 中等吸电子基 | -1.409 | NC(=O)C(Cl)(Cl)Cl | Dichloromethane | ClCCl | 18.2 | -172.1 | 84.93 | 1.6 | 8.93 | -95 | 39.75 | 1-(Phenylsulfinyl)piperidine,Sodium bicarbonate,2,4,6-Tris(1,1-dimethylethyl)pyrimidine | Sodium bicarbonate | [Na].O=C(O)O | 30 min, -60 °C; 20 min, -60 °C | -60 | 30 | [Si](O[C@H]1[C@H](NC(C(Cl)(Cl)Cl)=O)[C@@H](OCC2=CC=CC=C2)[C@H](O[C@H]3[C@@H](OCC4=CC=CC=C4)[C@@H](OCC5=CC=C(OC)C=C5)[C@]6([C@](O3)(CO[C@H](O6)C7=CC=CC=C7)[H])[H])[C@@H](COCC8=CC=CC=C8)O1)(C(C)(C)C)(C9=CC=CC=C9)C%10=CC=CC=C%10 | b | 0% | O(CC1=CC=C(OC)C=C1)[C@H]2[C@]3([C@](O[C@H](SC4=CC=CC=C4)[C@H]2OCC5=CC=CC=C5)(CO[C@H](O3)C6=CC=CC=C6)[H])[H].[Si](O[C@H]1[C@H](NC(C(Cl)(Cl)Cl)=O)[C@@H](OCC2=CC=CC=C2)[C@H](OC(=O)C)[C@@H]](COCC3=CC=CC=C3)O1)(C(C)(C)C)(C4=CC=CC=C4)C5=CC=CC=C5>>[Si](O[C@H]1[C@H](NC(C(Cl)(Cl)Cl)=O)[C@@H](OCC2=CC=CC=C2)[C@H](O[C@H]3[C@@H](OCC4=CC=CC=C4)[C@@H](OCC5=CC=C(OC)C=C5)[C@]6([C@](O3)(CO[C@H](O6)C7=CC=CC=C7)[H])[H])[C@@H](COCC8=CC=CC=C8)O1)(C(C)(C)C)(C9=CC=CC=C9)C%10=CC=CC=C%10
611 | C(OC(O[C@@H]1[C@@H](O[Si](C(C)(C)C)(C)C)[C@@H](OC(C)=O)[C@@H](COC(C)=O)O[C@H]1SC2=CC=C(C)C=C2)=O)C3C=4C(C=5C3=CC=CC5)=CC=CC4 | b | Pyranose | N(C(C)=O)[C@@H]1[C@@H](OCC2=CC=CC=C2)[C@H](OC(=O)C)[C@@H]](COCC3=CC=CC=C3)O[C@@H]1OCC(OC)=O | O-糖 | 1 | 同侧 | -0.005 | 弱给电子基 | -1.039 | CC(N)=O | Dichloromethane | ClCCl | 18.2 | -172.1 | 84.93 | 1.6 | 8.93 | -95 | 39.75 | N-Iodosuccinimide,Sodium thiosulfate,Sodium bicarbonate | N-Iodosuccinimide | O=C1N(I)C(=O)CC1 | 2 h, -20 °C; -20 °C → 0 °C; 1.5 h, 0 °C | -20 | 120 | O([C@H]1[C@H](OCC2=CC=CC=C2)[C@@H](NC(C)=O)[C@@H](OCC(OC)=O)O[C@@H]1COCC3=CC=CC=C3)[C@H]4[C@H](OC(OCC5C=6C(C=7C5=CC=CC7)=CC=CC6)=O)[C@@H](O[Si](C(C)(C)C)(C)C)[C@@H](OC(C)=O)[C@@H](COC(C)=O)O4 | b | 0% | C(OC(O[C@@H]1[C@@H](O[Si](C(C)(C)C)(C)C)[C@@H](OC(C)=O)[C@@H](COC(C)=O)O[C@H]1SC2=CC=C(C)C=C2)=O)C3C=4C(C=5C3=CC=CC5)=CC=CC4.N(C(C)=O)[C@@H]1[C@@H](OCC2=CC=CC=C2)[C@H](OC(=O)C)[C@@H]](COCC3=CC=CC=C3)O[C@@H]1OCC(OC)=O>>O([C@H]1[C@H](OCC2=CC=CC=C2)[C@@H](NC(C)=O)[C@@H](OCC(OC)=O)O[C@@H]1COCC3=CC=CC=C3)[C@H]4[C@H](OC(OCC5C=6C(C=7C5=CC=CC7)=CC=CC6)=O)[C@@H](O[Si](C(C)(C)C)(C)C)[C@@H](OC(C)=O)[C@@H](COC(C)=O)O4
612 | O(C(=O)C1=CC=CC=C1)[C@H]2[C@@]3([C@](O[C@@H](SCC)[C@@H]2OC(C)=O)(CO[C@@H](O3)C4=CC=CC=C4)[H])[H] | b | Pyranose | N(C(C)=O)[C@@H]1[C@@H](OCC2=CC=CC=C2)[C@H](OC(=O)C)[C@@H]](COCC3=CC=CC=C3)O[C@H]1OCCCNC(C(F)(F)F)=O | O-糖 | 1 | 同侧 | -0.005 | 弱给电子基 | -1.039 | CC(N)=O | Nitromethane | O=N(=O)C | 27 | -31 | 61.04 | 3.57 | 37.3 | -29 | 101.2 | Copper bromide (CuBr2),Silver triflate,Tetrabutylammonium bromide | Copper bromide | [Cu].[Br] |  |  |  | O(C(=O)C1=CC=CC=C1)[C@H]2[C@@]3([C@](O[C@@H](O[C@H]4[C@H](OCC5=CC=CC=C5)[C@@H](NC(C)=O)[C@H](OCCCNC(C(F)(F)F)=O)O[C@@H]4COCC6=CC=CC=C6)[C@@H]2OC(C)=O)(CO[C@@H](O3)C7=CC=CC=C7)[H])[H] | b | 0% | O(C(=O)C1=CC=CC=C1)[C@H]2[C@@]3([C@](O[C@@H](SCC)[C@@H]2OC(C)=O)(CO[C@@H](O3)C4=CC=CC=C4)[H])[H].N(C(C)=O)[C@@H]1[C@@H](OCC2=CC=CC=C2)[C@H](OC(=O)C)[C@@H]](COCC3=CC=CC=C3)O[C@H]1OCCCNC(C(F)(F)F)=O>>O(C(=O)C1=CC=CC=C1)[C@H]2[C@@]3([C@](O[C@@H](O[C@H]4[C@H](OCC5=CC=CC=C5)[C@@H](NC(C)=O)[C@H](OCCCNC(C(F)(F)F)=O)O[C@@H]4COCC6=CC=CC=C6)[C@@H]2OC(C)=O)(CO[C@@H](O3)C7=CC=CC=C7)[H])[H]
613 | O(CC1=CC=CC=C1)[C@H]2[C@]3([C@](O[C@@H](SCC)[C@@H]2OC(C)=O)(CO[C@H](O3)C4=CC=CC=C4)[H])[H] | b | Pyranose | N(=[N+]=[N-])[C@@H]1[C@@H](OCC2=CC3=C(C=C2)C=CC=C3)[C@H](OC(=O)C)[C@@H]](COCC4=CC=CC=C4)O[C@H]1OCCCCCN(CC5=CC=CC=C5)C(OCC6=CC=CC=C6)=O | O-糖 | 1 | 同侧 | 0.38 | 中等吸电子基 | -0.82 | [N-]=[N+]=N | Dichloromethane | ClCCl | 18.2 | -172.1 | 84.93 | 1.6 | 8.93 | -95 | 39.75 | N-Iodosuccinimide,Pyridine,Trimethylsilyl triflate | Trimethylsilyl triflate | O=S(=O)(O[Si](C)(C)C)C(F)(F)F | 30 min, rt; 10 min, 0 °C | 0 | 30 | O(CC1=CC=CC=C1)[C@H]2[C@]3([C@](O[C@@H](O[C@H]4[C@H](OCC5=CC6=C(C=C5)C=CC=C6)[C@@H](N=[N+]=[N-])[C@H](OCCCCCN(CC7=CC=CC=C7)C(OCC8=CC=CC=C8)=O)O[C@@H]4COCC9=CC=CC=C9)[C@@H]2OC(C)=O)(CO[C@H](O3)C%10=CC=CC=C%10)[H])[H] | b | 0% | O(CC1=CC=CC=C1)[C@H]2[C@]3([C@](O[C@@H](SCC)[C@@H]2OC(C)=O)(CO[C@H](O3)C4=CC=CC=C4)[H])[H].N(=[N+]=[N-])[C@@H]1[C@@H](OCC2=CC3=C(C=C2)C=CC=C3)[C@H](OC(=O)C)[C@@H]](COCC4=CC=CC=C4)O[C@H]1OCCCCCN(CC5=CC=CC=C5)C(OCC6=CC=CC=C6)=O>>O(CC1=CC=CC=C1)[C@H]2[C@]3([C@](O[C@@H](O[C@H]4[C@H](OCC5=CC6=C(C=C5)C=CC=C6)[C@@H](N=[N+]=[N-])[C@H](OCCCCCN(CC7=CC=CC=C7)C(OCC8=CC=CC=C8)=O)O[C@@H]4COCC9=CC=CC=C9)[C@@H]2OC(C)=O)(CO[C@H](O3)C%10=CC=CC=C%10)[H])[H]
614 | O(CC1=CC=CC=C1)[C@H]2[C@]3([C@](O[C@@H](SCC)[C@@H]2OC(C)=O)(CO[C@H](O3)C4=CC=CC=C4)[H])[H] | b | Pyranose | N(=[N+]=[N-])[C@@H]1[C@@H](OCC2=CC3=C(C=C2)C=CC=C3)[C@H](OC(=O)C)[C@@H]](COCC4=CC=CC=C4)O[C@H]1OCCCCCN(CC5=CC=CC=C5)C(OCC6=CC=CC=C6)=O | O-糖 | 1 | 同侧 | 0.38 | 中等吸电子基 | -0.82 | [N-]=[N+]=N | Dichloromethane | ClCCl | 18.2 | -172.1 | 84.93 | 1.6 | 8.93 | -95 | 39.75 | N-Iodosuccinimide,Pyridine | N-Iodosuccinimide | O=C1N(I)C(=O)CC1 | 30 min, rt; 0 °C | 0 | 30 | O(CC1=CC=CC=C1)[C@H]2[C@]3([C@](O[C@@H](O[C@H]4[C@H](OCC5=CC6=C(C=C5)C=CC=C6)[C@@H](N=[N+]=[N-])[C@H](OCCCCCN(CC7=CC=CC=C7)C(OCC8=CC=CC=C8)=O)O[C@@H]4COCC9=CC=CC=C9)[C@@H]2OC(C)=O)(CO[C@H](O3)C%10=CC=CC=C%10)[H])[H] | b | 0% | O(CC1=CC=CC=C1)[C@H]2[C@]3([C@](O[C@@H](SCC)[C@@H]2OC(C)=O)(CO[C@H](O3)C4=CC=CC=C4)[H])[H].N(=[N+]=[N-])[C@@H]1[C@@H](OCC2=CC3=C(C=C2)C=CC=C3)[C@H](OC(=O)C)[C@@H]](COCC4=CC=CC=C4)O[C@H]1OCCCCCN(CC5=CC=CC=C5)C(OCC6=CC=CC=C6)=O>>O(CC1=CC=CC=C1)[C@H]2[C@]3([C@](O[C@@H](O[C@H]4[C@H](OCC5=CC6=C(C=C5)C=CC=C6)[C@@H](N=[N+]=[N-])[C@H](OCCCCCN(CC7=CC=CC=C7)C(OCC8=CC=CC=C8)=O)O[C@@H]4COCC9=CC=CC=C9)[C@@H]2OC(C)=O)(CO[C@H](O3)C%10=CC=CC=C%10)[H])[H]
615 | O(C(=O)C1=CC=CC=C1)[C@@H]2[C@@H](OC(=O)C3=CC=CC=C3)[C@H](SC4=CC=CC=C4)O[C@H](C(OC)=O)[C@H]2OC(CCC(C)=O)=O | b | Pyranose | N(C(C(Cl)(Cl)Cl)=O)[C@@H]1[C@@H](OCC2=CC=CC=C2)[C@H](OC(=O)C)[C@@H]](COCC3=CC=CC=C3)O[C@@H]1OCCOCCOCCSCC4=CC=CC=C4 | O-糖 | 1 | 同侧 | 0.325 | 中等吸电子基 | -1.409 | NC(=O)C(Cl)(Cl)Cl | Dichloromethane | ClCCl | 18.2 | -172.1 | 84.93 | 1.6 | 8.93 | -95 | 39.75 | 1-(Phenylsulfinyl)piperidine,Triethylamine,Trifluoromethanesulfonic anhydride | 1-(Phenylsulfonyl)piperidine | O=S(=O)(C=1C=CC=CC1)N2CCCCC2 | 30 min, rt; rt → -60 °C | 25 | 30 | O([C@H]1[C@H](OCC2=CC=CC=C2)[C@@H](NC(C(Cl)(Cl)Cl)=O)[C@@H](OCCOCCSCC3=CC=CC=C3)O[C@@H]1COCC4=CC=CC=C4)[C@H]5[C@H](OC(=O)C6=CC=CC=C6)[C@@H](OC(=O)C7=CC=CC=C7)[C@H](OC(CCC(C)=O)=O)[C@@H](C(OC)=O)O5 | b | 0% | O(C(=O)C1=CC=CC=C1)[C@@H]2[C@@H](OC(=O)C3=CC=CC=C3)[C@H](SC4=CC=CC=C4)O[C@H](C(OC)=O)[C@H]2OC(CCC(C)=O)=O.N(C(C(Cl)(Cl)Cl)=O)[C@@H]1[C@@H](OCC2=CC=CC=C2)[C@H](OC(=O)C)[C@@H]](COCC3=CC=CC=C3)O[C@@H]1OCCOCCOCCSCC4=CC=CC=C4>>O([C@H]1[C@H](OCC2=CC=CC=C2)[C@@H](NC(C(Cl)(Cl)Cl)=O)[C@@H](OCCOCCSCC3=CC=CC=C3)O[C@@H]1COCC4=CC=CC=C4)[C@H]5[C@H](OC(=O)C6=CC=CC=C6)[C@@H](OC(=O)C7=CC=CC=C7)[C@H](OC(CCC(C)=O)=O)[C@@H](C(OC)=O)O5
616 | O([C@@H]1[C@@H](OC(=O)C2=CC=CC=C2)[C@H](SCC)O[C@H](COC(=O)C3=CC=CC=C3)[C@@H]1OC(C)=O)[C@@H]4[C@H](OCC5=CC=CC=C5)[C@@H](OCC6=CC=CC=C6)[C@@H](OCC7=CC=CC=C7)[C@@H](COCC8=CC=CC=C8)O4 | b | Pyranose | N(C(C)=O)[C@@H]1[C@@H](OCC2=CC=CC=C2)[C@H](OC(=O)C)[C@@H]](COCC3=CC=CC=C3)O[C@H]1OCCCNC(OCC4=CC=CC=C4)=O | O-糖 | 1 | 同侧 | -0.005 | 弱给电子基 | -1.039 | CC(N)=O | Dichloromethane | ClCCl | 18.2 | -172.1 | 84.93 | 1.6 | 8.93 | -95 | 39.75 | N-Iodosuccinimide | N-Iodosuccinimide | O=C1N(I)C(=O)CC1 |  |  |  | O([C@@H]1[C@@H](OC(=O)C2=CC=CC=C2)[C@H](O[C@H]3[C@H](OCC4=CC=CC=C4)[C@@H](NC(C)=O)[C@H](OCCCNC(OCC5=CC=CC=C5)=O)O[C@@H]3COCC6=CC=CC=C6)O[C@H](COC(=O)C7=CC=CC=C7)[C@@H]1OC(C)=O)[C@@H]8[C@H](OCC9=CC=CC=C9)[C@@H](OCC%10=CC=CC=C%10)[C@@H](OCC%11=CC=CC=C%11)[C@@H](COCC%12=CC=CC=C%12)O8 | b | 0% | O([C@@H]1[C@@H](OC(=O)C2=CC=CC=C2)[C@H](SCC)O[C@H](COC(=O)C3=CC=CC=C3)[C@@H]1OC(C)=O)[C@@H]4[C@H](OCC5=CC=CC=C5)[C@@H](OCC6=CC=CC=C6)[C@@H](OCC7=CC=CC=C7)[C@@H](COCC8=CC=CC=C8)O4.N(C(C)=O)[C@@H]1[C@@H](OCC2=CC=CC=C2)[C@H](OC(=O)C)[C@@H]](COCC3=CC=CC=C3)O[C@H]1OCCCNC(OCC4=CC=CC=C4)=O>>O([C@@H]1[C@@H](OC(=O)C2=CC=CC=C2)[C@H](O[C@H]3[C@H](OCC4=CC=CC=C4)[C@@H](NC(C)=O)[C@H](OCCCNC(OCC5=CC=CC=C5)=O)O[C@@H]3COCC6=CC=CC=C6)O[C@H](COC(=O)C7=CC=CC=C7)[C@@H]1OC(C)=O)[C@@H]8[C@H](OCC9=CC=CC=C9)[C@@H](OCC%10=CC=CC=C%10)[C@@H](OCC%11=CC=CC=C%11)[C@@H](COCC%12=CC=CC=C%12)O8
617 | O(CC1=CC=CC=C1)[C@H]2[C@]3([C@@](O[C@@H](SC4=CC=CC=C4)[C@@H]2OC(=O)C5=CC=CC=C5)(CO[C@H](O3)C=6C7=C(C=CC6)C=CC=C7)[H])[H] | a | Pyranose | N(C(OCC1=CC=CC=C1)=O)[C@@H]2[C@@H](OCC3=CC=CC=C3)[C@H](OC(=O)C)[C@@H]](COC4=CC=C(OC)C=C4)O[C@@H]2OC | O-糖 | 1 | 同侧 | 0.03 | 弱给电子基 | -1.974 | NC(=O)OCc1ccccc1 | Dichloromethane | ClCCl | 18.2 | -172.1 | 84.93 | 1.6 | 8.93 | -95 | 39.75 | Dimethyl disulfide,2,6-Di-tert-butyl-4-methylpyridine,Triethylamine,Trifluoromethanesulfonic anhydride | Diphenyl sulfoxide | O=S(C=1C=CC=CC1)C=2C=CC=CC2 | 30 min, -40 °C | -40 | 30 | O(CC1=CC=CC=C1)[C@H]2[C@]3([C@@](O[C@@H](O[C@H]4[C@H](OCC5=CC=CC=C5)[C@@H](NC(OCC6=CC=CC=C6)=O)[C@@H](OC)O[C@@H]4COC7=CC=C(OC)C=C7)[C@@H]2OC(=O)C8=CC=CC=C8)(CO[C@H](O3)C=9C%10=C(C=CC9)C=CC=C%10)[H])[H] | a | 0% | O(CC1=CC=CC=C1)[C@H]2[C@]3([C@@](O[C@@H](SC4=CC=CC=C4)[C@@H]2OC(=O)C5=CC=CC=C5)(CO[C@H](O3)C=6C7=C(C=CC6)C=CC=C7)[H])[H].N(C(OCC1=CC=CC=C1)=O)[C@@H]2[C@@H](OCC3=CC=CC=C3)[C@H](OC(=O)C)[C@@H]](COC4=CC=C(OC)C=C4)O[C@@H]2OC>>O(CC1=CC=CC=C1)[C@H]2[C@]3([C@@](O[C@@H](O[C@H]4[C@H](OCC5=CC=CC=C5)[C@@H](NC(OCC6=CC=CC=C6)=O)[C@@H](OC)O[C@@H]4COC7=CC=C(OC)C=C7)[C@@H]2OC(=O)C8=CC=CC=C8)(CO[C@H](O3)C=9C%10=C(C=CC9)C=CC=C%10)[H])[H]
618 | O(CC1=CC=CC=C1)[C@H]2[C@]3([C@@](O[C@@H](SC4=CC=CC=C4)[C@@H]2OC(=O)C5=CC=CC=C5)(CO[C@H](O3)C=6C7=C(C=CC6)C=CC=C7)[H])[H] | a | Pyranose | N(C(OCC1=CC=CC=C1)=O)[C@@H]2[C@@H](OCC3=CC=CC=C3)[C@H](OC(=O)C)[C@@H]](COC4=CC=C(OC)C=C4)O[C@@H]2OC | O-糖 | 1 | 同侧 | 0.03 | 弱给电子基 | -1.974 | NC(=O)OCc1ccccc1 | Dichloromethane | ClCCl | 18.2 | -172.1 | 84.93 | 1.6 | 8.93 | -95 | 39.75 | Dimethyl disulfide,2,6-Di-tert-butyl-4-methylpyridine,Triethylamine,Trifluoromethanesulfonic anhydride | Diphenyl sulfoxide | O=S(C=1C=CC=CC1)C=2C=CC=CC2 | 30 min, 0 °C | 0 | 30 | O(CC1=CC=CC=C1)[C@H]2[C@]3([C@@](O[C@@H](O[C@H]4[C@H](OCC5=CC=CC=C5)[C@@H](NC(OCC6=CC=CC=C6)=O)[C@@H](OC)O[C@@H]4COC7=CC=C(OC)C=C7)[C@@H]2OC(=O)C8=CC=CC=C8)(CO[C@H](O3)C=9C%10=C(C=CC9)C=CC=C%10)[H])[H] | a | 0% | O(CC1=CC=CC=C1)[C@H]2[C@]3([C@@](O[C@@H](SC4=CC=CC=C4)[C@@H]2OC(=O)C5=CC=CC=C5)(CO[C@H](O3)C=6C7=C(C=CC6)C=CC=C7)[H])[H].N(C(OCC1=CC=CC=C1)=O)[C@@H]2[C@@H](OCC3=CC=CC=C3)[C@H](OC(=O)C)[C@@H]](COC4=CC=C(OC)C=C4)O[C@@H]2OC>>O(CC1=CC=CC=C1)[C@H]2[C@]3([C@@](O[C@@H](O[C@H]4[C@H](OCC5=CC=CC=C5)[C@@H](NC(OCC6=CC=CC=C6)=O)[C@@H](OC)O[C@@H]4COC7=CC=C(OC)C=C7)[C@@H]2OC(=O)C8=CC=CC=C8)(CO[C@H](O3)C=9C%10=C(C=CC9)C=CC=C%10)[H])[H]
619 | O(CC1=CC=CC=C1)[C@H]2[C@]3([C@](O[C@@H](SCC)[C@@H]2OC(=O)C4=CC=CC=C4)(CO[C@H](O3)C=5C6=C(C=CC5)C=CC=C6)[H])[H] | b | Pyranose | N(C(OCC1=CC=CC=C1)=O)[C@@H]2[C@@H](OCC3=CC=CC=C3)[C@H](OC(=O)C)[C@@H]](COC4=CC=C(OC)C=C4)O[C@@H]2OC | O-糖 | 1 | 同侧 | 0.03 | 弱给电子基 | -1.974 | NC(=O)OCc1ccccc1 | Dichloromethane | ClCCl | 18.2 | -172.1 | 84.93 | 1.6 | 8.93 | -95 | 39.75 | Dimethyl disulfide,2,6-Di-tert-butyl-4-methylpyridine,Triethylamine,Trifluoromethanesulfonic anhydride | Diphenyl sulfoxide | O=S(C=1C=CC=CC1)C=2C=CC=CC2 | 30 min, 0 °C | 0 | 30 | O(CC1=CC=CC=C1)[C@H]2[C@]3([C@](O[C@@H](O[C@H]4[C@H](OCC5=CC=CC=C5)[C@@H](NC(OCC6=CC=CC=C6)=O)[C@@H](OC)O[C@@H]4COC7=CC=C(OC)C=C7)[C@@H]2OC(=O)C8=CC=CC=C8)(CO[C@H](O3)C=9C%10=C(C=CC9)C=CC=C%10)[H])[H] | b | 0% | O(CC1=CC=CC=C1)[C@H]2[C@]3([C@](O[C@@H](SCC)[C@@H]2OC(=O)C4=CC=CC=C4)(CO[C@H](O3)C=5C6=C(C=CC5)C=CC=C6)[H])[H].N(C(OCC1=CC=CC=C1)=O)[C@@H]2[C@@H](OCC3=CC=CC=C3)[C@H](OC(=O)C)[C@@H]](COC4=CC=C(OC)C=C4)O[C@@H]2OC>>O(CC1=CC=CC=C1)[C@H]2[C@]3([C@](O[C@@H](O[C@H]4[C@H](OCC5=CC=CC=C5)[C@@H](NC(OCC6=CC=CC=C6)=O)[C@@H](OC)O[C@@H]4COC7=CC=C(OC)C=C7)[C@@H]2OC(=O)C8=CC=CC=C8)(CO[C@H](O3)C=9C%10=C(C=CC9)C=CC=C%10)[H])[H]
620 | O([C@H]1[C@H](OCC2=CC=CC=C2)[C@@H](OC(=O)C3=CC=CC=C3)[C@H](SC4=CC=C(C)C=C4)O[C@H]1COC(CCC(C)=O)=O)[C@@H]5[C@H](N=[N+]=[N-])[C@@H](OCC6=CC=CC=C6)[C@H](OCC7=CC=CC=C7)[C@@H](COC(C)=O)O5 | a | Pyranose | O([C@H]1[C@H](OCC2=CC=CC=C2)[C@@H](OC(=O)C3=CC=CC=C3)[C@H](OCCCN(CC4=CC=CC=C4)C(OCC5=CC=CC=C5)=O)O[C@H]1COC(CCC(C)=O)=O)[C@@H]6[C@H](N=[N+]=[N-])[C@@H](OCC7=CC=CC=C7)[C@H](OC(=O)C)[C@@H]](COC(C)=O)O6 | O-糖 | 2 | 同侧 | 0.38 | 中等吸电子基 | -0.82 | [N-]=[N+]=N | Dichloromethane,Diethyl ether | ClCCl、O(CC)CC | 18.2,15.6 | -172.1,-151.9 | 84.93,74.12 | 1.6,1.15 | 8.93,4.3 | -95,-116 | 39.75,2.2 | 2,4,6-Tris(1,1-dimethylethyl)pyrimidine,Triethylamine,4-Methylbenzenesulfenyl chloride | Triethylamine | N(CC)(CC)CC | 10 min, -78 °C | -78 | 10 | O([C@H]1[C@H](OCC2=CC=CC=C2)[C@@H](OC(=O)C3=CC=CC=C3)[C@H](O[C@H]4[C@H](OCC5=CC=CC=C5)[C@@H](N=[N+]=[N-])[C@@H](O[C@H]6[C@H](OCC7=CC=CC=C7)[C@@H](OC(=O)C8=CC=CC=C8)[C@H](OCCCN(CC9=CC=CC=C9)C(OCC%10=CC=CC=C%10)=O)O[C@H]6COC(CCC(C)=O)=O)O[C@@H]4COC(C)=O)O[C@H]1COC(CCC(C)=O)=O)[C@@H]%11[C@H](N=[N+]=[N-])[C@@H](OCC%12=CC=CC=C%12)[C@H](OCC%13=CC=CC=C%13)[C@@H](COC(C)=O)O%11 | a | 0% | O([C@H]1[C@H](OCC2=CC=CC=C2)[C@@H](OC(=O)C3=CC=CC=C3)[C@H](SC4=CC=C(C)C=C4)O[C@H]1COC(CCC(C)=O)=O)[C@@H]5[C@H](N=[N+]=[N-])[C@@H](OCC6=CC=CC=C6)[C@H](OCC7=CC=CC=C7)[C@@H](COC(C)=O)O5.O([C@H]1[C@H](OCC2=CC=CC=C2)[C@@H](OC(=O)C3=CC=CC=C3)[C@H](OCCCN(CC4=CC=CC=C4)C(OCC5=CC=CC=C5)=O)O[C@H]1COC(CCC(C)=O)=O)[C@@H]6[C@H](N=[N+]=[N-])[C@@H](OCC7=CC=CC=C7)[C@H](OC(=O)C)[C@@H]](COC(C)=O)O6>>O([C@H]1[C@H](OCC2=CC=CC=C2)[C@@H](OC(=O)C3=CC=CC=C3)[C@H](O[C@H]4[C@H](OCC5=CC=CC=C5)[C@@H](N=[N+]=[N-])[C@@H](O[C@H]6[C@H](OCC7=CC=CC=C7)[C@@H](OC(=O)C8=CC=CC=C8)[C@H](OCCCN(CC9=CC=CC=C9)C(OCC%10=CC=CC=C%10)=O)O[C@H]6COC(CCC(C)=O)=O)O[C@@H]4COC(C)=O)O[C@H]1COC(CCC(C)=O)=O)[C@@H]%11[C@H](N=[N+]=[N-])[C@@H](OCC%12=CC=CC=C%12)[C@H](OCC%13=CC=CC=C%13)[C@@H](COC(C)=O)O%11
621 | O(CC1=CC=CC=C1)[C@H]2[C@H](OCC3=CC=CC=C3)[C@H](SC4=CC=CC=C4)O[C@@H](C)[C@H]2OCC5=CC=CC=C5 | a | Pyranose | C(C)(=O)N1[C@@]2([C@]([C@H](OC(=O)C)[C@@H]](CO[Si](C(C(C)C)(C)C)(C)C)O[C@H]2OC)(OC1=O)[H])[H] | O-糖 | 1 | 同侧 | 0.03 | 弱给电子基 | -1.535 | CC(=O)NC(=O)O | Dichloromethane | ClCCl | 18.2 | -172.1 | 84.93 | 1.6 | 8.93 | -95 | 39.75 | 1-(Phenylsulfinyl)piperidine,Trifluoromethanesulfonic anhydride,2,4,6-Tris(1,1-dimethylethyl)pyrimidine | 1-(Phenylsulfonyl)piperidine | O=S(=O)(C=1C=CC=CC1)N2CCCCC2 | -60 °C | -60 |  | O([C@H]1[C@]2([C@]([C@H](OC)O[C@@H]1CO[Si](C(C(C)C)(C)C)(C)C)(N(C(C)=O)C(=O)O2)[H])[H])[C@H]3[C@@H](OCC4=CC=CC=C4)[C@H](OCC5=CC=CC=C5)[C@H](OCC6=CC=CC=C6)[C@H](C)O3 | a | 0% | O(CC1=CC=CC=C1)[C@H]2[C@H](OCC3=CC=CC=C3)[C@H](SC4=CC=CC=C4)O[C@@H](C)[C@H]2OCC5=CC=CC=C5.C(C)(=O)N1[C@@]2([C@]([C@H](OC(=O)C)[C@@H]](CO[Si](C(C(C)C)(C)C)(C)C)O[C@H]2OC)(OC1=O)[H])[H]>>O([C@H]1[C@]2([C@]([C@H](OC)O[C@@H]1CO[Si](C(C(C)C)(C)C)(C)C)(N(C(C)=O)C(=O)O2)[H])[H])[C@H]3[C@@H](OCC4=CC=CC=C4)[C@H](OCC5=CC=CC=C5)[C@H](OCC6=CC=CC=C6)[C@H](C)O3
622 | O([C@H]1[C@H](OCC2=CC=CC=C2)[C@@H](OC(=O)C3=CC=CC=C3)[C@H](SCC)O[C@H]1C(OC)=O)[C@@H]4[C@H](N=[N+]=[N-])[C@@H](OCC5=CC=CC=C5)[C@H](OC(CCC(C)=O)=O)[C@@H](COC(C)=O)O4 | a | Pyranose | N(C(OCC1=CC=CC=C1)=O)[C@@H]2[C@@H](OCC3=CC=CC=C3)[C@H](OC(=O)C)[C@@H]](COCC4=CC=CC=C4)O[C@@H]2OC | O-糖 | 1 | 同侧 | 0.03 | 弱给电子基 | -1.974 | NC(=O)OCc1ccccc1 | Dichloromethane | ClCCl | 18.2 | -172.1 | 84.93 | 1.6 | 8.93 | -95 | 39.75 | Sulfobromophthalein,Trifluoromethanesulfonic anhydride,Triethylamine,2,4,6-Tris(1,1-dimethylethyl)pyridine | Sulfobromophthalein | [Na].O=C1OC(C2=CC=C(O)C(=C2)S(=O)(=O)O)(C3=CC=C(O)C(=C3)S(=O)(=O)O)C=4C(Br)=C(Br)C(Br)=C(Br)C14 | 30 min, rt | 25 | 30 | O([C@H]1[C@H](OCC2=CC=CC=C2)[C@@H](OC(=O)C3=CC=CC=C3)[C@H](O[C@H]4[C@H](OCC5=CC=CC=C5)[C@@H](NC(OCC6=CC=CC=C6)=O)[C@@H](OC)O[C@@H]4COCC7=CC=CC=C7)O[C@H]1C(OC)=O)[C@@H]8[C@H](N=[N+]=[N-])[C@@H](OCC9=CC=CC=C9)[C@H](OC(CCC(C)=O)=O)[C@@H](COC(C)=O)O8 | a | 0% | O([C@H]1[C@H](OCC2=CC=CC=C2)[C@@H](OC(=O)C3=CC=CC=C3)[C@H](SCC)O[C@H]1C(OC)=O)[C@@H]4[C@H](N=[N+]=[N-])[C@@H](OCC5=CC=CC=C5)[C@H](OC(CCC(C)=O)=O)[C@@H](COC(C)=O)O4.N(C(OCC1=CC=CC=C1)=O)[C@@H]2[C@@H](OCC3=CC=CC=C3)[C@H](OC(=O)C)[C@@H]](COCC4=CC=CC=C4)O[C@@H]2OC>>O([C@H]1[C@H](OCC2=CC=CC=C2)[C@@H](OC(=O)C3=CC=CC=C3)[C@H](O[C@H]4[C@H](OCC5=CC=CC=C5)[C@@H](NC(OCC6=CC=CC=C6)=O)[C@@H](OC)O[C@@H]4COCC7=CC=CC=C7)O[C@H]1C(OC)=O)[C@@H]8[C@H](N=[N+]=[N-])[C@@H](OCC9=CC=CC=C9)[C@H](OC(CCC(C)=O)=O)[C@@H](COC(C)=O)O8
623 | [Si](OC[C@@H]1[C@H](OC(C)=O)[C@H](OC(CCC(C)=O)=O)[C@@H](OC(C)=O)[C@H](SC2=CC=C(C)C=C2)O1)(C(C)(C)C)(C3=CC=CC=C3)C4=CC=CC=C4 | b | Pyranose | N(C(C(Cl)(Cl)Cl)=O)[C@@H]1[C@@H](OCC2=CC=CC=C2)[C@H](OC(=O)C)[C@@H]](COCC3=CC=CC=C3)O[C@H]1OCCCCCC(OC)=O | O-糖 | 1 | 同侧 | 0.325 | 中等吸电子基 | -1.409 | NC(=O)C(Cl)(Cl)Cl | Dichloromethane | ClCCl | 18.2 | -172.1 | 84.93 | 1.6 | 8.93 | -95 | 39.75 | N-Iodosuccinimide,Trifluoromethanesulfonic acid,Triethylamine | Trifluoromethanesulfonic acid | O=S(=O)(O)C(F)(F)F | 30 min, rt; rt → 0 °C; 30 min, 0 °C | 0 | 30 | [Si](OC[C@@H]1[C@H](OC(C)=O)[C@H](OC(CCC(C)=O)=O)[C@@H](OC(C)=O)[C@H](O[C@H]2[C@H](OCC3=CC=CC=C3)[C@@H](NC(C(Cl)(Cl)Cl)=O)[C@H](OCCCCCC(OC)=O)O[C@@H]2COCC4=CC=CC=C4)O1)(C(C)(C)C)(C5=CC=CC=C5)C6=CC=CC=C6 | b | 0% | [Si](OC[C@@H]1[C@H](OC(C)=O)[C@H](OC(CCC(C)=O)=O)[C@@H](OC(C)=O)[C@H](SC2=CC=C(C)C=C2)O1)(C(C)(C)C)(C3=CC=CC=C3)C4=CC=CC=C4.N(C(C(Cl)(Cl)Cl)=O)[C@@H]1[C@@H](OCC2=CC=CC=C2)[C@H](OC(=O)C)[C@@H]](COCC3=CC=CC=C3)O[C@H]1OCCCCCC(OC)=O>>[Si](OC[C@@H]1[C@H](OC(C)=O)[C@H](OC(CCC(C)=O)=O)[C@@H](OC(C)=O)[C@H](O[C@H]2[C@H](OCC3=CC=CC=C3)[C@@H](NC(C(Cl)(Cl)Cl)=O)[C@H](OCCCCCC(OC)=O)O[C@@H]2COCC4=CC=CC=C4)O1)(C(C)(C)C)(C5=CC=CC=C5)C6=CC=CC=C6
624 | O(CC1=CC=CC=C1)[C@@H]2[C@@]3([C@H](SC4=CC=CC=C4)O[C@H](C(OC)=O)[C@]2(O[Si](C(C)(C)C)(C(C)(C)C)O3)[H])[H] | b | Pyranose | O([C@H]1[C@]2([C@]([C@H](OC(=O)C)[C@@H]](COCC3=CC=CC=C3)O1)(OC(=O)N2)[H])[H])C4=CC=C(OC)C=C4 | O-糖 | 1 | 同侧 |  |  |  | NC(=O)O | Dichloromethane | ClCCl | 18.2 | -172.1 | 84.93 | 1.6 | 8.93 | -95 | 39.75 | N-Iodosuccinimide,Triethylamine | N-Iodosuccinimide | O=C1N(I)C(=O)CC1 | 1 h, -40 °C; -40 °C → -10 °C; 1 h, -10 °C | -40 | 60 | O(CC1=CC=CC=C1)[C@@H]2[C@@]3([C@H](O[C@H]4[C@]5([C@]([C@H](OC6=CC=C(OC)C=C6)O[C@@H]4COCC7=CC=CC=C7)(NC(=O)O5)[H])[H])O[C@H](C(OC)=O)[C@]2(O[Si](C(C)(C)C)(C(C)(C)C)O3)[H])[H] | b | 0% | O(CC1=CC=CC=C1)[C@@H]2[C@@]3([C@H](SC4=CC=CC=C4)O[C@H](C(OC)=O)[C@]2(O[Si](C(C)(C)C)(C(C)(C)C)O3)[H])[H].O([C@H]1[C@]2([C@]([C@H](OC(=O)C)[C@@H]](COCC3=CC=CC=C3)O1)(OC(=O)N2)[H])[H])C4=CC=C(OC)C=C4>>O(CC1=CC=CC=C1)[C@@H]2[C@@]3([C@H](O[C@H]4[C@]5([C@]([C@H](OC6=CC=C(OC)C=C6)O[C@@H]4COCC7=CC=CC=C7)(NC(=O)O5)[H])[H])O[C@H](C(OC)=O)[C@]2(O[Si](C(C)(C)C)(C(C)(C)C)O3)[H])[H]
625 | O(CC1=CC=CC=C1)[C@@H]2[C@@]3([C@H](SC4=CC=CC=C4)O[C@H](C(OC)=O)[C@]2(O[Si](C(C)(C)C)(C(C)(C)C)O3)[H])[H] | b | Pyranose | O([C@H]1[C@]2([C@]([C@H](OC(=O)C)[C@@H]](COCC3=CC=CC=C3)O1)(OC(=O)N2)[H])[H])C4=CC=C(OC)C=C4 | O-糖 | 1 | 同侧 |  |  |  | NC(=O)O | Dichloromethane | ClCCl | 18.2 | -172.1 | 84.93 | 1.6 | 8.93 | -95 | 39.75 | Diphenyl sulfoxide,2,4,6-Tris(1,1-dimethylethyl)pyrimidine | Diphenyl sulfoxide | O=S(C=1C=CC=CC1)C=2C=CC=CC2 | 10 min, -60 °C | -60 | 10 | O(CC1=CC=CC=C1)[C@@H]2[C@@]3([C@H](O[C@H]4[C@]5([C@]([C@H](OC6=CC=C(OC)C=C6)O[C@@H]4COCC7=CC=CC=C7)(NC(=O)O5)[H])[H])O[C@H](C(OC)=O)[C@]2(O[Si](C(C)(C)C)(C(C)(C)C)O3)[H])[H] | b | 0% | O(CC1=CC=CC=C1)[C@@H]2[C@@]3([C@H](SC4=CC=CC=C4)O[C@H](C(OC)=O)[C@]2(O[Si](C(C)(C)C)(C(C)(C)C)O3)[H])[H].O([C@H]1[C@]2([C@]([C@H](OC(=O)C)[C@@H]](COCC3=CC=CC=C3)O1)(OC(=O)N2)[H])[H])C4=CC=C(OC)C=C4>>O(CC1=CC=CC=C1)[C@@H]2[C@@]3([C@H](O[C@H]4[C@]5([C@]([C@H](OC6=CC=C(OC)C=C6)O[C@@H]4COCC7=CC=CC=C7)(NC(=O)O5)[H])[H])O[C@H](C(OC)=O)[C@]2(O[Si](C(C)(C)C)(C(C)(C)C)O3)[H])[H]
626 | O(C(C)=O)[C@H]1[C@@]2([C@](O[C@@H](SCC)[C@@H]1OC(C)=O)(CO[C@@H](O2)C3=CC=CC=C3)[H])[H] | b | Pyranose | N(C(C)=O)[C@@H]1[C@@H](OCC2=CC=CC=C2)[C@H](OC(=O)C)[C@@H]](COCC3=CC=CC=C3)O[C@H]1OCCNC(C(F)(F)F)=O | O-糖 | 1 | 同侧 | -0.005 | 弱给电子基 | -1.039 | CC(N)=O | Dichloromethane | ClCCl | 18.2 | -172.1 | 84.93 | 1.6 | 8.93 | -95 | 39.75 | Pyridine | Pyridine | N=1C=CC=CC1 | 2 h, rt; rt → -10 °C | 25 | 120 | O([C@H]1[C@H](OCC2=CC=CC=C2)[C@@H](NC(C)=O)[C@H](OCCNC(C(F)(F)F)=O)O[C@@H]1COCC3=CC=CC=C3)[C@H]4[C@H](OC(C)=O)[C@@H](OC(C)=O)[C@@]5([C@](O4)(CO[C@@H](O5)C6=CC=CC=C6)[H])[H] | b | 0% | O(C(C)=O)[C@H]1[C@@]2([C@](O[C@@H](SCC)[C@@H]1OC(C)=O)(CO[C@@H](O2)C3=CC=CC=C3)[H])[H].N(C(C)=O)[C@@H]1[C@@H](OCC2=CC=CC=C2)[C@H](OC(=O)C)[C@@H]](COCC3=CC=CC=C3)O[C@H]1OCCNC(C(F)(F)F)=O>>O([C@H]1[C@H](OCC2=CC=CC=C2)[C@@H](NC(C)=O)[C@H](OCCNC(C(F)(F)F)=O)O[C@@H]1COCC3=CC=CC=C3)[C@H]4[C@H](OC(C)=O)[C@@H](OC(C)=O)[C@@]5([C@](O4)(CO[C@@H](O5)C6=CC=CC=C6)[H])[H]
627 | O(CC1=CC=CC=C1)[C@H]2[C@H](OCC3=CC=CC=C3)[C@@H](SCC)O[C@@H](C)[C@H]2OCC4=CC=CC=C4 | b | Pyranose | O([C@@H]1[C@@H](OCC2=CC=CC=C2)[C@H](O[C@H]3[C@H](OC(=O)C4=CC=CC=C4)[C@@H](OC(=O)C5=CC=CC=C5)[C@H](SCC)O[C@@H]3COC(=O)C6=CC=CC=C6)O[C@H](COCC7=CC=CC=C7)[C@@H]1OCC8=CC=CC=C8)[C@H]9[C@H](NC(C)=O)[C@@H](O[C@H]%10[C@H](OC(=O)C)[C@@H]](OCC%11=CC=CC=C%11)[C@@H](OCC%12=CC=CC=C%12)[C@@H](COCC%13=CC=CC=C%13)O%10)[C@H](OC(=O)C)[C@@H]](COCC%14=CC=CC=C%14)O9 | O-糖 | 4 | 同侧 | -0.005 | 弱给电子基 | -1.039 | CC(N)=O | Dichloromethane | ClCCl | 18.2 | -172.1 | 84.93 | 1.6 | 8.93 | -95 | 39.75 | Bromine,Tetrabutylammonium bromide | Bromine | BrBr | 10 min, rt | 25 | 10 | O([C@H]1[C@H](O[C@H]2[C@@H](OCC3=CC=CC=C3)[C@H](OCC4=CC=CC=C4)[C@H](OCC5=CC=CC=C5)[C@H](C)O2)[C@@H](COCC6=CC=CC=C6)O[C@@H](O[C@@H]7[C@@H](OCC8=CC=CC=C8)[C@H](O[C@H]9[C@H](OC(=O)C%10=CC=CC=C%10)[C@@H](OC(=O)C%11=CC=CC=C%11)[C@H](SCC)O[C@@H]9COC(=O)C%12=CC=CC=C%12)O[C@H](COCC%13=CC=CC=C%13)[C@@H]7OCC%14=CC=CC=C%14)[C@@H]1NC(C)=O)[C@H]%15[C@H](O[C@H]%16[C@@H](OCC%17=CC=CC=C%17)[C@H](OCC%18=CC=CC=C%18)[C@H](OCC%19=CC=CC=C%19)[C@H](C)O%16)[C@@H](OCC%20=CC=CC=C%20)[C@@H](OCC%21=CC=CC=C%21)[C@@H](COCC%22=CC=CC=C%22)O%15 | a | 0% | O(CC1=CC=CC=C1)[C@H]2[C@H](OCC3=CC=CC=C3)[C@@H](SCC)O[C@@H](C)[C@H]2OCC4=CC=CC=C4.O([C@@H]1[C@@H](OCC2=CC=CC=C2)[C@H](O[C@H]3[C@H](OC(=O)C4=CC=CC=C4)[C@@H](OC(=O)C5=CC=CC=C5)[C@H](SCC)O[C@@H]3COC(=O)C6=CC=CC=C6)O[C@H](COCC7=CC=CC=C7)[C@@H]1OCC8=CC=CC=C8)[C@H]9[C@H](NC(C)=O)[C@@H](O[C@H]%10[C@H](OC(=O)C)[C@@H]](OCC%11=CC=CC=C%11)[C@@H](OCC%12=CC=CC=C%12)[C@@H](COCC%13=CC=CC=C%13)O%10)[C@H](OC(=O)C)[C@@H]](COCC%14=CC=CC=C%14)O9>>O([C@H]1[C@H](O[C@H]2[C@@H](OCC3=CC=CC=C3)[C@H](OCC4=CC=CC=C4)[C@H](OCC5=CC=CC=C5)[C@H](C)O2)[C@@H](COCC6=CC=CC=C6)O[C@@H](O[C@@H]7[C@@H](OCC8=CC=CC=C8)[C@H](O[C@H]9[C@H](OC(=O)C%10=CC=CC=C%10)[C@@H](OC(=O)C%11=CC=CC=C%11)[C@H](SCC)O[C@@H]9COC(=O)C%12=CC=CC=C%12)O[C@H](COCC%13=CC=CC=C%13)[C@@H]7OCC%14=CC=CC=C%14)[C@@H]1NC(C)=O)[C@H]%15[C@H](O[C@H]%16[C@@H](OCC%17=CC=CC=C%17)[C@H](OCC%18=CC=CC=C%18)[C@H](OCC%19=CC=CC=C%19)[C@H](C)O%16)[C@@H](OCC%20=CC=CC=C%20)[C@@H](OCC%21=CC=CC=C%21)[C@@H](COCC%22=CC=CC=C%22)O%15
628 | O(CC1=CC=CC=C1)[C@H]2[C@]3([C@](O[C@](S(=O)C4=CC=CC=C4)([C@H]2OCC5=CC=CC=C5)[H])(CO[C@H](O3)C6=CC=CC=C6)[H])[H] | a | Pyranose | N(CC1=CC=CC=C1)(C(C)=O)[C@@H]2[C@@H](OCC3=CC=CC=C3)[C@H](OC(=O)C)[C@@H]](COCC4=CC=CC=C4)O[C@@H]2OC | O-糖 | 1 | 同侧 |  |  |  | CC(=O)NCc1ccccc1 | Dichloromethane | ClCCl | 18.2 | -172.1 | 84.93 | 1.6 | 8.93 | -95 | 39.75 | Sodium bicarbonate,2,6-Di-tert-butyl-4-methylpyridine,Trifluoromethanesulfonic anhydride | Sodium bicarbonate | [Na].O=C(O)O |  |  |  | O(CC1=CC=CC=C1)[C@H]2[C@H](O[C@H]3[C@@H](OCC4=CC=CC=C4)[C@@H](OCC5=CC=CC=C5)[C@]6([C@](O3)(CO[C@H](O6)C7=CC=CC=C7)[H])[H])[C@@H](COCC8=CC=CC=C8)O[C@H](OC)[C@@H]2N(CC9=CC=CC=C9)C(C)=O | b | 0% | O(CC1=CC=CC=C1)[C@H]2[C@]3([C@](O[C@](S(=O)C4=CC=CC=C4)([C@H]2OCC5=CC=CC=C5)[H])(CO[C@H](O3)C6=CC=CC=C6)[H])[H].N(CC1=CC=CC=C1)(C(C)=O)[C@@H]2[C@@H](OCC3=CC=CC=C3)[C@H](OC(=O)C)[C@@H]](COCC4=CC=CC=C4)O[C@@H]2OC>>O(CC1=CC=CC=C1)[C@H]2[C@H](O[C@H]3[C@@H](OCC4=CC=CC=C4)[C@@H](OCC5=CC=CC=C5)[C@]6([C@](O3)(CO[C@H](O6)C7=CC=CC=C7)[H])[H])[C@@H](COCC8=CC=CC=C8)O[C@H](OC)[C@@H]2N(CC9=CC=CC=C9)C(C)=O
629 | O([Si](C(C)(C)C)(C)C)[C@H]1[C@@]2([C@](O[C@@H](SC3=CC=C(C)C=C3)[C@@H]1OC(OCC4C=5C(C=6C4=CC=CC6)=CC=CC5)=O)(CO[C@@H](O2)C7=CC=CC=C7)[H])[H] | b | Pyranose | N(C(C)=O)[C@@H]1[C@@H](OCC2=CC=CC=C2)[C@H](OC(=O)C)[C@@H]](COCC3=CC=CC=C3)O[C@@H]1OCC(OC)=O | O-糖 | 1 | 同侧 | -0.005 | 弱给电子基 | -1.039 | CC(N)=O | Dichloromethane | ClCCl | 18.2 | -172.1 | 84.93 | 1.6 | 8.93 | -95 | 39.75 | N-Iodosuccinimide | N-Iodosuccinimide | O=C1N(I)C(=O)CC1 |  |  |  | O([Si](C(C)(C)C)(C)C)[C@H]1[C@@]2([C@](O[C@H](O[C@H]3[C@H](OCC4=CC=CC=C4)[C@@H](NC(C)=O)[C@@H](OCC(OC)=O)O[C@@H]3COCC5=CC=CC=C5)[C@@H]1OC(OCC6C=7C(C=8C6=CC=CC8)=CC=CC7)=O)(CO[C@@H](O2)C9=CC=CC=C9)[H])[H] | a | 0% | O([Si](C(C)(C)C)(C)C)[C@H]1[C@@]2([C@](O[C@@H](SC3=CC=C(C)C=C3)[C@@H]1OC(OCC4C=5C(C=6C4=CC=CC6)=CC=CC5)=O)(CO[C@@H](O2)C7=CC=CC=C7)[H])[H].N(C(C)=O)[C@@H]1[C@@H](OCC2=CC=CC=C2)[C@H](OC(=O)C)[C@@H]](COCC3=CC=CC=C3)O[C@@H]1OCC(OC)=O>>O([Si](C(C)(C)C)(C)C)[C@H]1[C@@]2([C@](O[C@H](O[C@H]3[C@H](OCC4=CC=CC=C4)[C@@H](NC(C)=O)[C@@H](OCC(OC)=O)O[C@@H]3COCC5=CC=CC=C5)[C@@H]1OC(OCC6C=7C(C=8C6=CC=CC8)=CC=CC7)=O)(CO[C@@H](O2)C9=CC=CC=C9)[H])[H]
630 | O([C@H]1[C@H](OCC2=CC=CC=C2)[C@@H](OC(=O)C3=CC=CC=C3)[C@H](O[C@H]4[C@H](OCC5=CC=CC=C5)[C@@H](N=[N+]=[N-])[C@@H](O[C@H]6[C@H](OCC7=CC=CC=C7)[C@@H](OC(=O)C8=CC=CC=C8)[C@H](SC9=CC=C(C)C=C9)O[C@H]6COC(CCC(C)=O)=O)O[C@@H]4COC(C)=O)O[C@H]1COC(CCC(C)=O)=O)[C@@H]%10[C@H](N=[N+]=[N-])[C@@H](OCC%11=CC=CC=C%11)[C@H](OCC%12=CC=CC=C%12)[C@@H](COC(C)=O)O%10 | a | Pyranose | O([C@H]1[C@H](OCC2=CC=CC=C2)[C@@H](OC(=O)C3=CC=CC=C3)[C@H](OCCCN(CC4=CC=CC=C4)C(OCC5=CC=CC=C5)=O)O[C@H]1COC(CCC(C)=O)=O)[C@@H]6[C@H](N=[N+]=[N-])[C@@H](OCC7=CC=CC=C7)[C@H](OC(=O)C)[C@@H]](COC(C)=O)O6 | O-糖 | 2 | 同侧 | 0.38 | 中等吸电子基 | -0.82 | [N-]=[N+]=N | Dichloromethane,Diethyl ether | ClCCl、O(CC)CC | 18.2,15.6 | -172.1,-151.9 | 84.93,74.12 | 1.6,1.15 | 8.93,4.3 | -95,-116 | 39.75,2.2 | 2,4,6-Tris(1,1-dimethylethyl)pyrimidine,Triethylamine,4-Methylbenzenesulfenyl chloride | Triethylamine | N(CC)(CC)CC | 10 min, -78 °C | -78 | 10 | O([C@H]1[C@H](OCC2=CC=CC=C2)[C@@H](OC(=O)C3=CC=CC=C3)[C@H](O[C@H]4[C@H](OCC5=CC=CC=C5)[C@@H](N=[N+]=[N-])[C@@H](O[C@H]6[C@H](OCC7=CC=CC=C7)[C@@H](OC(=O)C8=CC=CC=C8)[C@H](OCCCN(CC9=CC=CC=C9)C(OCC%10=CC=CC=C%10)=O)O[C@H]6COC(CCC(C)=O)=O)O[C@@H]4COC(C)=O)O[C@H]1COC(CCC(C)=O)=O)[C@@H]%11[C@H](N=[N+]=[N-])[C@@H](OCC%12=CC=CC=C%12)[C@H](O[C@H]%13[C@H](OC(=O)C%14=CC=CC=C%14)[C@@H](OCC%15=CC=CC=C%15)[C@H](O[C@@H]%16[C@H](N=[N+]=[N-])[C@@H](OCC%17=CC=CC=C%17)[C@H](OCC%18=CC=CC=C%18)[C@@H](COC(C)=O)O%16)[C@H](COC(CCC(C)=O)=O)O%13)[C@@H](COC(C)=O)O%11 | a | 0% | O([C@H]1[C@H](OCC2=CC=CC=C2)[C@@H](OC(=O)C3=CC=CC=C3)[C@H](O[C@H]4[C@H](OCC5=CC=CC=C5)[C@@H](N=[N+]=[N-])[C@@H](O[C@H]6[C@H](OCC7=CC=CC=C7)[C@@H](OC(=O)C8=CC=CC=C8)[C@H](SC9=CC=C(C)C=C9)O[C@H]6COC(CCC(C)=O)=O)O[C@@H]4COC(C)=O)O[C@H]1COC(CCC(C)=O)=O)[C@@H]%10[C@H](N=[N+]=[N-])[C@@H](OCC%11=CC=CC=C%11)[C@H](OCC%12=CC=CC=C%12)[C@@H](COC(C)=O)O%10.O([C@H]1[C@H](OCC2=CC=CC=C2)[C@@H](OC(=O)C3=CC=CC=C3)[C@H](OCCCN(CC4=CC=CC=C4)C(OCC5=CC=CC=C5)=O)O[C@H]1COC(CCC(C)=O)=O)[C@@H]6[C@H](N=[N+]=[N-])[C@@H](OCC7=CC=CC=C7)[C@H](OC(=O)C)[C@@H]](COC(C)=O)O6>>O([C@H]1[C@H](OCC2=CC=CC=C2)[C@@H](OC(=O)C3=CC=CC=C3)[C@H](O[C@H]4[C@H](OCC5=CC=CC=C5)[C@@H](N=[N+]=[N-])[C@@H](O[C@H]6[C@H](OCC7=CC=CC=C7)[C@@H](OC(=O)C8=CC=CC=C8)[C@H](OCCCN(CC9=CC=CC=C9)C(OCC%10=CC=CC=C%10)=O)O[C@H]6COC(CCC(C)=O)=O)O[C@@H]4COC(C)=O)O[C@H]1COC(CCC(C)=O)=O)[C@@H]%11[C@H](N=[N+]=[N-])[C@@H](OCC%12=CC=CC=C%12)[C@H](O[C@H]%13[C@H](OC(=O)C%14=CC=CC=C%14)[C@@H](OCC%15=CC=CC=C%15)[C@H](O[C@@H]%16[C@H](N=[N+]=[N-])[C@@H](OCC%17=CC=CC=C%17)[C@H](OCC%18=CC=CC=C%18)[C@@H](COC(C)=O)O%16)[C@H](COC(CCC(C)=O)=O)O%13)[C@@H](COC(C)=O)O%11
631 | O(CC1=CC=C(OC)C=C1)[C@H]2[C@H](OCC3=CC=C(OC)C=C3)[C@H](OCC4=CC=C(OC)C=C4)[C@H](C)O[C@@H]2SCC | b | Pyranose | O([C@@H]1[C@@H](NC(C)=O)[C@H](SCC#N)O[C@H](COC(C)=O)[C@H]1O)[C@H]2[C@H](OC(=O)C)[C@@H]](OC(C)=O)[C@@H](OC(C)=O)[C@@H](COC(C)=O)O2 | S-糖 | 2 | 同侧 | -0.005 | 弱给电子基 | -1.039 | CC(N)=O | Dichloromethane | ClCCl | 18.2 | -172.1 | 84.93 | 1.6 | 8.93 | -95 | 39.75 | Tetrabutylammonium iodide,Copper bromide (CuBr2) | Tetrabutylammonium bromide | [Br-].CCCC[N+](CCCC)(CCCC)CCCC | 1 h, rt | 25 | 60 | O([C@H]1[C@H](O[C@H]2[C@@H](OCC3=CC=C(OC)C=C3)[C@H](OCC4=CC=C(OC)C=C4)[C@H](OCC5=CC=C(OC)C=C5)[C@H](C)O2)[C@@H](COC(C)=O)O[C@@H](SCC#N)[C@@H]1NC(C)=O)[C@H]6[C@H](O[C@H]7[C@@H](OCC8=CC=C(OC)C=C8)[C@H](OCC9=CC=C(OC)C=C9)[C@H](OCC%10=CC=C(OC)C=C%10)[C@H](C)O7)[C@@H](OC(C)=O)[C@@H](OC(C)=O)[C@@H](COC(C)=O)O6 | a | 0% | O(CC1=CC=C(OC)C=C1)[C@H]2[C@H](OCC3=CC=C(OC)C=C3)[C@H](OCC4=CC=C(OC)C=C4)[C@H](C)O[C@@H]2SCC.O([C@@H]1[C@@H](NC(C)=O)[C@H](SCC#N)O[C@H](COC(C)=O)[C@H]1O)[C@H]2[C@H](OC(=O)C)[C@@H]](OC(C)=O)[C@@H](OC(C)=O)[C@@H](COC(C)=O)O2>>O([C@H]1[C@H](O[C@H]2[C@@H](OCC3=CC=C(OC)C=C3)[C@H](OCC4=CC=C(OC)C=C4)[C@H](OCC5=CC=C(OC)C=C5)[C@H](C)O2)[C@@H](COC(C)=O)O[C@@H](SCC#N)[C@@H]1NC(C)=O)[C@H]6[C@H](O[C@H]7[C@@H](OCC8=CC=C(OC)C=C8)[C@H](OCC9=CC=C(OC)C=C9)[C@H](OCC%10=CC=C(OC)C=C%10)[C@H](C)O7)[C@@H](OC(C)=O)[C@@H](OC(C)=O)[C@@H](COC(C)=O)O6
632 | O(CC1=CC=C(OC)C=C1)[C@H]2[C@H](OCC3=CC=C(OC)C=C3)[C@H](OCC4=CC=C(OC)C=C4)[C@H](C)O[C@@H]2SCC | b | Pyranose | O([C@@H]1[C@@H](NC(C)=O)[C@H](SCC#N)O[C@H](COC(C)=O)[C@H]1O)[C@H]2[C@H](OC(=O)C)[C@@H]](OC(C)=O)[C@@H](OC(C)=O)[C@@H](COC(C)=O)O2 | S-糖 | 2 | 同侧 | -0.005 | 弱给电子基 | -1.039 | CC(N)=O | Dichloromethane | ClCCl | 18.2 | -172.1 | 84.93 | 1.6 | 8.93 | -95 | 39.75 | Copper bromide (CuBr2),Tetrabutylammonium bromide | Copper bromide | [Cu].[Br] | 1 h, rt | 25 | 60 | O([C@H]1[C@H](O[C@H]2[C@@H](OCC3=CC=C(OC)C=C3)[C@H](OCC4=CC=C(OC)C=C4)[C@H](OCC5=CC=C(OC)C=C5)[C@H](C)O2)[C@@H](COC(C)=O)O[C@@H](SCC#N)[C@@H]1NC(C)=O)[C@H]6[C@H](O[C@H]7[C@@H](OCC8=CC=C(OC)C=C8)[C@H](OCC9=CC=C(OC)C=C9)[C@H](OCC%10=CC=C(OC)C=C%10)[C@H](C)O7)[C@@H](OC(C)=O)[C@@H](OC(C)=O)[C@@H](COC(C)=O)O6 | a | 0% | O(CC1=CC=C(OC)C=C1)[C@H]2[C@H](OCC3=CC=C(OC)C=C3)[C@H](OCC4=CC=C(OC)C=C4)[C@H](C)O[C@@H]2SCC.O([C@@H]1[C@@H](NC(C)=O)[C@H](SCC#N)O[C@H](COC(C)=O)[C@H]1O)[C@H]2[C@H](OC(=O)C)[C@@H]](OC(C)=O)[C@@H](OC(C)=O)[C@@H](COC(C)=O)O2>>O([C@H]1[C@H](O[C@H]2[C@@H](OCC3=CC=C(OC)C=C3)[C@H](OCC4=CC=C(OC)C=C4)[C@H](OCC5=CC=C(OC)C=C5)[C@H](C)O2)[C@@H](COC(C)=O)O[C@@H](SCC#N)[C@@H]1NC(C)=O)[C@H]6[C@H](O[C@H]7[C@@H](OCC8=CC=C(OC)C=C8)[C@H](OCC9=CC=C(OC)C=C9)[C@H](OCC%10=CC=C(OC)C=C%10)[C@H](C)O7)[C@@H](OC(C)=O)[C@@H](OC(C)=O)[C@@H](COC(C)=O)O6
633 | C(OC(O[C@H]1[C@H](OCC2=CC=CC=C2)[C@@H](OC(=O)C3=CC=CC=C3)[C@H](SC4=CC=CC=C4)O[C@H]1C(OC)=O)=O)C5C=6C(C=7C5=CC=CC7)=CC=CC6 | a | Pyranose | N(C(OCC1=CC=CC=C1)=O)[C@@H]2[C@@H](OCC3=CC=CC=C3)[C@H](OC(=O)C)[C@@H]](COC(C)=O)O[C@@H]2OC | O-糖 | 1 | 同侧 | 0.03 | 弱给电子基 | -1.974 | NC(=O)OCc1ccccc1 | Dichloromethane | ClCCl | 18.2 | -172.1 | 84.93 | 1.6 | 8.93 | -95 | 39.75 | 1-(Phenylsulfinyl)piperidine,Triethylamine,Trifluoromethanesulfonic anhydride | 1-(Phenylsulfonyl)piperidine | O=S(=O)(C=1C=CC=CC1)N2CCCCC2 | -20 °C | -20 |  | O([C@H]1[C@H](OCC2=CC=CC=C2)[C@@H](NC(OCC3=CC=CC=C3)=O)[C@@H](OC)O[C@@H]1COC(C)=O)[C@H]4[C@H](OC(=O)C5=CC=CC=C5)[C@@H](OCC6=CC=CC=C6)[C@H](OC(OCC7C=8C(C=9C7=CC=CC9)=CC=CC8)=O)[C@H](C(OC)=O)O4 | a | 0% | C(OC(O[C@H]1[C@H](OCC2=CC=CC=C2)[C@@H](OC(=O)C3=CC=CC=C3)[C@H](SC4=CC=CC=C4)O[C@H]1C(OC)=O)=O)C5C=6C(C=7C5=CC=CC7)=CC=CC6.N(C(OCC1=CC=CC=C1)=O)[C@@H]2[C@@H](OCC3=CC=CC=C3)[C@H](OC(=O)C)[C@@H]](COC(C)=O)O[C@@H]2OC>>O([C@H]1[C@H](OCC2=CC=CC=C2)[C@@H](NC(OCC3=CC=CC=C3)=O)[C@@H](OC)O[C@@H]1COC(C)=O)[C@H]4[C@H](OC(=O)C5=CC=CC=C5)[C@@H](OCC6=CC=CC=C6)[C@H](OC(OCC7C=8C(C=9C7=CC=CC9)=CC=CC8)=O)[C@H](C(OC)=O)O4
634 | O([Si](C(C)(C)C)(C)C)[C@@H]1[C@@H](OC(C(C)(C)C)=O)[C@H](SCC)O[C@H](COC(CCC(C)=O)=O)[C@@H]1OCC2=CC=CC=C2 | b | Pyranose | N(C(C(Cl)(Cl)Cl)=O)[C@@H]1[C@@H](OCC2=CC=CC=C2)[C@H](OC(=O)C)[C@@H]](COCC3=CC=CC=C3)O[C@H]1OCC4=CC=C(OC)C=C4 | O-糖 | 1 | 同侧 | 0.325 | 中等吸电子基 | -1.409 | NC(=O)C(Cl)(Cl)Cl | Dichloromethane | ClCCl | 18.2 | -172.1 | 84.93 | 1.6 | 8.93 | -95 | 39.75 | N-Iodosuccinimide,Trifluoromethanesulfonic acid,Sodium thiosulfate,Sodium bicarbonate | Trifluoromethanesulfonic acid | O=S(=O)(O)C(F)(F)F | 30 min, -40 °C | -40 | 30 | O([Si](C(C)(C)C)(C)C)[C@@H]1[C@@H](OC(C(C)(C)C)=O)[C@H](O[C@H]2[C@H](OCC3=CC=CC=C3)[C@@H](NC(C(Cl)(Cl)Cl)=O)[C@H](OCC4=CC=C(OC)C=C4)O[C@@H]2COCC5=CC=CC=C5)O[C@H](COC(CCC(C)=O)=O)[C@@H]1OCC6=CC=CC=C6 | b | 0% | O([Si](C(C)(C)C)(C)C)[C@@H]1[C@@H](OC(C(C)(C)C)=O)[C@H](SCC)O[C@H](COC(CCC(C)=O)=O)[C@@H]1OCC2=CC=CC=C2.N(C(C(Cl)(Cl)Cl)=O)[C@@H]1[C@@H](OCC2=CC=CC=C2)[C@H](OC(=O)C)[C@@H]](COCC3=CC=CC=C3)O[C@H]1OCC4=CC=C(OC)C=C4>>O([Si](C(C)(C)C)(C)C)[C@@H]1[C@@H](OC(C(C)(C)C)=O)[C@H](O[C@H]2[C@H](OCC3=CC=CC=C3)[C@@H](NC(C(Cl)(Cl)Cl)=O)[C@H](OCC4=CC=C(OC)C=C4)O[C@@H]2COCC5=CC=CC=C5)O[C@H](COC(CCC(C)=O)=O)[C@@H]1OCC6=CC=CC=C6
635 | O(CC1=CC=CC=C1)[C@@H]2[C@@H](OCC3=CC=CC=C3)[C@H](OCC4=CC=CC=C4)[C@@H](COCC5=CC=CC=C5)O[C@H]2S(=O)C6=CC=CC=C6 | b | Pyranose | C(C)(=O)N1[C@@]2([C@]([C@H](OC(=O)C)[C@@H]](COCC3=CC=CC=C3)O[C@@H]2OC)(OC1=O)[H])[H] | O-糖 | 1 | 同侧 | 0.03 | 弱给电子基 | -1.535 | CC(=O)NC(=O)O | Dichloromethane | ClCCl | 18.2 | -172.1 | 84.93 | 1.6 | 8.93 | -95 | 39.75 | 2,4,6-Tris(1,1-dimethylethyl)pyrimidine,Sodium bicarbonate,Trifluoromethanesulfonic anhydride | Trifluoromethanesulfonic anhydride | O=S(=O)(OS(=O)(=O)C(F)(F)F)C(F)(F)F | -60 °C; 10 min, -60 °C | -60 | 10 | O([C@H]1[C@]2([C@]([C@@H](OC)O[C@@H]1COCC3=CC=CC=C3)(N(C(C)=O)C(=O)O2)[H])[H])[C@@H]4[C@H](OCC5=CC=CC=C5)[C@@H](OCC6=CC=CC=C6)[C@H](OCC7=CC=CC=C7)[C@@H](COCC8=CC=CC=C8)O4 | a | 0% | O(CC1=CC=CC=C1)[C@@H]2[C@@H](OCC3=CC=CC=C3)[C@H](OCC4=CC=CC=C4)[C@@H](COCC5=CC=CC=C5)O[C@H]2S(=O)C6=CC=CC=C6.C(C)(=O)N1[C@@]2([C@]([C@H](OC(=O)C)[C@@H]](COCC3=CC=CC=C3)O[C@@H]2OC)(OC1=O)[H])[H]>>O([C@H]1[C@]2([C@]([C@@H](OC)O[C@@H]1COCC3=CC=CC=C3)(N(C(C)=O)C(=O)O2)[H])[H])[C@@H]4[C@H](OCC5=CC=CC=C5)[C@@H](OCC6=CC=CC=C6)[C@H](OCC7=CC=CC=C7)[C@@H](COCC8=CC=CC=C8)O4
636 | O(CC1=CC=CC=C1)[C@@H]2[C@@H](OCC3=CC=CC=C3)[C@H](OCC4=CC=CC=C4)[C@@H](COCC5=CC=CC=C5)O[C@H]2S(=O)C6=CC=CC=C6 | b | Pyranose | C(C)(=O)N1[C@@]2([C@]([C@H](OC(=O)C)[C@@H]](COCC3=CC=CC=C3)O[C@@H]2OC)(OC1=O)[H])[H] | O-糖 | 1 | 同侧 | 0.03 | 弱给电子基 | -1.535 | CC(=O)NC(=O)O | Dichloromethane | ClCCl | 18.2 | -172.1 | 84.93 | 1.6 | 8.93 | -95 | 39.75 | 2,4,6-Tris(1,1-dimethylethyl)pyrimidine,Trifluoromethanesulfonic anhydride | Trifluoromethanesulfonic anhydride | O=S(=O)(OS(=O)(=O)C(F)(F)F)C(F)(F)F |  |  |  | O([C@H]1[C@]2([C@]([C@@H](OC)O[C@@H]1COCC3=CC=CC=C3)(N(C(C)=O)C(=O)O2)[H])[H])[C@@H]4[C@H](OCC5=CC=CC=C5)[C@@H](OCC6=CC=CC=C6)[C@H](OCC7=CC=CC=C7)[C@@H](COCC8=CC=CC=C8)O4 | a | 0% | O(CC1=CC=CC=C1)[C@@H]2[C@@H](OCC3=CC=CC=C3)[C@H](OCC4=CC=CC=C4)[C@@H](COCC5=CC=CC=C5)O[C@H]2S(=O)C6=CC=CC=C6.C(C)(=O)N1[C@@]2([C@]([C@H](OC(=O)C)[C@@H]](COCC3=CC=CC=C3)O[C@@H]2OC)(OC1=O)[H])[H]>>O([C@H]1[C@]2([C@]([C@@H](OC)O[C@@H]1COCC3=CC=CC=C3)(N(C(C)=O)C(=O)O2)[H])[H])[C@@H]4[C@H](OCC5=CC=CC=C5)[C@@H](OCC6=CC=CC=C6)[C@H](OCC7=CC=CC=C7)[C@@H](COCC8=CC=CC=C8)O4
637 | O(CC1=CC=CC=C1)[C@@H]2[C@@H](OCC3=CC=CC=C3)[C@H](OCC4=CC=CC=C4)[C@@H](COCC5=CC=CC=C5)O[C@H]2S(=O)C6=CC=CC=C6 | b | Pyranose | C(C)(=O)N1[C@@]2([C@]([C@H](OC(=O)C)[C@@H]](COCC3=CC=CC=C3)O[C@@H]2OC)(OC1=O)[H])[H] | O-糖 | 1 | 同侧 | 0.03 | 弱给电子基 | -1.535 | CC(=O)NC(=O)O | Dichloromethane | ClCCl | 18.2 | -172.1 | 84.93 | 1.6 | 8.93 | -95 | 39.75 | 2,4,6-Tris(1,1-dimethylethyl)pyrimidine,Trifluoromethanesulfonic anhydride | Trifluoromethanesulfonic anhydride | O=S(=O)(OS(=O)(=O)C(F)(F)F)C(F)(F)F |  |  |  | O([C@H]1[C@]2([C@]([C@@H](OC)O[C@@H]1COCC3=CC=CC=C3)(N(C(C)=O)C(=O)O2)[H])[H])[C@@H]4[C@H](OCC5=CC=CC=C5)[C@@H](OCC6=CC=CC=C6)[C@H](OCC7=CC=CC=C7)[C@@H](COCC8=CC=CC=C8)O4 | a | 0% | O(CC1=CC=CC=C1)[C@@H]2[C@@H](OCC3=CC=CC=C3)[C@H](OCC4=CC=CC=C4)[C@@H](COCC5=CC=CC=C5)O[C@H]2S(=O)C6=CC=CC=C6.C(C)(=O)N1[C@@]2([C@]([C@H](OC(=O)C)[C@@H]](COCC3=CC=CC=C3)O[C@@H]2OC)(OC1=O)[H])[H]>>O([C@H]1[C@]2([C@]([C@@H](OC)O[C@@H]1COCC3=CC=CC=C3)(N(C(C)=O)C(=O)O2)[H])[H])[C@@H]4[C@H](OCC5=CC=CC=C5)[C@@H](OCC6=CC=CC=C6)[C@H](OCC7=CC=CC=C7)[C@@H](COCC8=CC=CC=C8)O4
638 | O(CC1=CC=CC=C1)[C@@H]2[C@@H](OCC3=CC=CC=C3)[C@H](OCC4=CC=CC=C4)[C@@H](COCC5=CC=CC=C5)O[C@H]2S(=O)C6=CC=CC=C6 | b | Pyranose | C(C)(=O)N1[C@@]2([C@]([C@H](OC(=O)C)[C@@H]](COCC3=CC=CC=C3)O[C@@H]2OC)(OC1=O)[H])[H] | O-糖 | 1 | 同侧 | 0.03 | 弱给电子基 | -1.535 | CC(=O)NC(=O)O | Dichloromethane | ClCCl | 18.2 | -172.1 | 84.93 | 1.6 | 8.93 | -95 | 39.75 | Sodium chloride,Sodium bicarbonate,Trifluoromethanesulfonic anhydride,2,4,6-Tris(1,1-dimethylethyl)pyrimidine | Sodium chloride | [Na]Cl | -60 °C | -60 |  | O([C@H]1[C@]2([C@]([C@@H](OC)O[C@@H]1COCC3=CC=CC=C3)(N(C(C)=O)C(=O)O2)[H])[H])[C@@H]4[C@H](OCC5=CC=CC=C5)[C@@H](OCC6=CC=CC=C6)[C@H](OCC7=CC=CC=C7)[C@@H](COCC8=CC=CC=C8)O4 | a | 0% | O(CC1=CC=CC=C1)[C@@H]2[C@@H](OCC3=CC=CC=C3)[C@H](OCC4=CC=CC=C4)[C@@H](COCC5=CC=CC=C5)O[C@H]2S(=O)C6=CC=CC=C6.C(C)(=O)N1[C@@]2([C@]([C@H](OC(=O)C)[C@@H]](COCC3=CC=CC=C3)O[C@@H]2OC)(OC1=O)[H])[H]>>O([C@H]1[C@]2([C@]([C@@H](OC)O[C@@H]1COCC3=CC=CC=C3)(N(C(C)=O)C(=O)O2)[H])[H])[C@@H]4[C@H](OCC5=CC=CC=C5)[C@@H](OCC6=CC=CC=C6)[C@H](OCC7=CC=CC=C7)[C@@H](COCC8=CC=CC=C8)O4
639 | O(CC=C)[C@H]1[C@@]2([C@](O[C@@H](SC(C)C)[C@@H]1OC(=O)C3=CC=CC=C3)(CO[C@H](O2)C4=CC=CC=C4)[H])[H] | b | Pyranose | O([C@H]1[C@H](NC(C(Cl)(Cl)Cl)=O)[C@@H](OC(=O)C2=CC=CC=C2)[C@H](OC(=O)C)[C@@H]](COC(=O)C3=CC=CC=C3)O1)C4=CC=C(OC)C=C4 | O-糖 | 1 | 同侧 | 0.325 | 中等吸电子基 | -1.409 | NC(=O)C(Cl)(Cl)Cl | Dichloromethane,Triethylamine | ClCCl,N(CC)(CC)CC | 18.2,17.6 | -172.1,-155.3 | 84.93 | 1.6 | 8.93 | -95 | 39.75 | N-Iodosuccinimide,Trimethylsilyl triflate | Trimethylsilyl triflate | O=S(=O)(O[Si](C)(C)C)C(F)(F)F | -25 °C; 3 h, -25 °C → rt | -25 | 180 | O([C@H]1[C@H](OC(=O)C2=CC=CC=C2)[C@@H](NC(C(Cl)(Cl)Cl)=O)[C@H](OC3=CC=C(OC)C=C3)O[C@@H]1COC(=O)C4=CC=CC=C4)[C@@H]5[C@H](OC(=O)C6=CC=CC=C6)[C@@H](OCC=C)[C@@]7([C@](O5)(CO[C@H](O7)C8=CC=CC=C8)[H])[H] | a | 0% | O(CC=C)[C@H]1[C@@]2([C@](O[C@@H](SC(C)C)[C@@H]1OC(=O)C3=CC=CC=C3)(CO[C@H](O2)C4=CC=CC=C4)[H])[H].O([C@H]1[C@H](NC(C(Cl)(Cl)Cl)=O)[C@@H](OC(=O)C2=CC=CC=C2)[C@H](OC(=O)C)[C@@H]](COC(=O)C3=CC=CC=C3)O1)C4=CC=C(OC)C=C4>>O([C@H]1[C@H](OC(=O)C2=CC=CC=C2)[C@@H](NC(C(Cl)(Cl)Cl)=O)[C@H](OC3=CC=C(OC)C=C3)O[C@@H]1COC(=O)C4=CC=CC=C4)[C@@H]5[C@H](OC(=O)C6=CC=CC=C6)[C@@H](OCC=C)[C@@]7([C@](O5)(CO[C@H](O7)C8=CC=CC=C8)[H])[H]
640 | O([Si](C(C)(C)C)(C)C)[C@H]1[C@@]2([C@](O[C@@H](SCC)[C@@H]1OC(C(C)(C)C)=O)(COC(O2)C3=CC=CC=C3)[H])[H] | b | Pyranose | N(C(C(Cl)(Cl)Cl)=O)[C@@H]1[C@@H](OCC2=CC=CC=C2)[C@H](OC(=O)C)[C@@H]](COCC3=CC=CC=C3)O[C@H]1OCC4=CC=C(OC)C=C4 | O-糖 | 1 | 同侧 | 0.325 | 中等吸电子基 | -1.409 | NC(=O)C(Cl)(Cl)Cl | Dichloromethane | ClCCl | 18.2 | -172.1 | 84.93 | 1.6 | 8.93 | -95 | 39.75 | N-Iodosuccinimide,Trifluoromethanesulfonic acid,Sodium thiosulfate,Sodium bicarbonate | Trifluoromethanesulfonic acid | O=S(=O)(O)C(F)(F)F | 30 min, -40 °C | -40 | 30 | O([Si](C(C)(C)C)(C)C)[C@H]1[C@@]2([C@](O[C@@H](O[C@H]3[C@H](OCC4=CC=CC=C4)[C@@H](NC(C(Cl)(Cl)Cl)=O)[C@H](OCC5=CC=C(OC)C=C5)O[C@@H]3COCC6=CC=CC=C6)[C@@H]1OC(C(C)(C)C)=O)(COC(O2)C7=CC=CC=C7)[H])[H] | b | 0% | O([Si](C(C)(C)C)(C)C)[C@H]1[C@@]2([C@](O[C@@H](SCC)[C@@H]1OC(C(C)(C)C)=O)(COC(O2)C3=CC=CC=C3)[H])[H].N(C(C(Cl)(Cl)Cl)=O)[C@@H]1[C@@H](OCC2=CC=CC=C2)[C@H](OC(=O)C)[C@@H]](COCC3=CC=CC=C3)O[C@H]1OCC4=CC=C(OC)C=C4>>O([Si](C(C)(C)C)(C)C)[C@H]1[C@@]2([C@](O[C@@H](O[C@H]3[C@H](OCC4=CC=CC=C4)[C@@H](NC(C(Cl)(Cl)Cl)=O)[C@H](OCC5=CC=C(OC)C=C5)O[C@@H]3COCC6=CC=CC=C6)[C@@H]1OC(C(C)(C)C)=O)(COC(O2)C7=CC=CC=C7)[H])[H]
641 | C(OC(O[C@@H]1[C@@H](O[Si](C(C)(C)C)(C)C)[C@@H](OC(C)=O)[C@@H](COC(C)=O)O[C@H]1SC2=CC=C(C)C=C2)=O)C3C=4C(C=5C3=CC=CC5)=CC=CC4 | b | Pyranose | N(C(C)=O)(C(C)=O)[C@@H]1[C@@H](OCC2=CC=CC=C2)[C@H](OC(=O)C)[C@@H]](COCC3=CC=CC=C3)O[C@@H]1OCC(OC)=O | O-糖 | 1 | 同侧 | 0.03 | 弱给电子基 | -1.535 | CC(=O)NC(C)=O | Dichloromethane | ClCCl | 18.2 | -172.1 | 84.93 | 1.6 | 8.93 | -95 | 39.75 | N-Iodosuccinimide,Sodium thiosulfate,Sodium bicarbonate | N-Iodosuccinimide | O=C1N(I)C(=O)CC1 | 20 min, -20 °C | -20 | 20 | O(CC1=CC=CC=C1)[C@H]2[C@H](O[C@H]3[C@H](OC(OCC4C=5C(C=6C4=CC=CC6)=CC=CC5)=O)[C@@H](O[Si](C(C)(C)C)(C)C)[C@@H](OC(C)=O)[C@@H](COC(C)=O)O3)[C@@H](COCC7=CC=CC=C7)O[C@H](OCC(OC)=O)[C@@H]2N(C(C)=O)C(C)=O | b | 0% | C(OC(O[C@@H]1[C@@H](O[Si](C(C)(C)C)(C)C)[C@@H](OC(C)=O)[C@@H](COC(C)=O)O[C@H]1SC2=CC=C(C)C=C2)=O)C3C=4C(C=5C3=CC=CC5)=CC=CC4.N(C(C)=O)(C(C)=O)[C@@H]1[C@@H](OCC2=CC=CC=C2)[C@H](OC(=O)C)[C@@H]](COCC3=CC=CC=C3)O[C@@H]1OCC(OC)=O>>O(CC1=CC=CC=C1)[C@H]2[C@H](O[C@H]3[C@H](OC(OCC4C=5C(C=6C4=CC=CC6)=CC=CC5)=O)[C@@H](O[Si](C(C)(C)C)(C)C)[C@@H](OC(C)=O)[C@@H](COC(C)=O)O3)[C@@H](COCC7=CC=CC=C7)O[C@H](OCC(OC)=O)[C@@H]2N(C(C)=O)C(C)=O
642 | O(C(=O)C1=CC=CC=C1)[C@H]2[C@H](OC(CCC(C)=O)=O)[C@@H](SC3=CC=CC=C3)O[C@@H](C)[C@@H]2OCC4=CC=CC=C4 | b | Pyranose | N(C(C(Cl)(Cl)Cl)=O)[C@@H]1[C@@H](OCC2=CC=CC=C2)[C@H](OC(=O)C)[C@@H]](COCC3=CC=CC=C3)O[C@H]1OCCCNC(OCC4=CC=CC=C4)=O | O-糖 | 1 | 同侧 | 0.325 | 中等吸电子基 | -1.409 | NC(=O)C(Cl)(Cl)Cl | Dichloromethane | ClCCl | 18.2 | -172.1 | 84.93 | 1.6 | 8.93 | -95 | 39.75 | N-Iodosuccinimide,Trimethylsilyl triflate,Triethylamine | Trimethylsilyl triflate | O=S(=O)(O[Si](C)(C)C)C(F)(F)F | 30 min, rt | 25 | 30 | O([C@H]1[C@H](OCC2=CC=CC=C2)[C@@H](NC(C(Cl)(Cl)Cl)=O)[C@H](OCCCNC(OCC3=CC=CC=C3)=O)O[C@@H]1COCC4=CC=CC=C4)[C@@H]5[C@@H](OC(CCC(C)=O)=O)[C@H](OC(=O)C6=CC=CC=C6)[C@@H](OCC7=CC=CC=C7)[C@H](C)O5 | b | 0% | O(C(=O)C1=CC=CC=C1)[C@H]2[C@H](OC(CCC(C)=O)=O)[C@@H](SC3=CC=CC=C3)O[C@@H](C)[C@@H]2OCC4=CC=CC=C4.N(C(C(Cl)(Cl)Cl)=O)[C@@H]1[C@@H](OCC2=CC=CC=C2)[C@H](OC(=O)C)[C@@H]](COCC3=CC=CC=C3)O[C@H]1OCCCNC(OCC4=CC=CC=C4)=O>>O([C@H]1[C@H](OCC2=CC=CC=C2)[C@@H](NC(C(Cl)(Cl)Cl)=O)[C@H](OCCCNC(OCC3=CC=CC=C3)=O)O[C@@H]1COCC4=CC=CC=C4)[C@@H]5[C@@H](OC(CCC(C)=O)=O)[C@H](OC(=O)C6=CC=CC=C6)[C@@H](OCC7=CC=CC=C7)[C@H](C)O5
643 | O(CC1=CC=CC=C1)[C@@H]2[C@@H](OC(=O)C3=CC=CC=C3)C(SC4=CC=C(C)C=C4)O[C@@H](C(OC)=O)[C@H]2OCC#C[Si](C(C)C)(C(C)C)C(C)C | & | Pyranose | N(C(OCC(Cl)(Cl)Cl)=O)[C@@H]1[C@@H](OCC2=CC=CC=C2)[C@H](OC(=O)C)[C@@H]](COC(CCC(C)=O)=O)O[C@@H]1OCCN=[N+]=[N-] | O-糖 | 1 | 同侧 | 0.36 | 中等吸电子基 | -1.713 | NC(=O)OCC(Cl)(Cl)Cl | Dichloromethane,Toluene | ClCCl,C=1C=CC(=CC1)C | 18.2,16.3 | -172.1,-159.8 | 84.93,92.14 | 1.6,0.4 | 8.93,2.4 | -95,-94.9 | 39.75,110.6 | N-Iodosuccinimide,Trifluoromethanesulfonic acid,Triethylamine | Trifluoromethanesulfonic acid | O=S(=O)(O)C(F)(F)F | 1 h, rt; rt → -48 °C | 25 | 60 | O([C@H]1[C@H](OCC2=CC=CC=C2)[C@@H](NC(OCC(Cl)(Cl)Cl)=O)[C@@H](OCCN=[N+]=[N-])O[C@@H]1COC(CCC(C)=O)=O)[C@H]3[C@H](OC(=O)C4=CC=CC=C4)[C@@H](OCC5=CC=CC=C5)[C@H](OCC#C[Si](C(C)C)(C(C)C)C(C)C)[C@H](C(OC)=O)O3 | a | 0% | O(CC1=CC=CC=C1)[C@@H]2[C@@H](OC(=O)C3=CC=CC=C3)C(SC4=CC=C(C)C=C4)O[C@@H](C(OC)=O)[C@H]2OCC#C[Si](C(C)C)(C(C)C)C(C)C.N(C(OCC(Cl)(Cl)Cl)=O)[C@@H]1[C@@H](OCC2=CC=CC=C2)[C@H](OC(=O)C)[C@@H]](COC(CCC(C)=O)=O)O[C@@H]1OCCN=[N+]=[N-]>>O([C@H]1[C@H](OCC2=CC=CC=C2)[C@@H](NC(OCC(Cl)(Cl)Cl)=O)[C@@H](OCCN=[N+]=[N-])O[C@@H]1COC(CCC(C)=O)=O)[C@H]3[C@H](OC(=O)C4=CC=CC=C4)[C@@H](OCC5=CC=CC=C5)[C@H](OCC#C[Si](C(C)C)(C(C)C)C(C)C)[C@H](C(OC)=O)O3
644 | O(CC1=CC=CC=C1)[C@H]2[C@H](OCC=3C4=C(C=CC3)C=CC=C4)[C@H](C(OC(C)(C)C)=O)O[C@@H](SC5=CC=CC=C5)[C@@H]2OC(=O)C6=CC=CC=C6 | a | Pyranose | N(C(OCC1=CC=CC=C1)=O)[C@@H]2[C@@H](OCC3=CC=CC=C3)[C@H](OC(=O)C)[C@@H]](COC(CCl)=O)O[C@@H]2OC | O-糖 | 1 | 同侧 | 0.03 | 弱给电子基 | -1.974 | NC(=O)OCc1ccccc1 | Dichloromethane | ClCCl | 18.2 | -172.1 | 84.93 | 1.6 | 8.93 | -95 | 39.75 | Sulfonium, dimethyl(methylthio)-, 1,1,1-trifluoromethanesulfonate (1:1),Triethylamine | Triethylamine | N(CC)(CC)CC | 30 min, 0 °C | 0 | 30 | O(C(=O)C1=CC=CC=C1)[C@H]2[C@H](O[C@H]3[C@H](OCC4=CC=CC=C4)[C@@H](NC(OCC5=CC=CC=C5)=O)[C@@H](OC)O[C@@H]3COC(CCl)=O)O[C@@H](C(OC(C)(C)C)=O)[C@@H](OCC=6C7=C(C=CC6)C=CC=C7)[C@@H]2OCC8=CC=CC=C8 | a | 0% | O(CC1=CC=CC=C1)[C@H]2[C@H](OCC=3C4=C(C=CC3)C=CC=C4)[C@H](C(OC(C)(C)C)=O)O[C@@H](SC5=CC=CC=C5)[C@@H]2OC(=O)C6=CC=CC=C6.N(C(OCC1=CC=CC=C1)=O)[C@@H]2[C@@H](OCC3=CC=CC=C3)[C@H](OC(=O)C)[C@@H]](COC(CCl)=O)O[C@@H]2OC>>O(C(=O)C1=CC=CC=C1)[C@H]2[C@H](O[C@H]3[C@H](OCC4=CC=CC=C4)[C@@H](NC(OCC5=CC=CC=C5)=O)[C@@H](OC)O[C@@H]3COC(CCl)=O)O[C@@H](C(OC(C)(C)C)=O)[C@@H](OCC=6C7=C(C=CC6)C=CC=C7)[C@@H]2OCC8=CC=CC=C8
645 | O([C@H]1[C@H](OCC2=CC=CC=C2)[C@@H](OC(=O)C3=CC=CC=C3)[C@H](SC4=CC=C(C)C=C4)O[C@H]1COC(CCC(C)=O)=O)[C@@H]5[C@H](N=[N+]=[N-])[C@@H](OCC6=CC=CC=C6)[C@H](O[Si](C(C)(C)C)(C)C)[C@@H](COC(C)=O)O5 | a | Pyranose | O([C@H]1[C@H](OCC2=CC=CC=C2)[C@@H](OC(=O)C3=CC=CC=C3)[C@H](OCCCN(CC4=CC=CC=C4)C(OCC5=CC=CC=C5)=O)O[C@H]1COC(CCC(C)=O)=O)[C@@H]6[C@H](N=[N+]=[N-])[C@@H](OCC7=CC=CC=C7)[C@H](OC(=O)C)[C@@H]](COC(C)=O)O6 | O-糖 | 2 | 同侧 | 0.38 | 中等吸电子基 | -0.82 | [N-]=[N+]=N | Dichloromethane,Diethyl ether | ClCCl、O(CC)CC | 18.2,15.6 | -172.1,-151.9 | 84.93,74.12 | 1.6,1.15 | 8.93,4.3 | -95,-116 | 39.75,2.2 | Silver triflate,4-Methylbenzenesulfenyl chloride | Silver triflate | [Ag].O=S(=O)(O)C(F)(F)F | 30 min, rt; rt → -78 °C | 25 | 30 | O([C@H]1[C@H](OCC2=CC=CC=C2)[C@@H](OC(=O)C3=CC=CC=C3)[C@H](O[C@H]4[C@H](OCC5=CC=CC=C5)[C@@H](N=[N+]=[N-])[C@@H](O[C@H]6[C@H](OCC7=CC=CC=C7)[C@@H](OC(=O)C8=CC=CC=C8)[C@H](OCCCN(CC9=CC=CC=C9)C(OCC%10=CC=CC=C%10)=O)O[C@H]6COC(CCC(C)=O)=O)O[C@@H]4COC(C)=O)O[C@H]1COC(CCC(C)=O)=O)[C@@H]%11[C@H](N=[N+]=[N-])[C@@H](OCC%12=CC=CC=C%12)[C@H](O[Si](C(C)(C)C)(C)C)[C@@H](COC(C)=O)O%11 | a | 0% | O([C@H]1[C@H](OCC2=CC=CC=C2)[C@@H](OC(=O)C3=CC=CC=C3)[C@H](SC4=CC=C(C)C=C4)O[C@H]1COC(CCC(C)=O)=O)[C@@H]5[C@H](N=[N+]=[N-])[C@@H](OCC6=CC=CC=C6)[C@H](O[Si](C(C)(C)C)(C)C)[C@@H](COC(C)=O)O5.O([C@H]1[C@H](OCC2=CC=CC=C2)[C@@H](OC(=O)C3=CC=CC=C3)[C@H](OCCCN(CC4=CC=CC=C4)C(OCC5=CC=CC=C5)=O)O[C@H]1COC(CCC(C)=O)=O)[C@@H]6[C@H](N=[N+]=[N-])[C@@H](OCC7=CC=CC=C7)[C@H](OC(=O)C)[C@@H]](COC(C)=O)O6>>O([C@H]1[C@H](OCC2=CC=CC=C2)[C@@H](OC(=O)C3=CC=CC=C3)[C@H](O[C@H]4[C@H](OCC5=CC=CC=C5)[C@@H](N=[N+]=[N-])[C@@H](O[C@H]6[C@H](OCC7=CC=CC=C7)[C@@H](OC(=O)C8=CC=CC=C8)[C@H](OCCCN(CC9=CC=CC=C9)C(OCC%10=CC=CC=C%10)=O)O[C@H]6COC(CCC(C)=O)=O)O[C@@H]4COC(C)=O)O[C@H]1COC(CCC(C)=O)=O)[C@@H]%11[C@H](N=[N+]=[N-])[C@@H](OCC%12=CC=CC=C%12)[C@H](O[Si](C(C)(C)C)(C)C)[C@@H](COC(C)=O)O%11
646 | O(CC1=CC=CC=C1)[C@@H]2[C@@H](OCC3=CC=CC=C3)[C@H](SC4=CC=CC=C4)O[C@H](COCC5=CC=CC=C5)[C@H]2OCC6=CC=CC=C6 | b | Pyranose | C(C)(=O)N1[C@@]2([C@]([C@H](OC(=O)C)[C@@H]](CO[Si](C(C(C)C)(C)C)(C)C)O[C@H]2OC)(OC1=O)[H])[H] | O-糖 | 1 | 同侧 | 0.03 | 弱给电子基 | -1.535 | CC(=O)NC(=O)O | Dichloromethane | ClCCl | 18.2 | -172.1 | 84.93 | 1.6 | 8.93 | -95 | 39.75 | 1-(Phenylsulfinyl)piperidine,Trifluoromethanesulfonic anhydride,2,4,6-Tris(1,1-dimethylethyl)pyrimidine | 1-(Phenylsulfonyl)piperidine | O=S(=O)(C=1C=CC=CC1)N2CCCCC2 | -60 °C | -60 |  | O([C@H]1[C@]2([C@]([C@H](OC)O[C@@H]1CO[Si](C(C(C)C)(C)C)(C)C)(N(C(C)=O)C(=O)O2)[H])[H])[C@@H]3[C@H](OCC4=CC=CC=C4)[C@@H](OCC5=CC=CC=C5)[C@H](OCC6=CC=CC=C6)[C@@H](COCC7=CC=CC=C7)O3 | a | 0% | O(CC1=CC=CC=C1)[C@@H]2[C@@H](OCC3=CC=CC=C3)[C@H](SC4=CC=CC=C4)O[C@H](COCC5=CC=CC=C5)[C@H]2OCC6=CC=CC=C6.C(C)(=O)N1[C@@]2([C@]([C@H](OC(=O)C)[C@@H]](CO[Si](C(C(C)C)(C)C)(C)C)O[C@H]2OC)(OC1=O)[H])[H]>>O([C@H]1[C@]2([C@]([C@H](OC)O[C@@H]1CO[Si](C(C(C)C)(C)C)(C)C)(N(C(C)=O)C(=O)O2)[H])[H])[C@@H]3[C@H](OCC4=CC=CC=C4)[C@@H](OCC5=CC=CC=C5)[C@H](OCC6=CC=CC=C6)[C@@H](COCC7=CC=CC=C7)O3
647 | O(C(CCl)=O)[C@H]1[C@@]2([C@](O[C@@H](SCC)[C@@H]1OCC3=CC=CC=C3)(CO[C@@H](O2)C4=CC=CC=C4)[H])[H] | b | Pyranose | N(C(C)=O)[C@@H]1[C@@H](OCC2=CC=CC=C2)[C@H](OC(=O)C)[C@@H]](COCC3=CC=CC=C3)O[C@H]1OCCNC(C(F)(F)F)=O | O-糖 | 1 | 同侧 | -0.005 | 弱给电子基 | -1.039 | CC(N)=O | Dichloromethane | ClCCl | 18.2 | -172.1 | 84.93 | 1.6 | 8.93 | -95 | 39.75 | Pyridine | Pyridine | N=1C=CC=CC1 | 2 h, rt; rt → -10 °C | 25 | 120 | O([C@H]1[C@H](OCC2=CC=CC=C2)[C@@H](NC(C)=O)[C@H](OCCNC(C(F)(F)F)=O)O[C@@H]1COCC3=CC=CC=C3)[C@H]4[C@H](OCC5=CC=CC=C5)[C@@H](OC(CCl)=O)[C@@]6([C@](O4)(CO[C@@H](O6)C7=CC=CC=C7)[H])[H] | b | 0% | O(C(CCl)=O)[C@H]1[C@@]2([C@](O[C@@H](SCC)[C@@H]1OCC3=CC=CC=C3)(CO[C@@H](O2)C4=CC=CC=C4)[H])[H].N(C(C)=O)[C@@H]1[C@@H](OCC2=CC=CC=C2)[C@H](OC(=O)C)[C@@H]](COCC3=CC=CC=C3)O[C@H]1OCCNC(C(F)(F)F)=O>>O([C@H]1[C@H](OCC2=CC=CC=C2)[C@@H](NC(C)=O)[C@H](OCCNC(C(F)(F)F)=O)O[C@@H]1COCC3=CC=CC=C3)[C@H]4[C@H](OCC5=CC=CC=C5)[C@@H](OC(CCl)=O)[C@@]6([C@](O4)(CO[C@@H](O6)C7=CC=CC=C7)[H])[H]
648 | O(CC1=CC=CC=C1)[C@@H]2[C@@H](OC(OCC=C)=O)[C@H](SC3=CC=C(C)C=C3)O[C@H](C(OC)=O)[C@H]2OC(CCC(C)=O)=O | b | Pyranose | O(CC1=CC=CC=C1)[C@H]2[C@H](O[C@@H]3[C@]4([C@]([C@H](OC(=O)C)[C@@H]](COC5=CC=C(OC)C=C5)O3)(OC(=O)N4)[H])[H])[C@H](C(OC)=O)O[C@@H](O[C@H]6[C@H](OCC7=CC=CC=C7)[C@@H](N=[N+]=[N-])[C@@H](OC)O[C@@H]6COC(=O)C8=CC=CC=C8)[C@@H]2OC(=O)C9=CC=CC=C9 | O-糖 | 3 | 同侧 |  |  |  | NC(=O)O | Acetonitrile | N#CC | 26.8 | -239.4 | 41.05 | 3.92 | 37.5 | -45 | 81.6 | N-Iodosuccinimide,Triethylamine | N-Iodosuccinimide | O=C1N(I)C(=O)CC1 |  |  |  | O([C@H]1[C@]2([C@]([C@@H](O[C@H]3[C@H](OCC4=CC=CC=C4)[C@@H](OC(=O)C5=CC=CC=C5)[C@H](O[C@H]6[C@H](OCC7=CC=CC=C7)[C@@H](N=[N+]=[N-])[C@@H](OC)O[C@@H]6COC(=O)C8=CC=CC=C8)O[C@H]3C(OC)=O)O[C@@H]1COC9=CC=C(OC)C=C9)(NC(=O)O2)[H])[H])[C@H]%10[C@H](OC(OCC=C)=O)[C@@H](OCC%11=CC=CC=C%11)[C@H](OC(CCC(C)=O)=O)[C@@H](C(OC)=O)O%10 | b | 0% | O(CC1=CC=CC=C1)[C@@H]2[C@@H](OC(OCC=C)=O)[C@H](SC3=CC=C(C)C=C3)O[C@H](C(OC)=O)[C@H]2OC(CCC(C)=O)=O.O(CC1=CC=CC=C1)[C@H]2[C@H](O[C@@H]3[C@]4([C@]([C@H](OC(=O)C)[C@@H]](COC5=CC=C(OC)C=C5)O3)(OC(=O)N4)[H])[H])[C@H](C(OC)=O)O[C@@H](O[C@H]6[C@H](OCC7=CC=CC=C7)[C@@H](N=[N+]=[N-])[C@@H](OC)O[C@@H]6COC(=O)C8=CC=CC=C8)[C@@H]2OC(=O)C9=CC=CC=C9>>O([C@H]1[C@]2([C@]([C@@H](O[C@H]3[C@H](OCC4=CC=CC=C4)[C@@H](OC(=O)C5=CC=CC=C5)[C@H](O[C@H]6[C@H](OCC7=CC=CC=C7)[C@@H](N=[N+]=[N-])[C@@H](OC)O[C@@H]6COC(=O)C8=CC=CC=C8)O[C@H]3C(OC)=O)O[C@@H]1COC9=CC=C(OC)C=C9)(NC(=O)O2)[H])[H])[C@H]%10[C@H](OC(OCC=C)=O)[C@@H](OCC%11=CC=CC=C%11)[C@H](OC(CCC(C)=O)=O)[C@@H](C(OC)=O)O%10
649 | O(CC1=CC=CC=C1)[C@@H]2[C@@H](OC(OCC=C)=O)[C@H](SC3=CC=C(C)C=C3)O[C@H](C(OC)=O)[C@H]2OC(CCC(C)=O)=O | b | Pyranose | O(CC1=CC=CC=C1)[C@H]2[C@H](O[C@@H]3[C@]4([C@]([C@H](OC(=O)C)[C@@H]](COC5=CC=C(OC)C=C5)O3)(OC(=O)N4)[H])[H])[C@H](C(OC)=O)O[C@@H](O[C@H]6[C@H](OCC7=CC=CC=C7)[C@@H](N=[N+]=[N-])[C@@H](OC)O[C@@H]6COC(=O)C8=CC=CC=C8)[C@@H]2OC(=O)C9=CC=CC=C9 | O-糖 | 3 | 同侧 |  |  |  | NC(=O)O | Acetonitrile | N#CC | 26.8 | -239.4 | 41.05 | 3.92 | 37.5 | -45 | 81.6 | N-Iodosuccinimide,Triethylamine | N-Iodosuccinimide | O=C1N(I)C(=O)CC1 |  |  |  | O([C@H]1[C@]2([C@]([C@@H](O[C@H]3[C@H](OCC4=CC=CC=C4)[C@@H](OC(=O)C5=CC=CC=C5)[C@H](O[C@H]6[C@H](OCC7=CC=CC=C7)[C@@H](N=[N+]=[N-])[C@@H](OC)O[C@@H]6COC(=O)C8=CC=CC=C8)O[C@H]3C(OC)=O)O[C@@H]1COC9=CC=C(OC)C=C9)(NC(=O)O2)[H])[H])[C@H]%10[C@H](OC(OCC=C)=O)[C@@H](OCC%11=CC=CC=C%11)[C@H](OC(CCC(C)=O)=O)[C@@H](C(OC)=O)O%10 | b | 0% | O(CC1=CC=CC=C1)[C@@H]2[C@@H](OC(OCC=C)=O)[C@H](SC3=CC=C(C)C=C3)O[C@H](C(OC)=O)[C@H]2OC(CCC(C)=O)=O.O(CC1=CC=CC=C1)[C@H]2[C@H](O[C@@H]3[C@]4([C@]([C@H](OC(=O)C)[C@@H]](COC5=CC=C(OC)C=C5)O3)(OC(=O)N4)[H])[H])[C@H](C(OC)=O)O[C@@H](O[C@H]6[C@H](OCC7=CC=CC=C7)[C@@H](N=[N+]=[N-])[C@@H](OC)O[C@@H]6COC(=O)C8=CC=CC=C8)[C@@H]2OC(=O)C9=CC=CC=C9>>O([C@H]1[C@]2([C@]([C@@H](O[C@H]3[C@H](OCC4=CC=CC=C4)[C@@H](OC(=O)C5=CC=CC=C5)[C@H](O[C@H]6[C@H](OCC7=CC=CC=C7)[C@@H](N=[N+]=[N-])[C@@H](OC)O[C@@H]6COC(=O)C8=CC=CC=C8)O[C@H]3C(OC)=O)O[C@@H]1COC9=CC=C(OC)C=C9)(NC(=O)O2)[H])[H])[C@H]%10[C@H](OC(OCC=C)=O)[C@@H](OCC%11=CC=CC=C%11)[C@H](OC(CCC(C)=O)=O)[C@@H](C(OC)=O)O%10
650 | O(CC1=CC=CC=C1)[C@H]2[C@]3([C@](O[C@@H](SCC)[C@@H]2OCC4=CC=CC=C4)(CO[C@H](O3)C5=CC=CC=C5)[H])[H] | b | Pyranose | C(C)(=O)N1[C@@]2([C@]([C@H](OC(=O)C)[C@@H]](COCC3=CC=CC=C3)O[C@@H]2OC)(OC1=O)[H])[H] | O-糖 | 1 | 同侧 | 0.03 | 弱给电子基 | -1.535 | CC(=O)NC(=O)O | Dichloromethane | ClCCl | 18.2 | -172.1 | 84.93 | 1.6 | 8.93 | -95 | 39.75 | 1-(Phenylsulfinyl)piperidine,Trifluoromethanesulfonic anhydride,2,4,6-Tris(1,1-dimethylethyl)pyrimidine | 1-(Phenylsulfonyl)piperidine | O=S(=O)(C=1C=CC=CC1)N2CCCCC2 | -60 °C | -60 |  | O([C@H]1[C@]2([C@]([C@@H](OC)O[C@@H]1COCC3=CC=CC=C3)(N(C(C)=O)C(=O)O2)[H])[H])[C@@H]4[C@H](OCC5=CC=CC=C5)[C@@H](OCC6=CC=CC=C6)[C@]7([C@](O4)(CO[C@H](O7)C8=CC=CC=C8)[H])[H] | a | 0% | O(CC1=CC=CC=C1)[C@H]2[C@]3([C@](O[C@@H](SCC)[C@@H]2OCC4=CC=CC=C4)(CO[C@H](O3)C5=CC=CC=C5)[H])[H].C(C)(=O)N1[C@@]2([C@]([C@H](OC(=O)C)[C@@H]](COCC3=CC=CC=C3)O[C@@H]2OC)(OC1=O)[H])[H]>>O([C@H]1[C@]2([C@]([C@@H](OC)O[C@@H]1COCC3=CC=CC=C3)(N(C(C)=O)C(=O)O2)[H])[H])[C@@H]4[C@H](OCC5=CC=CC=C5)[C@@H](OCC6=CC=CC=C6)[C@]7([C@](O4)(CO[C@H](O7)C8=CC=CC=C8)[H])[H]
651 | O(CC1=CC=CC=C1)[C@H]2[C@]3([C@](O[C@H](SCC)[C@@H]2OCC4=CC=CC=C4)(CO[C@H](O3)C5=CC=CC=C5)[H])[H] | a | Pyranose | C(C)(=O)N1[C@@]2([C@]([C@H](OC(=O)C)[C@@H]](COCC3=CC=CC=C3)O[C@@H]2OC)(OC1=O)[H])[H] | O-糖 | 1 | 同侧 | 0.03 | 弱给电子基 | -1.535 | CC(=O)NC(=O)O | Dichloromethane | ClCCl | 18.2 | -172.1 | 84.93 | 1.6 | 8.93 | -95 | 39.75 | 2,4,6-Tris(1,1-dimethylethyl)pyrimidine,1-(Phenylsulfonyl)piperidine,Trifluoromethanesulfonic anhydride | Trifluoromethanesulfonic anhydride | O=S(=O)(OS(=O)(=O)C(F)(F)F)C(F)(F)F |  |  |  | O([C@H]1[C@]2([C@]([C@@H](OC)O[C@@H]1COCC3=CC=CC=C3)(N(C(C)=O)C(=O)O2)[H])[H])[C@@H]4[C@H](OCC5=CC=CC=C5)[C@@H](OCC6=CC=CC=C6)[C@]7([C@](O4)(CO[C@H](O7)C8=CC=CC=C8)[H])[H] | a | 0% | O(CC1=CC=CC=C1)[C@H]2[C@]3([C@](O[C@H](SCC)[C@@H]2OCC4=CC=CC=C4)(CO[C@H](O3)C5=CC=CC=C5)[H])[H].C(C)(=O)N1[C@@]2([C@]([C@H](OC(=O)C)[C@@H]](COCC3=CC=CC=C3)O[C@@H]2OC)(OC1=O)[H])[H]>>O([C@H]1[C@]2([C@]([C@@H](OC)O[C@@H]1COCC3=CC=CC=C3)(N(C(C)=O)C(=O)O2)[H])[H])[C@@H]4[C@H](OCC5=CC=CC=C5)[C@@H](OCC6=CC=CC=C6)[C@]7([C@](O4)(CO[C@H](O7)C8=CC=CC=C8)[H])[H]
652 | O(CC1=CC=CC=C1)[C@H]2[C@]3([C@](O[C@H](SCC)[C@@H]2OCC4=CC=CC=C4)(CO[C@H](O3)C5=CC=CC=C5)[H])[H] | a | Pyranose | C(C)(=O)N1[C@@]2([C@]([C@H](OC(=O)C)[C@@H]](COCC3=CC=CC=C3)O[C@@H]2OC)(OC1=O)[H])[H] | O-糖 | 1 | 同侧 | 0.03 | 弱给电子基 | -1.535 | CC(=O)NC(=O)O | Dichloromethane | ClCCl | 18.2 | -172.1 | 84.93 | 1.6 | 8.93 | -95 | 39.75 | 1-(Phenylsulfonyl)piperidine,2,4,6-Tris(1,1-dimethylethyl)pyrimidine | 1-(Phenylsulfonyl)piperidine | O=S(=O)(C=1C=CC=CC1)N2CCCCC2 |  |  |  | O([C@H]1[C@]2([C@]([C@@H](OC)O[C@@H]1COCC3=CC=CC=C3)(N(C(C)=O)C(=O)O2)[H])[H])[C@@H]4[C@H](OCC5=CC=CC=C5)[C@@H](OCC6=CC=CC=C6)[C@]7([C@](O4)(CO[C@H](O7)C8=CC=CC=C8)[H])[H] | a | 0% | O(CC1=CC=CC=C1)[C@H]2[C@]3([C@](O[C@H](SCC)[C@@H]2OCC4=CC=CC=C4)(CO[C@H](O3)C5=CC=CC=C5)[H])[H].C(C)(=O)N1[C@@]2([C@]([C@H](OC(=O)C)[C@@H]](COCC3=CC=CC=C3)O[C@@H]2OC)(OC1=O)[H])[H]>>O([C@H]1[C@]2([C@]([C@@H](OC)O[C@@H]1COCC3=CC=CC=C3)(N(C(C)=O)C(=O)O2)[H])[H])[C@@H]4[C@H](OCC5=CC=CC=C5)[C@@H](OCC6=CC=CC=C6)[C@]7([C@](O4)(CO[C@H](O7)C8=CC=CC=C8)[H])[H]
653 | O(CC1=CC=CC=C1)[C@H]2[C@]3([C@](O[C@H](SCC)[C@@H]2OCC4=CC=CC=C4)(CO[C@H](O3)C5=CC=CC=C5)[H])[H] | a | Pyranose | C(C)(=O)N1[C@@]2([C@]([C@H](OC(=O)C)[C@@H]](COCC3=CC=CC=C3)O[C@@H]2OC)(OC1=O)[H])[H] | O-糖 | 1 | 同侧 | 0.03 | 弱给电子基 | -1.535 | CC(=O)NC(=O)O | Dichloromethane | ClCCl | 18.2 | -172.1 | 84.93 | 1.6 | 8.93 | -95 | 39.75 | 1-(Phenylsulfinyl)piperidine,2,4,6-Tris(1,1-dimethylethyl)pyrimidine,Sodium chloride,Sodium bicarbonate,Trimethylsilyl triflate | Trimethylsilyl triflate | O=S(=O)(O[Si](C)(C)C)C(F)(F)F | -60 °C | -60 |  | O([C@H]1[C@]2([C@]([C@@H](OC)O[C@@H]1COCC3=CC=CC=C3)(N(C(C)=O)C(=O)O2)[H])[H])[C@@H]4[C@H](OCC5=CC=CC=C5)[C@@H](OCC6=CC=CC=C6)[C@]7([C@](O4)(CO[C@H](O7)C8=CC=CC=C8)[H])[H] | a | 0% | O(CC1=CC=CC=C1)[C@H]2[C@]3([C@](O[C@H](SCC)[C@@H]2OCC4=CC=CC=C4)(CO[C@H](O3)C5=CC=CC=C5)[H])[H].C(C)(=O)N1[C@@]2([C@]([C@H](OC(=O)C)[C@@H]](COCC3=CC=CC=C3)O[C@@H]2OC)(OC1=O)[H])[H]>>O([C@H]1[C@]2([C@]([C@@H](OC)O[C@@H]1COCC3=CC=CC=C3)(N(C(C)=O)C(=O)O2)[H])[H])[C@@H]4[C@H](OCC5=CC=CC=C5)[C@@H](OCC6=CC=CC=C6)[C@]7([C@](O4)(CO[C@H](O7)C8=CC=CC=C8)[H])[H]
654 | O(CC1=CC=CC=C1)[C@H]2[C@@]3([C@](O[C@@H](SC4=CC=CC=C4)[C@@H]2OCC5=CC=CC=C5)(CO[C@@H](O3)C6=CC=CC=C6)[H])[H] | b | Pyranose | C(C)(=O)N1[C@@]2([C@]([C@H](OC(=O)C)[C@@H]](COCC3=CC=CC=C3)O[C@@H]2OC)(OC1=O)[H])[H] | O-糖 | 1 | 同侧 | 0.03 | 弱给电子基 | -1.535 | CC(=O)NC(=O)O | Dichloromethane | ClCCl | 18.2 | -172.1 | 84.93 | 1.6 | 8.93 | -95 | 39.75 | 1-(Phenylsulfinyl)piperidine,Trifluoromethanesulfonic anhydride,2,4,6-Tris(1,1-dimethylethyl)pyrimidine | 1-(Phenylsulfonyl)piperidine | O=S(=O)(C=1C=CC=CC1)N2CCCCC2 | -60 °C | -60 |  | O([C@H]1[C@]2([C@]([C@@H](OC)O[C@@H]1COCC3=CC=CC=C3)(N(C(C)=O)C(=O)O2)[H])[H])[C@@H]4[C@H](OCC5=CC=CC=C5)[C@@H](OCC6=CC=CC=C6)[C@@]7([C@](O4)(CO[C@@H](O7)C8=CC=CC=C8)[H])[H] | a | 0% | O(CC1=CC=CC=C1)[C@H]2[C@@]3([C@](O[C@@H](SC4=CC=CC=C4)[C@@H]2OCC5=CC=CC=C5)(CO[C@@H](O3)C6=CC=CC=C6)[H])[H].C(C)(=O)N1[C@@]2([C@]([C@H](OC(=O)C)[C@@H]](COCC3=CC=CC=C3)O[C@@H]2OC)(OC1=O)[H])[H]>>O([C@H]1[C@]2([C@]([C@@H](OC)O[C@@H]1COCC3=CC=CC=C3)(N(C(C)=O)C(=O)O2)[H])[H])[C@@H]4[C@H](OCC5=CC=CC=C5)[C@@H](OCC6=CC=CC=C6)[C@@]7([C@](O4)(CO[C@@H](O7)C8=CC=CC=C8)[H])[H]
655 | O(CC1=CC=CC=C1)[C@H]2[C@@]3([C@](O[C@@H](SC4=CC=CC=C4)[C@@H]2OCC5=CC=CC=C5)(CO[C@@H](O3)C6=CC=CC=C6)[H])[H] | b | Pyranose | C(C)(=O)N1[C@@]2([C@]([C@H](OC(=O)C)[C@@H]](COCC3=CC=CC=C3)O[C@@H]2OC)(OC1=O)[H])[H] | O-糖 | 1 | 同侧 | 0.03 | 弱给电子基 | -1.535 | CC(=O)NC(=O)O | Dichloromethane | ClCCl | 18.2 | -172.1 | 84.93 | 1.6 | 8.93 | -95 | 39.75 | 1-(Phenylsulfonyl)piperidine,2,4,6-Tris(1,1-dimethylethyl)pyrimidine | 1-(Phenylsulfonyl)piperidine | O=S(=O)(C=1C=CC=CC1)N2CCCCC2 |  |  |  | O([C@H]1[C@]2([C@]([C@@H](OC)O[C@@H]1COCC3=CC=CC=C3)(N(C(C)=O)C(=O)O2)[H])[H])[C@@H]4[C@H](OCC5=CC=CC=C5)[C@@H](OCC6=CC=CC=C6)[C@@]7([C@](O4)(CO[C@@H](O7)C8=CC=CC=C8)[H])[H] | a | 0% | O(CC1=CC=CC=C1)[C@H]2[C@@]3([C@](O[C@@H](SC4=CC=CC=C4)[C@@H]2OCC5=CC=CC=C5)(CO[C@@H](O3)C6=CC=CC=C6)[H])[H].C(C)(=O)N1[C@@]2([C@]([C@H](OC(=O)C)[C@@H]](COCC3=CC=CC=C3)O[C@@H]2OC)(OC1=O)[H])[H]>>O([C@H]1[C@]2([C@]([C@@H](OC)O[C@@H]1COCC3=CC=CC=C3)(N(C(C)=O)C(=O)O2)[H])[H])[C@@H]4[C@H](OCC5=CC=CC=C5)[C@@H](OCC6=CC=CC=C6)[C@@]7([C@](O4)(CO[C@@H](O7)C8=CC=CC=C8)[H])[H]
656 | O(CC1=CC=CC=C1)[C@H]2[C@@]3([C@](O[C@@H](SC4=CC=CC=C4)[C@@H]2OCC5=CC=CC=C5)(CO[C@@H](O3)C6=CC=CC=C6)[H])[H] | b | Pyranose | C(C)(=O)N1[C@@]2([C@]([C@H](OC(=O)C)[C@@H]](COCC3=CC=CC=C3)O[C@@H]2OC)(OC1=O)[H])[H] | O-糖 | 1 | 同侧 | 0.03 | 弱给电子基 | -1.535 | CC(=O)NC(=O)O | Dichloromethane | ClCCl | 18.2 | -172.1 | 84.93 | 1.6 | 8.93 | -95 | 39.75 | 1-(Phenylsulfinyl)piperidine,2,4,6-Tris(1,1-dimethylethyl)pyrimidine,Sodium chloride,Sodium bicarbonate,Trimethylsilyl triflate | Trimethylsilyl triflate | O=S(=O)(O[Si](C)(C)C)C(F)(F)F | -60 °C | -60 |  | O([C@H]1[C@]2([C@]([C@@H](OC)O[C@@H]1COCC3=CC=CC=C3)(N(C(C)=O)C(=O)O2)[H])[H])[C@@H]4[C@H](OCC5=CC=CC=C5)[C@@H](OCC6=CC=CC=C6)[C@@]7([C@](O4)(CO[C@@H](O7)C8=CC=CC=C8)[H])[H] | a | 0% | O(CC1=CC=CC=C1)[C@H]2[C@@]3([C@](O[C@@H](SC4=CC=CC=C4)[C@@H]2OCC5=CC=CC=C5)(CO[C@@H](O3)C6=CC=CC=C6)[H])[H].C(C)(=O)N1[C@@]2([C@]([C@H](OC(=O)C)[C@@H]](COCC3=CC=CC=C3)O[C@@H]2OC)(OC1=O)[H])[H]>>O([C@H]1[C@]2([C@]([C@@H](OC)O[C@@H]1COCC3=CC=CC=C3)(N(C(C)=O)C(=O)O2)[H])[H])[C@@H]4[C@H](OCC5=CC=CC=C5)[C@@H](OCC6=CC=CC=C6)[C@@]7([C@](O4)(CO[C@@H](O7)C8=CC=CC=C8)[H])[H]
657 | O([C@H]1[C@H](OCC2=CC=CC=C2)[C@@H](OC(=O)C3=CC=CC=C3)[C@H](O[C@H]4[C@H](OCC5=CC=CC=C5)[C@@H](N=[N+]=[N-])[C@@H](O[C@H]6[C@H](OCC7=CC=CC=C7)[C@@H](OC(=O)C8=CC=CC=C8)[C@H](SC9=CC=C(C)C=C9)O[C@H]6COC(CCC(C)=O)=O)O[C@@H]4COC(C)=O)O[C@H]1COC(CCC(C)=O)=O)[C@@H]%10[C@H](N=[N+]=[N-])[C@@H](OCC%11=CC=CC=C%11)[C@H](O[Si](C(C)(C)C)(C)C)[C@@H](COC(C)=O)O%10 | a | Pyranose | O([C@H]1[C@H](OCC2=CC=CC=C2)[C@@H](OC(=O)C3=CC=CC=C3)[C@H](OCCCN(CC4=CC=CC=C4)C(OCC5=CC=CC=C5)=O)O[C@H]1COC(CCC(C)=O)=O)[C@@H]6[C@H](N=[N+]=[N-])[C@@H](OCC7=CC=CC=C7)[C@H](OC(=O)C)[C@@H]](COC(C)=O)O6 | O-糖 | 2 | 同侧 | 0.38 | 中等吸电子基 | -0.82 | [N-]=[N+]=N | Dichloromethane,Diethyl ether | ClCCl、O(CC)CC | 18.2,15.6 | -172.1,-151.9 | 84.93,74.12 | 1.6,1.15 | 8.93,4.3 | -95,-116 | 39.75,2.2 | Silver triflate,4-Methylbenzenesulfenyl chloride | Silver triflate | [Ag].O=S(=O)(O)C(F)(F)F | 30 min, rt; rt → -78 °C | 25 | 30 | O([C@H]1[C@H](OCC2=CC=CC=C2)[C@@H](OC(=O)C3=CC=CC=C3)[C@H](O[C@H]4[C@H](OCC5=CC=CC=C5)[C@@H](N=[N+]=[N-])[C@@H](O[C@H]6[C@H](OCC7=CC=CC=C7)[C@@H](OC(=O)C8=CC=CC=C8)[C@H](OCCCN(CC9=CC=CC=C9)C(OCC%10=CC=CC=C%10)=O)O[C@H]6COC(CCC(C)=O)=O)O[C@@H]4COC(C)=O)O[C@H]1COC(CCC(C)=O)=O)[C@@H]%11[C@H](N=[N+]=[N-])[C@@H](OCC%12=CC=CC=C%12)[C@H](O[C@H]%13[C@H](OC(=O)C%14=CC=CC=C%14)[C@@H](OCC%15=CC=CC=C%15)[C@H](O[C@@H]%16[C@H](N=[N+]=[N-])[C@@H](OCC%17=CC=CC=C%17)[C@H](O[Si](C(C)(C)C)(C)C)[C@@H](COC(C)=O)O%16)[C@H](COC(CCC(C)=O)=O)O%13)[C@@H](COC(C)=O)O%11 | a | 0% | O([C@H]1[C@H](OCC2=CC=CC=C2)[C@@H](OC(=O)C3=CC=CC=C3)[C@H](O[C@H]4[C@H](OCC5=CC=CC=C5)[C@@H](N=[N+]=[N-])[C@@H](O[C@H]6[C@H](OCC7=CC=CC=C7)[C@@H](OC(=O)C8=CC=CC=C8)[C@H](SC9=CC=C(C)C=C9)O[C@H]6COC(CCC(C)=O)=O)O[C@@H]4COC(C)=O)O[C@H]1COC(CCC(C)=O)=O)[C@@H]%10[C@H](N=[N+]=[N-])[C@@H](OCC%11=CC=CC=C%11)[C@H](O[Si](C(C)(C)C)(C)C)[C@@H](COC(C)=O)O%10.O([C@H]1[C@H](OCC2=CC=CC=C2)[C@@H](OC(=O)C3=CC=CC=C3)[C@H](OCCCN(CC4=CC=CC=C4)C(OCC5=CC=CC=C5)=O)O[C@H]1COC(CCC(C)=O)=O)[C@@H]6[C@H](N=[N+]=[N-])[C@@H](OCC7=CC=CC=C7)[C@H](OC(=O)C)[C@@H]](COC(C)=O)O6>>O([C@H]1[C@H](OCC2=CC=CC=C2)[C@@H](OC(=O)C3=CC=CC=C3)[C@H](O[C@H]4[C@H](OCC5=CC=CC=C5)[C@@H](N=[N+]=[N-])[C@@H](O[C@H]6[C@H](OCC7=CC=CC=C7)[C@@H](OC(=O)C8=CC=CC=C8)[C@H](OCCCN(CC9=CC=CC=C9)C(OCC%10=CC=CC=C%10)=O)O[C@H]6COC(CCC(C)=O)=O)O[C@@H]4COC(C)=O)O[C@H]1COC(CCC(C)=O)=O)[C@@H]%11[C@H](N=[N+]=[N-])[C@@H](OCC%12=CC=CC=C%12)[C@H](O[C@H]%13[C@H](OC(=O)C%14=CC=CC=C%14)[C@@H](OCC%15=CC=CC=C%15)[C@H](O[C@@H]%16[C@H](N=[N+]=[N-])[C@@H](OCC%17=CC=CC=C%17)[C@H](O[Si](C(C)(C)C)(C)C)[C@@H](COC(C)=O)O%16)[C@H](COC(CCC(C)=O)=O)O%13)[C@@H](COC(C)=O)O%11
658 | O(CC(OC)=O)[C@H]1[C@]2([C@](O[C@@H](SC)[C@@H]1N=[N+]=[N-])(CO[C@H](O2)C3=CC=CC=C3)[H])[H] | b | Pyranose | N(C(C)=C1C(=O)CC(C)(C)CC1=O)[C@@H]2[C@@H](OC(C)=O)[C@H](OC(=O)C)[C@@H]](COCC3=CC=CC=C3)OC2 |  | 1 | 同侧 |  |  |  | CC(N)=C1C(=O)CC(C)(C)CC1=O | Dichloromethane | ClCCl | 18.2 | -172.1 | 84.93 | 1.6 | 8.93 | -95 | 39.75 | Methyl triflate | Methyl triflate | O=S(=O)(OC)C(F)(F)F |  |  |  | O(CC(OC)=O)[C@H]1[C@]2([C@](OC(O[C@H]3[C@H](OC(C)=O)[C@@H](NC(C)=C4C(=O)CC(C)(C)CC4=O)CO[C@@H]3COCC5=CC=CC=C5)[C@@H]1N=[N+]=[N-])(CO[C@H](O2)C6=CC=CC=C6)[H])[H] | b | 0% | O(CC(OC)=O)[C@H]1[C@]2([C@](O[C@@H](SC)[C@@H]1N=[N+]=[N-])(CO[C@H](O2)C3=CC=CC=C3)[H])[H].N(C(C)=C1C(=O)CC(C)(C)CC1=O)[C@@H]2[C@@H](OC(C)=O)[C@H](OC(=O)C)[C@@H]](COCC3=CC=CC=C3)OC2>>O(CC(OC)=O)[C@H]1[C@]2([C@](OC(O[C@H]3[C@H](OC(C)=O)[C@@H](NC(C)=C4C(=O)CC(C)(C)CC4=O)CO[C@@H]3COCC5=CC=CC=C5)[C@@H]1N=[N+]=[N-])(CO[C@H](O2)C6=CC=CC=C6)[H])[H]
659 | O(C(=O)C1=CC=CC=C1)[C@H]2[C@@H](OCC3=CC=CC=C3)[C@H](OCC4=CC=CC=C4)[C@@H](COCC5=CC=CC=C5)O[C@@H]2OC[C@@H]6[C@@H](OCC7=CC=CC=C7)[C@H](OCC8=CC=CC=C8)[C@H](OCC9=CC=CC=C9)[C@@H](SCC)O6 | a | Pyranose | C[C@]12[C@]3(O[C@@]4([C@](O3)([C@@]5([C@@]([C@@H](O[C@@H]6[C@H](N=[N+]=[N-])[C@@H](OCC7=CC=CC=C7)[C@H](OC(=O)C)[C@@H]](COP(OCC8=CC=CC=C8)(CCNC(OCC9=CC=CC=C9)=O)=O)O6)[C@@H]4OP(OCC%10=CC=CC=C%10)(OCC%11=CC=CC=C%11)=O)(OC(C)(C)O5)[H])[H])[H])[H])C[C@](C1(C)C)(CC2)[H] | O-糖 | 1 | 同侧 | 0.38 | 中等吸电子基 | -0.82 | [N-]=[N+]=N | Diethyl ether | O(CC)CC | 15.6 | -151.9 | 74.12 | 1.15 | 4.3 | -116 | 2.2 | Sulfonium, dimethyl(methylthio)-, 1,1,1-trifluoromethanesulfonate (1:1),Triethylamine | Triethylamine | N(CC)(CC)CC | 7 h, rt | 25 | 420 | C[C@]12[C@]3(O[C@@]4([C@](O3)([C@@]5([C@@]([C@@H](O[C@@H]6[C@H](N=[N+]=[N-])[C@@H](OCC7=CC=CC=C7)[C@H](O[C@@H]8[C@@H](OCC9=CC=CC=C9)[C@@H](OCC%10=CC=CC=C%10)[C@H](OCC%11=CC=CC=C%11)[C@@H](CO[C@@H]%12[C@@H](OC(=O)C%13=CC=CC=C%13)[C@@H](OCC%14=CC=CC=C%14)[C@H](OCC%15=CC=CC=C%15)[C@@H](COCC%16=CC=CC=C%16)O%12)O8)[C@@H](COP(OCC%17=CC=CC=C%17)(CCNC(OCC%18=CC=CC=C%18)=O)=O)O6)[C@@H]4OP(OCC%19=CC=CC=C%19)(OCC%20=CC=CC=C%20)=O)(OC(C)(C)O5)[H])[H])[H])[H])C[C@](C1(C)C)(CC2)[H] | a | 0% | O(C(=O)C1=CC=CC=C1)[C@H]2[C@@H](OCC3=CC=CC=C3)[C@H](OCC4=CC=CC=C4)[C@@H](COCC5=CC=CC=C5)O[C@@H]2OC[C@@H]6[C@@H](OCC7=CC=CC=C7)[C@H](OCC8=CC=CC=C8)[C@H](OCC9=CC=CC=C9)[C@@H](SCC)O6.C[C@]12[C@]3(O[C@@]4([C@](O3)([C@@]5([C@@]([C@@H](O[C@@H]6[C@H](N=[N+]=[N-])[C@@H](OCC7=CC=CC=C7)[C@H](OC(=O)C)[C@@H]](COP(OCC8=CC=CC=C8)(CCNC(OCC9=CC=CC=C9)=O)=O)O6)[C@@H]4OP(OCC%10=CC=CC=C%10)(OCC%11=CC=CC=C%11)=O)(OC(C)(C)O5)[H])[H])[H])[H])C[C@](C1(C)C)(CC2)[H]>>C[C@]12[C@]3(O[C@@]4([C@](O3)([C@@]5([C@@]([C@@H](O[C@@H]6[C@H](N=[N+]=[N-])[C@@H](OCC7=CC=CC=C7)[C@H](O[C@@H]8[C@@H](OCC9=CC=CC=C9)[C@@H](OCC%10=CC=CC=C%10)[C@H](OCC%11=CC=CC=C%11)[C@@H](CO[C@@H]%12[C@@H](OC(=O)C%13=CC=CC=C%13)[C@@H](OCC%14=CC=CC=C%14)[C@H](OCC%15=CC=CC=C%15)[C@@H](COCC%16=CC=CC=C%16)O%12)O8)[C@@H](COP(OCC%17=CC=CC=C%17)(CCNC(OCC%18=CC=CC=C%18)=O)=O)O6)[C@@H]4OP(OCC%19=CC=CC=C%19)(OCC%20=CC=CC=C%20)=O)(OC(C)(C)O5)[H])[H])[H])[H])C[C@](C1(C)C)(CC2)[H]
660 | N(C(OCC(Cl)(Cl)Cl)=O)[C@@H]1[C@@H](OC(C)=O)[C@H](OC(C)=O)[C@@H](COC(C)=O)O[C@H]1SC2=CC=C(C)C=C2 | b | Pyranose | N(C(C)=O)[C@@H]1[C@@H](O[C@@H](C(N[C@H](C(OCC[Si](C)(C)C)=O)C)=O)C)[C@H](OC(=O)C)[C@@H]](COC(C)=O)O[C@@H]1OCC2=CC=CC=C2 | O-糖 | 1 | 同侧 | -0.005 | 弱给电子基 | -1.039 | CC(N)=O | Dichloromethane | ClCCl | 18.2 | -172.1 | 84.93 | 1.6 | 8.93 | -95 | 39.75 | N-Iodosuccinimide,Trimethylsilyl triflate,Triethylamine | Trimethylsilyl triflate | O=S(=O)(O[Si](C)(C)C)C(F)(F)F | -78 °C; -78 °C → rt; 2 h, rt | -78 | 120 | O([C@H]1[C@H](O[C@@H](C(N[C@H](C(OCC[Si](C)(C)C)=O)C)=O)C)[C@@H](NC(C)=O)[C@@H](OCC2=CC=CC=C2)O[C@@H]1COC(C)=O)[C@H]3[C@H](NC(OCC(Cl)(Cl)Cl)=O)[C@@H](OC(C)=O)[C@H](OC(C)=O)[C@@H](COC(C)=O)O3 | b | 0% | N(C(OCC(Cl)(Cl)Cl)=O)[C@@H]1[C@@H](OC(C)=O)[C@H](OC(C)=O)[C@@H](COC(C)=O)O[C@H]1SC2=CC=C(C)C=C2.N(C(C)=O)[C@@H]1[C@@H](O[C@@H](C(N[C@H](C(OCC[Si](C)(C)C)=O)C)=O)C)[C@H](OC(=O)C)[C@@H]](COC(C)=O)O[C@@H]1OCC2=CC=CC=C2>>O([C@H]1[C@H](O[C@@H](C(N[C@H](C(OCC[Si](C)(C)C)=O)C)=O)C)[C@@H](NC(C)=O)[C@@H](OCC2=CC=CC=C2)O[C@@H]1COC(C)=O)[C@H]3[C@H](NC(OCC(Cl)(Cl)Cl)=O)[C@@H](OC(C)=O)[C@H](OC(C)=O)[C@@H](COC(C)=O)O3
661 | O(CC=1C2=C(C=CC1)C=CC=C2)[C@@H]3[C@H](OCC4=CC=CC=C4)[C@@H](OCC5=CC=CC=C5)[C@H](C)O[C@H]3SC6=CC=CC=C6 | a | Pyranose | C(C)(=O)N1[C@@]2([C@]([C@H](OC(=O)C)[C@@H]](CO[Si](C(C(C)C)(C)C)(C)C)O[C@H]2OC)(OC1=O)[H])[H] | O-糖 | 1 | 同侧 | 0.03 | 弱给电子基 | -1.535 | CC(=O)NC(=O)O | Dichloromethane | ClCCl | 18.2 | -172.1 | 84.93 | 1.6 | 8.93 | -95 | 39.75 | 1-(Phenylsulfinyl)piperidine,Trifluoromethanesulfonic anhydride,2,4,6-Tris(1,1-dimethylethyl)pyrimidine | 1-(Phenylsulfonyl)piperidine | O=S(=O)(C=1C=CC=CC1)N2CCCCC2 | -60 °C | -60 |  | O([C@H]1[C@]2([C@]([C@H](OC)O[C@@H]1CO[Si](C(C(C)C)(C)C)(C)C)(N(C(C)=O)C(=O)O2)[H])[H])[C@H]3[C@H](OCC=4C5=C(C=CC4)C=CC=C5)[C@H](OCC6=CC=CC=C6)[C@@H](OCC7=CC=CC=C7)[C@H](C)O3 | a | 0% | O(CC=1C2=C(C=CC1)C=CC=C2)[C@@H]3[C@H](OCC4=CC=CC=C4)[C@@H](OCC5=CC=CC=C5)[C@H](C)O[C@H]3SC6=CC=CC=C6.C(C)(=O)N1[C@@]2([C@]([C@H](OC(=O)C)[C@@H]](CO[Si](C(C(C)C)(C)C)(C)C)O[C@H]2OC)(OC1=O)[H])[H]>>O([C@H]1[C@]2([C@]([C@H](OC)O[C@@H]1CO[Si](C(C(C)C)(C)C)(C)C)(N(C(C)=O)C(=O)O2)[H])[H])[C@H]3[C@H](OCC=4C5=C(C=CC4)C=CC=C5)[C@H](OCC6=CC=CC=C6)[C@@H](OCC7=CC=CC=C7)[C@H](C)O3
662 | O(CC1=CC=CC=C1)[C@H]2[C@]3([C@](O[C@@H](SC4=CC=CC=C4)[C@@H]2OCC5=CC=CC=C5)(CO[C@H](O3)C6=CC=CC=C6)[H])[H] | b | Pyranose | C(C)(=O)N1[C@@]2([C@]([C@H](OC(=O)C)[C@@H]](CO[Si](C(C(C)C)(C)C)(C)C)O[C@H]2OC)(OC1=O)[H])[H] | O-糖 | 1 | 同侧 | 0.03 | 弱给电子基 | -1.535 | CC(=O)NC(=O)O | Dichloromethane | ClCCl | 18.2 | -172.1 | 84.93 | 1.6 | 8.93 | -95 | 39.75 | 1-(Phenylsulfinyl)piperidine,Trifluoromethanesulfonic anhydride,2,4,6-Tris(1,1-dimethylethyl)pyrimidine | 1-(Phenylsulfonyl)piperidine | O=S(=O)(C=1C=CC=CC1)N2CCCCC2 | -60 °C | -60 |  | O([C@H]1[C@]2([C@]([C@H](OC)O[C@@H]1CO[Si](C(C(C)C)(C)C)(C)C)(N(C(C)=O)C(=O)O2)[H])[H])[C@@H]3[C@H](OCC4=CC=CC=C4)[C@@H](OCC5=CC=CC=C5)[C@]6([C@](O3)(CO[C@H](O6)C7=CC=CC=C7)[H])[H] | a | 0% | O(CC1=CC=CC=C1)[C@H]2[C@]3([C@](O[C@@H](SC4=CC=CC=C4)[C@@H]2OCC5=CC=CC=C5)(CO[C@H](O3)C6=CC=CC=C6)[H])[H].C(C)(=O)N1[C@@]2([C@]([C@H](OC(=O)C)[C@@H]](CO[Si](C(C(C)C)(C)C)(C)C)O[C@H]2OC)(OC1=O)[H])[H]>>O([C@H]1[C@]2([C@]([C@H](OC)O[C@@H]1CO[Si](C(C(C)C)(C)C)(C)C)(N(C(C)=O)C(=O)O2)[H])[H])[C@@H]3[C@H](OCC4=CC=CC=C4)[C@@H](OCC5=CC=CC=C5)[C@]6([C@](O3)(CO[C@H](O6)C7=CC=CC=C7)[H])[H]
663 | O(CC1=CC=CC=C1)[C@H]2[C@@]3([C@](O[C@@H](SC4=CC=CC=C4)[C@@H]2OCC5=CC=CC=C5)(CO[C@@H](O3)C6=CC=CC=C6)[H])[H] | b | Pyranose | C(C)(=O)N1[C@@]2([C@]([C@H](OC(=O)C)[C@@H]](CO[Si](C(C(C)C)(C)C)(C)C)O[C@H]2OC)(OC1=O)[H])[H] | O-糖 | 1 | 同侧 | 0.03 | 弱给电子基 | -1.535 | CC(=O)NC(=O)O | Dichloromethane | ClCCl | 18.2 | -172.1 | 84.93 | 1.6 | 8.93 | -95 | 39.75 | 1-(Phenylsulfinyl)piperidine,Trifluoromethanesulfonic anhydride,2,4,6-Tris(1,1-dimethylethyl)pyrimidine | 1-(Phenylsulfonyl)piperidine | O=S(=O)(C=1C=CC=CC1)N2CCCCC2 | -60 °C | -60 |  | O([C@H]1[C@]2([C@]([C@H](OC)O[C@@H]1CO[Si](C(C(C)C)(C)C)(C)C)(N(C(C)=O)C(=O)O2)[H])[H])[C@@H]3[C@H](OCC4=CC=CC=C4)[C@@H](OCC5=CC=CC=C5)[C@@]6([C@](O3)(CO[C@@H](O6)C7=CC=CC=C7)[H])[H] | a | 0% | O(CC1=CC=CC=C1)[C@H]2[C@@]3([C@](O[C@@H](SC4=CC=CC=C4)[C@@H]2OCC5=CC=CC=C5)(CO[C@@H](O3)C6=CC=CC=C6)[H])[H].C(C)(=O)N1[C@@]2([C@]([C@H](OC(=O)C)[C@@H]](CO[Si](C(C(C)C)(C)C)(C)C)O[C@H]2OC)(OC1=O)[H])[H]>>O([C@H]1[C@]2([C@]([C@H](OC)O[C@@H]1CO[Si](C(C(C)C)(C)C)(C)C)(N(C(C)=O)C(=O)O2)[H])[H])[C@@H]3[C@H](OCC4=CC=CC=C4)[C@@H](OCC5=CC=CC=C5)[C@@]6([C@](O3)(CO[C@@H](O6)C7=CC=CC=C7)[H])[H]
664 | O(CC1=CC=CC=C1)[C@@H]2[C@H]([C@H](SC3=CC=CC=C3)O[C@H](COCC4=CC=CC=C4)[C@H]2OC(C)=O)N5C(=O)C=6C(C5=O)=CC=CC6 | b | Pyranose | N(=[N+]=[N-])[C@H]1[C@@H](OCC2=CC=CC=C2)[C@H](OC(=O)C)[C@@H]](COCC3=CC=CC=C3)O[C@@H]1OCC4=CC=CC=C4 | O-糖 | 1 | 异侧 | 0.38 | 中等吸电子基 | -0.82 | [N-]=[N+]=N | Dichloromethane | ClCCl | 18.2 | -172.1 | 84.93 | 1.6 | 8.93 | -95 | 39.75 | N-Iodosuccinimide | N-Iodosuccinimide | O=C1N(I)C(=O)CC1 | 15 min, -25 °C | -25 | 15 | O([C@H]1[C@@H]([C@@H](OCC2=CC=CC=C2)[C@H](OC(C)=O)[C@@H](COCC3=CC=CC=C3)O1)N4C(=O)C=5C(C4=O)=CC=CC5)[C@H]6[C@H](OCC7=CC=CC=C7)[C@H](N=[N+]=[N-])[C@@H](OCC8=CC=CC=C8)O[C@@H]6COCC9=CC=CC=C9 | b | 0% | O(CC1=CC=CC=C1)[C@@H]2[C@H]([C@H](SC3=CC=CC=C3)O[C@H](COCC4=CC=CC=C4)[C@H]2OC(C)=O)N5C(=O)C=6C(C5=O)=CC=CC6.N(=[N+]=[N-])[C@H]1[C@@H](OCC2=CC=CC=C2)[C@H](OC(=O)C)[C@@H]](COCC3=CC=CC=C3)O[C@@H]1OCC4=CC=CC=C4>>O([C@H]1[C@@H]([C@@H](OCC2=CC=CC=C2)[C@H](OC(C)=O)[C@@H](COCC3=CC=CC=C3)O1)N4C(=O)C=5C(C4=O)=CC=CC5)[C@H]6[C@H](OCC7=CC=CC=C7)[C@H](N=[N+]=[N-])[C@@H](OCC8=CC=CC=C8)O[C@@H]6COCC9=CC=CC=C9
665 | N(C(OCC(Cl)(Cl)Cl)=O)[C@@H]1[C@@H](OC(C)=O)C[C@@H](COCC2=CC=CC=C2)O[C@H]1SCC | b | Pyranose | N(C(C)=O)[C@@H]1[C@@H](O[C@@H](C(OCCS(=O)(=O)C2=CC=CC=C2)=O)C)[C@H](OC(=O)C)[C@@H]](COCC3=CC=CC=C3)O[C@@H]1OCC4=CC=CC=C4 | O-糖 | 1 | 同侧 | -0.005 | 弱给电子基 | -1.039 | CC(N)=O | Dichloromethane | ClCCl | 18.2 | -172.1 | 84.93 | 1.6 | 8.93 | -95 | 39.75 | Sodium thiosulfate | Sodium thiosulfate | [Na].O=S(=O)(O)S | 30 min, rt; rt → -45 °C | 25 | 30 | O([C@H]1[C@H](O[C@@H](C(OCCS(=O)(=O)C2=CC=CC=C2)=O)C)[C@@H](NC(C)=O)[C@@H](OCC3=CC=CC=C3)O[C@@H]1COCC4=CC=CC=C4)[C@H]5[C@H](NC(OCC(Cl)(Cl)Cl)=O)[C@@H](OC(C)=O)C[C@@H](COCC6=CC=CC=C6)O5 | b | 0% | N(C(OCC(Cl)(Cl)Cl)=O)[C@@H]1[C@@H](OC(C)=O)C[C@@H](COCC2=CC=CC=C2)O[C@H]1SCC.N(C(C)=O)[C@@H]1[C@@H](O[C@@H](C(OCCS(=O)(=O)C2=CC=CC=C2)=O)C)[C@H](OC(=O)C)[C@@H]](COCC3=CC=CC=C3)O[C@@H]1OCC4=CC=CC=C4>>O([C@H]1[C@H](O[C@@H](C(OCCS(=O)(=O)C2=CC=CC=C2)=O)C)[C@@H](NC(C)=O)[C@@H](OCC3=CC=CC=C3)O[C@@H]1COCC4=CC=CC=C4)[C@H]5[C@H](NC(OCC(Cl)(Cl)Cl)=O)[C@@H](OC(C)=O)C[C@@H](COCC6=CC=CC=C6)O5
666 | O(CC1=CC=CC=C1)[C@H]2[C@H](OCC3=CC=CC=C3)[C@@H](SCC)O[C@@H](C)[C@H]2OCC4=CC=CC=C4 | b | Pyranose | O([C@H]1[C@H](O[C@H]2[C@@H](OCC3=CC=CC=C3)[C@H](OCC4=CC=CC=C4)[C@H](OCC5=CC=CC=C5)[C@H](C)O2)[C@@H](NC(C)=O)[C@H](OCCCCCCCl)O[C@@H]1COCC6=CC=CC=C6)[C@H]7[C@H](OC(C)=O)[C@@H](O[C@H]8[C@H](NC(C(Cl)(Cl)Cl)=O)[C@@H](O[C@H]9[C@H](OC(C)=O)[C@@H](OC(C)=O)[C@@H](OC(C)=O)[C@@H](COC(C)=O)O9)[C@H](OC(=O)C)[C@@H]](COCC%10=CC=CC=C%10)O8)[C@@H](OC(C)=O)[C@@H](COC(C(C)(C)C)=O)O7 | O-糖 | 5 | 同侧 | 0.325 | 中等吸电子基 | -1.409 | NC(=O)C(Cl)(Cl)Cl | Acetic acid,Dichloromethane | O=C(O)C,ClCCl | 72,18.2 | -42,-172.1 | 60.05,84.93 | 1.74,1.6 | 6.8,8.93 | 16.6,-95 | 117.9,39.75 | Acetic anhydride,Triethylamine,Methyl triflate | Triethylamine | N(CC)(CC)CC | 30 min, rt | 25 | 30 | O([C@H]1[C@H](O[C@H]2[C@@H](OCC3=CC=CC=C3)[C@H](OCC4=CC=CC=C4)[C@H](OCC5=CC=CC=C5)[C@H](C)O2)[C@@H](COCC6=CC=CC=C6)O[C@@H](O[C@@H]7[C@@H](OC(C)=O)[C@H](O[C@H]8[C@H](O[C@H]9[C@@H](OCC%10=CC=CC=C%10)[C@H](OCC%11=CC=CC=C%11)[C@H](OCC%12=CC=CC=C%12)[C@H](C)O9)[C@@H](NC(C)=O)[C@H](OCCCCCCCl)O[C@@H]8COCC%13=CC=CC=C%13)O[C@H](COC(C(C)(C)C)=O)[C@@H]7OC(C)=O)[C@@H]1NC(C(Cl)(Cl)Cl)=O)[C@H]%14[C@H](OC(C)=O)[C@@H](OC(C)=O)[C@@H](OC(C)=O)[C@@H](COC(C)=O)O%14 | a | 0% | O(CC1=CC=CC=C1)[C@H]2[C@H](OCC3=CC=CC=C3)[C@@H](SCC)O[C@@H](C)[C@H]2OCC4=CC=CC=C4.O([C@H]1[C@H](O[C@H]2[C@@H](OCC3=CC=CC=C3)[C@H](OCC4=CC=CC=C4)[C@H](OCC5=CC=CC=C5)[C@H](C)O2)[C@@H](NC(C)=O)[C@H](OCCCCCCCl)O[C@@H]1COCC6=CC=CC=C6)[C@H]7[C@H](OC(C)=O)[C@@H](O[C@H]8[C@H](NC(C(Cl)(Cl)Cl)=O)[C@@H](O[C@H]9[C@H](OC(C)=O)[C@@H](OC(C)=O)[C@@H](OC(C)=O)[C@@H](COC(C)=O)O9)[C@H](OC(=O)C)[C@@H]](COCC%10=CC=CC=C%10)O8)[C@@H](OC(C)=O)[C@@H](COC(C(C)(C)C)=O)O7>>O([C@H]1[C@H](O[C@H]2[C@@H](OCC3=CC=CC=C3)[C@H](OCC4=CC=CC=C4)[C@H](OCC5=CC=CC=C5)[C@H](C)O2)[C@@H](COCC6=CC=CC=C6)O[C@@H](O[C@@H]7[C@@H](OC(C)=O)[C@H](O[C@H]8[C@H](O[C@H]9[C@@H](OCC%10=CC=CC=C%10)[C@H](OCC%11=CC=CC=C%11)[C@H](OCC%12=CC=CC=C%12)[C@H](C)O9)[C@@H](NC(C)=O)[C@H](OCCCCCCCl)O[C@@H]8COCC%13=CC=CC=C%13)O[C@H](COC(C(C)(C)C)=O)[C@@H]7OC(C)=O)[C@@H]1NC(C(Cl)(Cl)Cl)=O)[C@H]%14[C@H](OC(C)=O)[C@@H](OC(C)=O)[C@@H](OC(C)=O)[C@@H](COC(C)=O)O%14
667 | O(CC1=CC=CC=C1)[C@H]2[C@]3([C@](O[C@@H](SCC)[C@@H]2OC(OCC4C=5C(C=6C4=CC=CC6)=CC=CC5)=O)(CO[C@H](O3)C7=CC=CC=C7)[H])[H] | b | Pyranose | N(C(C(Cl)(Cl)Cl)=O)[C@@H]1[C@@H](OC(CCC(C)=O)=O)[C@H](OC(=O)C)[C@@H]](COCC2=CC=CC=C2)O[C@H]1OCCCC=C | O-糖 | 1 | 同侧 | 0.325 | 中等吸电子基 | -1.409 | NC(=O)C(Cl)(Cl)Cl | Dichloromethane | ClCCl | 18.2 | -172.1 | 84.93 | 1.6 | 8.93 | -95 | 39.75 | Methyl triflate,Pyridine,2,4,6-Tris(1,1-dimethylethyl)pyrimidine | Methyl triflate | O=S(=O)(OC)C(F)(F)F | 10 min, rt | 25 | 10 | O(CC1=CC=CC=C1)[C@H]2[C@]3([C@](O[C@@H](O[C@H]4[C@H](OC(CCC(C)=O)=O)[C@@H](NC(C(Cl)(Cl)Cl)=O)[C@H](OCCCC=C)O[C@@H]4COCC5=CC=CC=C5)[C@@H]2OC(OCC6C=7C(C=8C6=CC=CC8)=CC=CC7)=O)(CO[C@H](O3)C9=CC=CC=C9)[H])[H] | b | 0% | O(CC1=CC=CC=C1)[C@H]2[C@]3([C@](O[C@@H](SCC)[C@@H]2OC(OCC4C=5C(C=6C4=CC=CC6)=CC=CC5)=O)(CO[C@H](O3)C7=CC=CC=C7)[H])[H].N(C(C(Cl)(Cl)Cl)=O)[C@@H]1[C@@H](OC(CCC(C)=O)=O)[C@H](OC(=O)C)[C@@H]](COCC2=CC=CC=C2)O[C@H]1OCCCC=C>>O(CC1=CC=CC=C1)[C@H]2[C@]3([C@](O[C@@H](O[C@H]4[C@H](OC(CCC(C)=O)=O)[C@@H](NC(C(Cl)(Cl)Cl)=O)[C@H](OCCCC=C)O[C@@H]4COCC5=CC=CC=C5)[C@@H]2OC(OCC6C=7C(C=8C6=CC=CC8)=CC=CC7)=O)(CO[C@H](O3)C9=CC=CC=C9)[H])[H]
668 | O(CC1=CC=CC=C1)[C@H]2[C@H](OCC3=CC=CC=C3)[C@@H](SCC)O[C@@H](C)[C@H]2OCC4=CC=CC=C4 | b | Pyranose | O([C@@H]1[C@@H](OC(C)=O)[C@H](O[C@H]2[C@H](OC(OCC3C=4C(C=5C3=CC=CC5)=CC=CC4)=O)[C@@H](COCC6=CC=CC=C6)O[C@@H](OCCCCCCCCCCl)[C@@H]2NC(C)=O)O[C@H](COC(C)=O)[C@@H]1OC(C)=O)[C@H]7[C@H](NC(C)=O)[C@@H](OC(C)=O)[C@H](OC(=O)C)[C@@H]](COCC8=CC=CC=C8)O7 | O-糖 | 3 | 异侧 | -0.005 | 弱给电子基 | -1.039 | CC(N)=O | Dichloromethane | ClCCl | 18.2 | -172.1 | 84.93 | 1.6 | 8.93 | -95 | 39.75 | Triethylamine,Methyl triflate | Triethylamine | N(CC)(CC)CC | 60 min, rt | 25 | 60 | O([C@@H]1[C@@H](OC(C)=O)[C@H](O[C@H]2[C@H](OC(OCC3C=4C(C=5C3=CC=CC5)=CC=CC4)=O)[C@@H](COCC6=CC=CC=C6)O[C@@H](OCCCCCCCCCCl)[C@@H]2NC(C)=O)O[C@H](COC(C)=O)[C@@H]1OC(C)=O)[C@H]7[C@H](NC(C)=O)[C@@H](OC(C)=O)[C@H](O[C@H]8[C@@H](OCC9=CC=CC=C9)[C@H](OCC%10=CC=CC=C%10)[C@H](OCC%11=CC=CC=C%11)[C@H](C)O8)[C@@H](COCC%12=CC=CC=C%12)O7 | a | 0% | O(CC1=CC=CC=C1)[C@H]2[C@H](OCC3=CC=CC=C3)[C@@H](SCC)O[C@@H](C)[C@H]2OCC4=CC=CC=C4.O([C@@H]1[C@@H](OC(C)=O)[C@H](O[C@H]2[C@H](OC(OCC3C=4C(C=5C3=CC=CC5)=CC=CC4)=O)[C@@H](COCC6=CC=CC=C6)O[C@@H](OCCCCCCCCCCl)[C@@H]2NC(C)=O)O[C@H](COC(C)=O)[C@@H]1OC(C)=O)[C@H]7[C@H](NC(C)=O)[C@@H](OC(C)=O)[C@H](OC(=O)C)[C@@H]](COCC8=CC=CC=C8)O7>>O([C@@H]1[C@@H](OC(C)=O)[C@H](O[C@H]2[C@H](OC(OCC3C=4C(C=5C3=CC=CC5)=CC=CC4)=O)[C@@H](COCC6=CC=CC=C6)O[C@@H](OCCCCCCCCCCl)[C@@H]2NC(C)=O)O[C@H](COC(C)=O)[C@@H]1OC(C)=O)[C@H]7[C@H](NC(C)=O)[C@@H](OC(C)=O)[C@H](O[C@H]8[C@@H](OCC9=CC=CC=C9)[C@H](OCC%10=CC=CC=C%10)[C@H](OCC%11=CC=CC=C%11)[C@H](C)O8)[C@@H](COCC%12=CC=CC=C%12)O7
669 | O(CC1=CC=CC=C1)[C@H]2[C@H](OCC3=CC=CC=C3)[C@@H](SCC)O[C@@H](C)[C@H]2OCC4=CC=CC=C4 | b | Pyranose | [Si](OC[C@@H]1[C@H](OC(C)=O)[C@H](O[C@H]2[C@H](NC(C(Cl)(Cl)Cl)=O)[C@@H](OC(C)=O)[C@H](OC(=O)C)[C@@H]](COCC3=CC=CC=C3)O2)[C@@H](OC(C)=O)[C@H](O[C@H]4[C@H](OC(CCl)=O)[C@@H](NC(C)=O)[C@H](OCCCCCCCl)O[C@@H]4COCC5=CC=CC=C5)O1)(C(C)(C)C)(C6=CC=CC=C6)C7=CC=CC=C7 | O-糖 | 3 | 同侧 | 0.325 | 中等吸电子基 | -1.409 | NC(=O)C(Cl)(Cl)Cl | Dichloromethane | ClCCl | 18.2 | -172.1 | 84.93 | 1.6 | 8.93 | -95 | 39.75 | Triethylamine,Methyl triflate | Triethylamine | N(CC)(CC)CC | 3 h, rt | 25 | 180 | O([C@@H]1[C@@H](OC(C)=O)[C@H](O[C@H]2[C@H](OC(CCl)=O)[C@@H](NC(C)=O)[C@H](OCCCCCCCl)O[C@@H]2COCC3=CC=CC=C3)O[C@H](CO[Si](C(C)(C)C)(C4=CC=CC=C4)C5=CC=CC=C5)[C@@H]1OC(C)=O)[C@H]6[C@H](NC(C(Cl)(Cl)Cl)=O)[C@@H](OC(C)=O)[C@H](O[C@H]7[C@@H](OCC8=CC=CC=C8)[C@H](OCC9=CC=CC=C9)[C@H](OCC%10=CC=CC=C%10)[C@H](C)O7)[C@@H](COCC%11=CC=CC=C%11)O6 | a | 0% | O(CC1=CC=CC=C1)[C@H]2[C@H](OCC3=CC=CC=C3)[C@@H](SCC)O[C@@H](C)[C@H]2OCC4=CC=CC=C4.[Si](OC[C@@H]1[C@H](OC(C)=O)[C@H](O[C@H]2[C@H](NC(C(Cl)(Cl)Cl)=O)[C@@H](OC(C)=O)[C@H](OC(=O)C)[C@@H]](COCC3=CC=CC=C3)O2)[C@@H](OC(C)=O)[C@H](O[C@H]4[C@H](OC(CCl)=O)[C@@H](NC(C)=O)[C@H](OCCCCCCCl)O[C@@H]4COCC5=CC=CC=C5)O1)(C(C)(C)C)(C6=CC=CC=C6)C7=CC=CC=C7>>O([C@@H]1[C@@H](OC(C)=O)[C@H](O[C@H]2[C@H](OC(CCl)=O)[C@@H](NC(C)=O)[C@H](OCCCCCCCl)O[C@@H]2COCC3=CC=CC=C3)O[C@H](CO[Si](C(C)(C)C)(C4=CC=CC=C4)C5=CC=CC=C5)[C@@H]1OC(C)=O)[C@H]6[C@H](NC(C(Cl)(Cl)Cl)=O)[C@@H](OC(C)=O)[C@H](O[C@H]7[C@@H](OCC8=CC=CC=C8)[C@H](OCC9=CC=CC=C9)[C@H](OCC%10=CC=CC=C%10)[C@H](C)O7)[C@@H](COCC%11=CC=CC=C%11)O6
670 | O(CC1=CC=CC=C1)[C@H]2[C@@]3([C@](O[C@@H](SC4=CC=C(C)C=C4)[C@@H]2OCC5=CC=CC=C5)(CO[C@@H](O3)C6=CC=CC=C6)[H])[H] | b | Pyranose | O([C@H]1[C@@H]([C@@H](OCC2=CC=CC=C2)[C@H](OC(=O)C)[C@@H]](COCC3=CC=CC=C3)O1)N4C(=O)C=5C(C4=O)=CC=CC5)C6=CC=C(OC)C=C6 | O-糖 | 1 | 同侧 | 0.03 | 弱给电子基 | -1.841 | O=C1NC(=O)c2ccccc21 | Dichloromethane,Methanol | ClCCl,OC | 18.2，23.5 | -172.1，-204.1 | 84.93,32.04 | 1.6,2.87 | 8.93,33 | -95,-97.8 | 39.75,64.7 | N-Iodosuccinimide,Trimethylsilyl triflate,Triethylamine,p-Toluenesulfonic acid | Trimethylsilyl triflate | O=S(=O)(O[Si](C)(C)C)C(F)(F)F | rt → -40 °C | 25 |  | O(CC1=CC=CC=C1)[C@@H]2[C@H]([C@H](OC3=CC=C(OC)C=C3)O[C@H](COCC4=CC=CC=C4)[C@H]2O[C@@H]5[C@H](OCC6=CC=CC=C6)[C@@H](OCC7=CC=CC=C7)[C@@H](O)[C@@H](CO)O5)N8C(=O)C=9C(C8=O)=CC=CC9 | a | 0% | O(CC1=CC=CC=C1)[C@H]2[C@@]3([C@](O[C@@H](SC4=CC=C(C)C=C4)[C@@H]2OCC5=CC=CC=C5)(CO[C@@H](O3)C6=CC=CC=C6)[H])[H].O([C@H]1[C@@H]([C@@H](OCC2=CC=CC=C2)[C@H](OC(=O)C)[C@@H]](COCC3=CC=CC=C3)O1)N4C(=O)C=5C(C4=O)=CC=CC5)C6=CC=C(OC)C=C6>>O(CC1=CC=CC=C1)[C@@H]2[C@H]([C@H](OC3=CC=C(OC)C=C3)O[C@H](COCC4=CC=CC=C4)[C@H]2O[C@@H]5[C@H](OCC6=CC=CC=C6)[C@@H](OCC7=CC=CC=C7)[C@@H](O)[C@@H](CO)O5)N8C(=O)C=9C(C8=O)=CC=CC9
671 | O(CC1=CC=CC=C1)[C@H]2[C@]3([C@](O[C@H](SC4=CC=CC=C4)[C@H]2OCC5=CC=CC=C5)(CO[C@H](O3)C6=CC=CC=C6)[H])[H] | a | Pyranose | O([C@H]1[C@@H]([C@@H](OCC2=CC=CC=C2)[C@H](OC(=O)C)[C@@H]](COCC3=CC=CC=C3)O1)N4C(=O)C=5C(C4=O)=CC=CC5)C6=CC=C(OC)C=C6 | O-糖 | 1 | 同侧 | 0.03 | 弱给电子基 | -1.841 | O=C1NC(=O)c2ccccc21 | Dichloromethane | ClCCl | 18.2 | -172.1 | 84.93 | 1.6 | 8.93 | -95 | 39.75 | Diphenyl sulfoxide,Triethylamine,Trifluoromethanesulfonic anhydride | Diphenyl sulfoxide | O=S(C=1C=CC=CC1)C=2C=CC=CC2 | 5 min, rt; rt → -78 °C | 25 | 5 | O(CC1=CC=CC=C1)[C@@H]2[C@H]([C@H](OC3=CC=C(OC)C=C3)O[C@H](COCC4=CC=CC=C4)[C@H]2O[C@H]5[C@@H](OCC6=CC=CC=C6)[C@@H](OCC7=CC=CC=C7)[C@H](O)[C@@H](CO)O5)N8C(=O)C=9C(C8=O)=CC=CC9 | b | 0% | O(CC1=CC=CC=C1)[C@H]2[C@]3([C@](O[C@H](SC4=CC=CC=C4)[C@H]2OCC5=CC=CC=C5)(CO[C@H](O3)C6=CC=CC=C6)[H])[H].O([C@H]1[C@@H]([C@@H](OCC2=CC=CC=C2)[C@H](OC(=O)C)[C@@H]](COCC3=CC=CC=C3)O1)N4C(=O)C=5C(C4=O)=CC=CC5)C6=CC=C(OC)C=C6>>O(CC1=CC=CC=C1)[C@@H]2[C@H]([C@H](OC3=CC=C(OC)C=C3)O[C@H](COCC4=CC=CC=C4)[C@H]2O[C@H]5[C@@H](OCC6=CC=CC=C6)[C@@H](OCC7=CC=CC=C7)[C@H](O)[C@@H](CO)O5)N8C(=O)C=9C(C8=O)=CC=CC9
672 | O([C@H]1[C@H](OCC2=CC=CC=C2)[C@@H](OC(=O)C3=CC=CC=C3)[C@H](SC4=CC=C(C)C=C4)O[C@@H]1COC(CCC(C)=O)=O)[C@@H]5[C@H](N=[N+]=[N-])[C@@H](OCC6=CC=CC=C6)[C@H](O[Si](C(C)(C)C)(C)C)[C@@H](COC(C)=O)O5 | b | Pyranose | O([C@H]1[C@H](OCC2=CC=CC=C2)[C@@H](OC(=O)C3=CC=CC=C3)[C@H](OCCCN(CC4=CC=CC=C4)C(OCC5=CC=CC=C5)=O)O[C@@H]1COC(CCC(C)=O)=O)[C@@H]6[C@H](N=[N+]=[N-])[C@@H](OCC7=CC=CC=C7)[C@H](OC(=O)C)[C@@H]](COS(OCC(Cl)(Cl)Cl)(=O)=O)O6 | O-糖 | 2 | 同侧 | 0.38 | 中等吸电子基 | -0.82 | [N-]=[N+]=N | Dichloromethane,Diethyl ether | ClCCl、O(CC)CC | 18.2,15.6 | -172.1,-151.9 | 84.93,74.12 | 1.6,1.15 | 8.93,4.3 | -95,-116 | 39.75,2.2 | Tosyl chloride | Tosyl chloride | O=S(=O)(Cl)C1=CC=C(C=C1)C | 30 min, rt; rt → -78 °C | 25 | 30 | O([C@H]1[C@H](OCC2=CC=CC=C2)[C@@H](OC(=O)C3=CC=CC=C3)[C@H](O[C@H]4[C@H](OCC5=CC=CC=C5)[C@@H](N=[N+]=[N-])[C@@H](O[C@H]6[C@H](OCC7=CC=CC=C7)[C@@H](OC(=O)C8=CC=CC=C8)[C@H](OCCCN(CC9=CC=CC=C9)C(OCC%10=CC=CC=C%10)=O)O[C@@H]6COC(CCC(C)=O)=O)O[C@@H]4COS(OCC(Cl)(Cl)Cl)(=O)=O)O[C@@H]1COC(CCC(C)=O)=O)[C@@H]%11[C@H](N=[N+]=[N-])[C@@H](OCC%12=CC=CC=C%12)[C@H](O[Si](C(C)(C)C)(C)C)[C@@H](COC(C)=O)O%11 | b | 0% | O([C@H]1[C@H](OCC2=CC=CC=C2)[C@@H](OC(=O)C3=CC=CC=C3)[C@H](SC4=CC=C(C)C=C4)O[C@@H]1COC(CCC(C)=O)=O)[C@@H]5[C@H](N=[N+]=[N-])[C@@H](OCC6=CC=CC=C6)[C@H](O[Si](C(C)(C)C)(C)C)[C@@H](COC(C)=O)O5.O([C@H]1[C@H](OCC2=CC=CC=C2)[C@@H](OC(=O)C3=CC=CC=C3)[C@H](OCCCN(CC4=CC=CC=C4)C(OCC5=CC=CC=C5)=O)O[C@@H]1COC(CCC(C)=O)=O)[C@@H]6[C@H](N=[N+]=[N-])[C@@H](OCC7=CC=CC=C7)[C@H](OC(=O)C)[C@@H]](COS(OCC(Cl)(Cl)Cl)(=O)=O)O6>>O([C@H]1[C@H](OCC2=CC=CC=C2)[C@@H](OC(=O)C3=CC=CC=C3)[C@H](O[C@H]4[C@H](OCC5=CC=CC=C5)[C@@H](N=[N+]=[N-])[C@@H](O[C@H]6[C@H](OCC7=CC=CC=C7)[C@@H](OC(=O)C8=CC=CC=C8)[C@H](OCCCN(CC9=CC=CC=C9)C(OCC%10=CC=CC=C%10)=O)O[C@@H]6COC(CCC(C)=O)=O)O[C@@H]4COS(OCC(Cl)(Cl)Cl)(=O)=O)O[C@@H]1COC(CCC(C)=O)=O)[C@@H]%11[C@H](N=[N+]=[N-])[C@@H](OCC%12=CC=CC=C%12)[C@H](O[Si](C(C)(C)C)(C)C)[C@@H](COC(C)=O)O%11
673 | O([C@H]1[C@H](OCC2=CC=CC=C2)[C@@H](OC(=O)C3=CC=CC=C3)[C@H](SC4=CC=C(C)C=C4)O[C@H]1COC(CCC(C)=O)=O)[C@@H]5[C@H](N=[N+]=[N-])[C@@H](OCC6=CC=CC=C6)[C@H](O[Si](C(C)(C)C)(C)C)[C@@H](COS(OCC(Cl)(Cl)Cl)(=O)=O)O5 | a | Pyranose | O([C@H]1[C@H](OCC2=CC=CC=C2)[C@@H](OC(=O)C3=CC=CC=C3)[C@H](OCCCN(CC4=CC=CC=C4)C(OCC5=CC=CC=C5)=O)O[C@H]1COC(CCC(C)=O)=O)[C@@H]6[C@H](N=[N+]=[N-])[C@@H](OCC7=CC=CC=C7)[C@H](OC(=O)C)[C@@H]](COC(C)=O)O6 | O-糖 | 2 | 同侧 | 0.38 | 中等吸电子基 | -0.82 | [N-]=[N+]=N | Dichloromethane,Diethyl ether | ClCCl、O(CC)CC | 18.2,15.6 | -172.1,-151.9 | 84.93,74.12 | 1.6,1.15 | 8.93,4.3 | -95,-116 | 39.75,2.2 | Tosyl chloride | Tosyl chloride | O=S(=O)(Cl)C1=CC=C(C=C1)C | 30 min, rt; rt → -78 °C | 25 | 30 | O([C@H]1[C@H](OCC2=CC=CC=C2)[C@@H](OC(=O)C3=CC=CC=C3)[C@H](O[C@H]4[C@H](OCC5=CC=CC=C5)[C@@H](N=[N+]=[N-])[C@@H](O[C@H]6[C@H](OCC7=CC=CC=C7)[C@@H](OC(=O)C8=CC=CC=C8)[C@H](OCCCN(CC9=CC=CC=C9)C(OCC%10=CC=CC=C%10)=O)O[C@H]6COC(CCC(C)=O)=O)O[C@@H]4COC(C)=O)O[C@H]1COC(CCC(C)=O)=O)[C@@H]%11[C@H](N=[N+]=[N-])[C@@H](OCC%12=CC=CC=C%12)[C@H](O[Si](C(C)(C)C)(C)C)[C@@H](COS(OCC(Cl)(Cl)Cl)(=O)=O)O%11 | a | 0% | O([C@H]1[C@H](OCC2=CC=CC=C2)[C@@H](OC(=O)C3=CC=CC=C3)[C@H](SC4=CC=C(C)C=C4)O[C@H]1COC(CCC(C)=O)=O)[C@@H]5[C@H](N=[N+]=[N-])[C@@H](OCC6=CC=CC=C6)[C@H](O[Si](C(C)(C)C)(C)C)[C@@H](COS(OCC(Cl)(Cl)Cl)(=O)=O)O5.O([C@H]1[C@H](OCC2=CC=CC=C2)[C@@H](OC(=O)C3=CC=CC=C3)[C@H](OCCCN(CC4=CC=CC=C4)C(OCC5=CC=CC=C5)=O)O[C@H]1COC(CCC(C)=O)=O)[C@@H]6[C@H](N=[N+]=[N-])[C@@H](OCC7=CC=CC=C7)[C@H](OC(=O)C)[C@@H]](COC(C)=O)O6>>O([C@H]1[C@H](OCC2=CC=CC=C2)[C@@H](OC(=O)C3=CC=CC=C3)[C@H](O[C@H]4[C@H](OCC5=CC=CC=C5)[C@@H](N=[N+]=[N-])[C@@H](O[C@H]6[C@H](OCC7=CC=CC=C7)[C@@H](OC(=O)C8=CC=CC=C8)[C@H](OCCCN(CC9=CC=CC=C9)C(OCC%10=CC=CC=C%10)=O)O[C@H]6COC(CCC(C)=O)=O)O[C@@H]4COC(C)=O)O[C@H]1COC(CCC(C)=O)=O)[C@@H]%11[C@H](N=[N+]=[N-])[C@@H](OCC%12=CC=CC=C%12)[C@H](O[Si](C(C)(C)C)(C)C)[C@@H](COS(OCC(Cl)(Cl)Cl)(=O)=O)O%11
674 | O([C@H]1[C@H](OCC2=CC=CC=C2)[C@@H](OC(=O)C3=CC=CC=C3)[C@H](SC4=CC=C(C)C=C4)O[C@@H]1COC(CCC(C)=O)=O)[C@@H]5[C@H](N=[N+]=[N-])[C@@H](OCC6=CC=CC=C6)[C@H](O[Si](C(C)(C)C)(C)C)[C@@H](COS(OCC(Cl)(Cl)Cl)(=O)=O)O5 | b | Pyranose | O([C@H]1[C@H](OCC2=CC=CC=C2)[C@@H](OC(=O)C3=CC=CC=C3)[C@H](OCCCN(CC4=CC=CC=C4)C(OCC5=CC=CC=C5)=O)O[C@@H]1COC(CCC(C)=O)=O)[C@@H]6[C@H](N=[N+]=[N-])[C@@H](OCC7=CC=CC=C7)[C@H](OC(=O)C)[C@@H]](COC(C)=O)O6 | O-糖 | 2 | 同侧 | 0.38 | 中等吸电子基 | -0.82 | [N-]=[N+]=N | Dichloromethane,Diethyl ether | ClCCl、O(CC)CC | 18.2,15.6 | -172.1,-151.9 | 84.93,74.12 | 1.6,1.15 | 8.93,4.3 | -95,-116 | 39.75,2.2 | Tosyl chloride | Tosyl chloride | O=S(=O)(Cl)C1=CC=C(C=C1)C | 30 min, rt; rt → -78 °C | 25 | 30 | O([C@H]1[C@H](OCC2=CC=CC=C2)[C@@H](OC(=O)C3=CC=CC=C3)[C@H](O[C@H]4[C@H](OCC5=CC=CC=C5)[C@@H](N=[N+]=[N-])[C@@H](O[C@H]6[C@H](OCC7=CC=CC=C7)[C@@H](OC(=O)C8=CC=CC=C8)[C@H](OCCCN(CC9=CC=CC=C9)C(OCC%10=CC=CC=C%10)=O)O[C@@H]6COC(CCC(C)=O)=O)O[C@@H]4COC(C)=O)O[C@@H]1COC(CCC(C)=O)=O)[C@@H]%11[C@H](N=[N+]=[N-])[C@@H](OCC%12=CC=CC=C%12)[C@H](O[Si](C(C)(C)C)(C)C)[C@@H](COS(OCC(Cl)(Cl)Cl)(=O)=O)O%11 | b | 0% | O([C@H]1[C@H](OCC2=CC=CC=C2)[C@@H](OC(=O)C3=CC=CC=C3)[C@H](SC4=CC=C(C)C=C4)O[C@@H]1COC(CCC(C)=O)=O)[C@@H]5[C@H](N=[N+]=[N-])[C@@H](OCC6=CC=CC=C6)[C@H](O[Si](C(C)(C)C)(C)C)[C@@H](COS(OCC(Cl)(Cl)Cl)(=O)=O)O5.O([C@H]1[C@H](OCC2=CC=CC=C2)[C@@H](OC(=O)C3=CC=CC=C3)[C@H](OCCCN(CC4=CC=CC=C4)C(OCC5=CC=CC=C5)=O)O[C@@H]1COC(CCC(C)=O)=O)[C@@H]6[C@H](N=[N+]=[N-])[C@@H](OCC7=CC=CC=C7)[C@H](OC(=O)C)[C@@H]](COC(C)=O)O6>>O([C@H]1[C@H](OCC2=CC=CC=C2)[C@@H](OC(=O)C3=CC=CC=C3)[C@H](O[C@H]4[C@H](OCC5=CC=CC=C5)[C@@H](N=[N+]=[N-])[C@@H](O[C@H]6[C@H](OCC7=CC=CC=C7)[C@@H](OC(=O)C8=CC=CC=C8)[C@H](OCCCN(CC9=CC=CC=C9)C(OCC%10=CC=CC=C%10)=O)O[C@@H]6COC(CCC(C)=O)=O)O[C@@H]4COC(C)=O)O[C@@H]1COC(CCC(C)=O)=O)[C@@H]%11[C@H](N=[N+]=[N-])[C@@H](OCC%12=CC=CC=C%12)[C@H](O[Si](C(C)(C)C)(C)C)[C@@H](COS(OCC(Cl)(Cl)Cl)(=O)=O)O%11
675 | O([C@H]1[C@H](OCC2=CC=CC=C2)[C@@H](OC(=O)C3=CC=CC=C3)[C@H](SC4=CC=C(C)C=C4)O[C@@H]1COC(CCC(C)=O)=O)[C@@H]5[C@H](N=[N+]=[N-])[C@@H](OCC6=CC=CC=C6)[C@H](O[Si](C(C)(C)C)(C)C)[C@@H](COS(OCC(Cl)(Cl)Cl)(=O)=O)O5 | b | Pyranose | O([C@H]1[C@H](OCC2=CC=CC=C2)[C@@H](OC(=O)C3=CC=CC=C3)[C@H](O[C@H]4[C@H](OCC5=CC=CC=C5)[C@@H](N=[N+]=[N-])[C@@H](O[C@H]6[C@H](OCC7=CC=CC=C7)[C@@H](OC(=O)C8=CC=CC=C8)[C@H](OCCCN(CC9=CC=CC=C9)C(OCC%10=CC=CC=C%10)=O)O[C@@H]6COC(CCC(C)=O)=O)O[C@@H]4COC(C)=O)O[C@@H]1COC(CCC(C)=O)=O)[C@@H]%11[C@H](N=[N+]=[N-])[C@@H](OCC%12=CC=CC=C%12)[C@H](OC(=O)C)[C@@H]](COS(OCC(Cl)(Cl)Cl)(=O)=O)O%11 | O-糖 | 4 | 同侧 | 0.38 | 中等吸电子基 | -0.82 | [N-]=[N+]=N | Dichloromethane,Diethyl ether | ClCCl、O(CC)CC | 18.2,15.6 | -172.1,-151.9 | 84.93,74.12 | 1.6,1.15 | 8.93,4.3 | -95,-116 | 39.75,2.2 | Tosyl chloride | Tosyl chloride | O=S(=O)(Cl)C1=CC=C(C=C1)C | 30 min, rt; rt → -78 °C | 25 | 30 | O([C@H]1[C@H](OCC2=CC=CC=C2)[C@@H](OC(=O)C3=CC=CC=C3)[C@H](O[C@H]4[C@H](OCC5=CC=CC=C5)[C@@H](N=[N+]=[N-])[C@@H](O[C@H]6[C@H](OCC7=CC=CC=C7)[C@@H](OC(=O)C8=CC=CC=C8)[C@H](OCCCN(CC9=CC=CC=C9)C(OCC%10=CC=CC=C%10)=O)O[C@@H]6COC(CCC(C)=O)=O)O[C@@H]4COC(C)=O)O[C@@H]1COC(CCC(C)=O)=O)[C@@H]%11[C@H](N=[N+]=[N-])[C@@H](OCC%12=CC=CC=C%12)[C@H](O[C@H]%13[C@H](OC(=O)C%14=CC=CC=C%14)[C@@H](OCC%15=CC=CC=C%15)[C@H](O[C@@H]%16[C@H](N=[N+]=[N-])[C@@H](OCC%17=CC=CC=C%17)[C@H](O)[C@@H](COS(OCC(Cl)(Cl)Cl)(=O)=O)O%16)[C@@H](COC(CCC(C)=O)=O)O%13)[C@@H](COS(OCC(Cl)(Cl)Cl)(=O)=O)O%11 | b | 0% | O([C@H]1[C@H](OCC2=CC=CC=C2)[C@@H](OC(=O)C3=CC=CC=C3)[C@H](SC4=CC=C(C)C=C4)O[C@@H]1COC(CCC(C)=O)=O)[C@@H]5[C@H](N=[N+]=[N-])[C@@H](OCC6=CC=CC=C6)[C@H](O[Si](C(C)(C)C)(C)C)[C@@H](COS(OCC(Cl)(Cl)Cl)(=O)=O)O5.O([C@H]1[C@H](OCC2=CC=CC=C2)[C@@H](OC(=O)C3=CC=CC=C3)[C@H](O[C@H]4[C@H](OCC5=CC=CC=C5)[C@@H](N=[N+]=[N-])[C@@H](O[C@H]6[C@H](OCC7=CC=CC=C7)[C@@H](OC(=O)C8=CC=CC=C8)[C@H](OCCCN(CC9=CC=CC=C9)C(OCC%10=CC=CC=C%10)=O)O[C@@H]6COC(CCC(C)=O)=O)O[C@@H]4COC(C)=O)O[C@@H]1COC(CCC(C)=O)=O)[C@@H]%11[C@H](N=[N+]=[N-])[C@@H](OCC%12=CC=CC=C%12)[C@H](OC(=O)C)[C@@H]](COS(OCC(Cl)(Cl)Cl)(=O)=O)O%11>>O([C@H]1[C@H](OCC2=CC=CC=C2)[C@@H](OC(=O)C3=CC=CC=C3)[C@H](O[C@H]4[C@H](OCC5=CC=CC=C5)[C@@H](N=[N+]=[N-])[C@@H](O[C@H]6[C@H](OCC7=CC=CC=C7)[C@@H](OC(=O)C8=CC=CC=C8)[C@H](OCCCN(CC9=CC=CC=C9)C(OCC%10=CC=CC=C%10)=O)O[C@@H]6COC(CCC(C)=O)=O)O[C@@H]4COC(C)=O)O[C@@H]1COC(CCC(C)=O)=O)[C@@H]%11[C@H](N=[N+]=[N-])[C@@H](OCC%12=CC=CC=C%12)[C@H](O[C@H]%13[C@H](OC(=O)C%14=CC=CC=C%14)[C@@H](OCC%15=CC=CC=C%15)[C@H](O[C@@H]%16[C@H](N=[N+]=[N-])[C@@H](OCC%17=CC=CC=C%17)[C@H](O)[C@@H](COS(OCC(Cl)(Cl)Cl)(=O)=O)O%16)[C@@H](COC(CCC(C)=O)=O)O%13)[C@@H](COS(OCC(Cl)(Cl)Cl)(=O)=O)O%11
676 | N(C(OCC(Cl)(Cl)Cl)=O)[C@@H]1C[C@]2([C@](O[C@H]1SCC)(CO[C@H](O2)C3=CC=CC=C3)[H])[H] | b | Pyranose | N(C(C)=O)[C@@H]1[C@@H](O[C@@H](C(OCCS(=O)(=O)C2=CC=CC=C2)=O)C)[C@H](OC(=O)C)[C@@H]](COCC3=CC=CC=C3)O[C@@H]1OCC4=CC=CC=C4 | O-糖 | 1 | 同侧 | -0.005 | 弱给电子基 | -1.039 | CC(N)=O | Dichloromethane | ClCCl | 18.2 | -172.1 | 84.93 | 1.6 | 8.93 | -95 | 39.75 | Sodium thiosulfate | Sodium thiosulfate | [Na].O=S(=O)(O)S | 30 min, rt; rt → -45 °C | 25 | 30 | O([C@H]1[C@H](O[C@@H](C(OCCS(=O)(=O)C2=CC=CC=C2)=O)C)[C@@H](NC(C)=O)[C@@H](OCC3=CC=CC=C3)O[C@@H]1COCC4=CC=CC=C4)[C@H]5[C@H](NC(OCC(Cl)(Cl)Cl)=O)C[C@]6([C@](O5)(CO[C@H](O6)C7=CC=CC=C7)[H])[H] | b | 0% | N(C(OCC(Cl)(Cl)Cl)=O)[C@@H]1C[C@]2([C@](O[C@H]1SCC)(CO[C@H](O2)C3=CC=CC=C3)[H])[H].N(C(C)=O)[C@@H]1[C@@H](O[C@@H](C(OCCS(=O)(=O)C2=CC=CC=C2)=O)C)[C@H](OC(=O)C)[C@@H]](COCC3=CC=CC=C3)O[C@@H]1OCC4=CC=CC=C4>>O([C@H]1[C@H](O[C@@H](C(OCCS(=O)(=O)C2=CC=CC=C2)=O)C)[C@@H](NC(C)=O)[C@@H](OCC3=CC=CC=C3)O[C@@H]1COCC4=CC=CC=C4)[C@H]5[C@H](NC(OCC(Cl)(Cl)Cl)=O)C[C@]6([C@](O5)(CO[C@H](O6)C7=CC=CC=C7)[H])[H]
677 | N(C(OCC(Cl)(Cl)Cl)=O)[C@@H]1[C@@H](OC(C)=O)[C@H](OC(C)=O)[C@@H](COC(C)=O)O[C@H]1SC2=CC=C(C)C=C2 | b | Pyranose | N(C(C)=O)[C@@H]1[C@@H](O[C@@H](C(OCCS(=O)(=O)C2=CC=CC=C2)=O)C)[C@H](OC(=O)C)[C@@H]](COC(=O)C3=CC=CC=C3)O[C@@H]1OCC4=CC=CC=C4 | O-糖 | 1 | 同侧 | -0.005 | 弱给电子基 | -1.039 | CC(N)=O | Dichloromethane,Diethyl ether | ClCCl、O(CC)CC | 18.2,15.6 | -172.1,-151.9 | 84.93,74.12 | 1.6,1.15 | 8.93,4.3 | -95,-116 | 39.75,2.2 | N-Iodosuccinimide,Trifluoromethanesulfonic acid | Trifluoromethanesulfonic acid | O=S(=O)(O)C(F)(F)F | 1 h, -40 °C | -40 | 60 | O([C@H]1[C@H](O[C@@H](C(OCCS(=O)(=O)C2=CC=CC=C2)=O)C)[C@@H](NC(C)=O)[C@@H](OCC3=CC=CC=C3)O[C@@H]1COC(=O)C4=CC=CC=C4)[C@H]5[C@H](NC(OCC(Cl)(Cl)Cl)=O)[C@@H](OC(C)=O)[C@H](OC(C)=O)[C@@H](COC(C)=O)O5 | b | 0% | N(C(OCC(Cl)(Cl)Cl)=O)[C@@H]1[C@@H](OC(C)=O)[C@H](OC(C)=O)[C@@H](COC(C)=O)O[C@H]1SC2=CC=C(C)C=C2.N(C(C)=O)[C@@H]1[C@@H](O[C@@H](C(OCCS(=O)(=O)C2=CC=CC=C2)=O)C)[C@H](OC(=O)C)[C@@H]](COC(=O)C3=CC=CC=C3)O[C@@H]1OCC4=CC=CC=C4>>O([C@H]1[C@H](O[C@@H](C(OCCS(=O)(=O)C2=CC=CC=C2)=O)C)[C@@H](NC(C)=O)[C@@H](OCC3=CC=CC=C3)O[C@@H]1COC(=O)C4=CC=CC=C4)[C@H]5[C@H](NC(OCC(Cl)(Cl)Cl)=O)[C@@H](OC(C)=O)[C@H](OC(C)=O)[C@@H](COC(C)=O)O5
678 | O(CC1=CC=CC=C1)[C@H]2[C@H](OC(C)=O)[C@@H](CN3C(=O)C=4C(C3=O)=CC=CC4)O[C@@H](SC5=CC=CC=C5)[C@@H]2N=[N+]=[N-] | b | Pyranose | O([C@H]1[C@H](OCC2=CC=CC=C2)[C@@H](N=[N+]=[N-])[C@@H](OC)O[C@@H]1CN=[N+]=[N-])[C@@H]3[C@H](N=[N+]=[N-])[C@@H](OCC4=CC=CC=C4)[C@H](OC(=O)C)[C@@H]](CN5C(=O)C=6C(C5=O)=CC=CC6)O3 | O-糖 | 2 | 同侧 | 0.38 | 中等吸电子基 | -0.82 | [N-]=[N+]=N | Dichloromethane,Toluene | ClCCl,C=1C=CC(=CC1)C | 18.2,16.3 | -172.1,-159.8 | 84.93,92.14 | 1.6,0.4 | 8.93,2.4 | -95,-94.9 | 39.75,110.6 | N-Iodosuccinimide,Trifluoromethanesulfonic acid | Trifluoromethanesulfonic acid | O=S(=O)(O)C(F)(F)F | rt → 0 °C; 1 h, 0 °C | 0 | 60 | O([C@H]1[C@H](OCC2=CC=CC=C2)[C@@H](N=[N+]=[N-])[C@@H](O[C@H]3[C@H](OCC4=CC=CC=C4)[C@@H](N=[N+]=[N-])[C@@H](OC)O[C@@H]3CN=[N+]=[N-])O[C@@H]1CN5C(=O)C=6C(C5=O)=CC=CC6)[C@@H]7[C@H](N=[N+]=[N-])[C@@H](OCC8=CC=CC=C8)[C@H](OC(C)=O)[C@@H](CN9C(=O)C=%10C(C9=O)=CC=CC%10)O7 | a | 0% | O(CC1=CC=CC=C1)[C@H]2[C@H](OC(C)=O)[C@@H](CN3C(=O)C=4C(C3=O)=CC=CC4)O[C@@H](SC5=CC=CC=C5)[C@@H]2N=[N+]=[N-].O([C@H]1[C@H](OCC2=CC=CC=C2)[C@@H](N=[N+]=[N-])[C@@H](OC)O[C@@H]1CN=[N+]=[N-])[C@@H]3[C@H](N=[N+]=[N-])[C@@H](OCC4=CC=CC=C4)[C@H](OC(=O)C)[C@@H]](CN5C(=O)C=6C(C5=O)=CC=CC6)O3>>O([C@H]1[C@H](OCC2=CC=CC=C2)[C@@H](N=[N+]=[N-])[C@@H](O[C@H]3[C@H](OCC4=CC=CC=C4)[C@@H](N=[N+]=[N-])[C@@H](OC)O[C@@H]3CN=[N+]=[N-])O[C@@H]1CN5C(=O)C=6C(C5=O)=CC=CC6)[C@@H]7[C@H](N=[N+]=[N-])[C@@H](OCC8=CC=CC=C8)[C@H](OC(C)=O)[C@@H](CN9C(=O)C=%10C(C9=O)=CC=CC%10)O7
679 | O(C(C)=O)[C@@H]1[C@@H](OC(C)=O)[C@H](SC2=CC=CC=C2)O[C@H](COCC3=CC=CC=C3)[C@@H]1OC(C)=O | b | Pyranose | O([C@H]1[C@@H]([C@@H](O)[C@H](OC(=O)C)[C@@H]](COCC2=CC=CC=C2)O1)N3C(=O)C=4C(C3=O)=CC=CC4)[C@H]5[C@H](OCC6=CC=CC=C6)[C@H](OCC[Si](C)(C)C)O[C@@H](C)[C@H]5OC(C)=O | O-糖 | 2 | 同侧 | 0.03 | 弱给电子基 | -1.841 | O=C1NC(=O)c2ccccc21 | Dichloromethane | ClCCl | 18.2 | -172.1 | 84.93 | 1.6 | 8.93 | -95 | 39.75 | N-Iodosuccinimide,Triethylamine | N-Iodosuccinimide | O=C1N(I)C(=O)CC1 | 1 h, rt; rt → -40 °C | 25 | 60 | O([C@H]1[C@@H]([C@@H](O)[C@H](O[C@H]2[C@H](OC(C)=O)[C@@H](OC(C)=O)[C@@H](OC(C)=O)[C@@H](COCC3=CC=CC=C3)O2)[C@@H](COCC4=CC=CC=C4)O1)N5C(=O)C=6C(C5=O)=CC=CC6)[C@H]7[C@H](OCC8=CC=CC=C8)[C@H](OCC[Si](C)(C)C)O[C@@H](C)[C@H]7OC(C)=O | b | 0% | O(C(C)=O)[C@@H]1[C@@H](OC(C)=O)[C@H](SC2=CC=CC=C2)O[C@H](COCC3=CC=CC=C3)[C@@H]1OC(C)=O.O([C@H]1[C@@H]([C@@H](O)[C@H](OC(=O)C)[C@@H]](COCC2=CC=CC=C2)O1)N3C(=O)C=4C(C3=O)=CC=CC4)[C@H]5[C@H](OCC6=CC=CC=C6)[C@H](OCC[Si](C)(C)C)O[C@@H](C)[C@H]5OC(C)=O>>O([C@H]1[C@@H]([C@@H](O)[C@H](O[C@H]2[C@H](OC(C)=O)[C@@H](OC(C)=O)[C@@H](OC(C)=O)[C@@H](COCC3=CC=CC=C3)O2)[C@@H](COCC4=CC=CC=C4)O1)N5C(=O)C=6C(C5=O)=CC=CC6)[C@H]7[C@H](OCC8=CC=CC=C8)[C@H](OCC[Si](C)(C)C)O[C@@H](C)[C@H]7OC(C)=O
680 | O(CC1=CC=CC=C1)[C@@H]2[C@@H](OC(=O)C3=CC=CC=C3)[C@@H](SC4=CC=C(C)C=C4)O[C@@H](COC5=CC=C(OC)C=C5)[C@H]2OC(CCC(C)=O)=O | b | Pyranose | N(C=C1C(=O)N(C)C(=O)N(C)C1=O)[C@@H]2[C@@H](OCC3=CC=CC=C3)[C@H](OC(=O)C)[C@@H]](COC(=O)C4=CC=CC=C4)O[C@@H]2OC | O-糖 | 1 | 同侧 |  |  |  | CN1C(=O)C(=CN)C(=O)N(C)C1=O | Acetonitrile | N#CC | 26.8 | -239.4 | 41.05 | 3.92 | 37.5 | -45 | 81.6 | N-Iodosuccinimide,Triethylamine | N-Iodosuccinimide | O=C1N(I)C(=O)CC1 |  |  |  | O([C@H]1[C@H](OCC2=CC=CC=C2)[C@@H](NC=C3C(=O)N(C)C(=O)N(C)C3=O)[C@@H](OC)O[C@@H]1COC(=O)C4=CC=CC=C4)[C@H]5[C@H](OC(=O)C6=CC=CC=C6)[C@@H](OCC7=CC=CC=C7)[C@H](OC(CCC(C)=O)=O)[C@H](COC8=CC=C(OC)C=C8)O5 | a | 0% | O(CC1=CC=CC=C1)[C@@H]2[C@@H](OC(=O)C3=CC=CC=C3)[C@@H](SC4=CC=C(C)C=C4)O[C@@H](COC5=CC=C(OC)C=C5)[C@H]2OC(CCC(C)=O)=O.N(C=C1C(=O)N(C)C(=O)N(C)C1=O)[C@@H]2[C@@H](OCC3=CC=CC=C3)[C@H](OC(=O)C)[C@@H]](COC(=O)C4=CC=CC=C4)O[C@@H]2OC>>O([C@H]1[C@H](OCC2=CC=CC=C2)[C@@H](NC=C3C(=O)N(C)C(=O)N(C)C3=O)[C@@H](OC)O[C@@H]1COC(=O)C4=CC=CC=C4)[C@H]5[C@H](OC(=O)C6=CC=CC=C6)[C@@H](OCC7=CC=CC=C7)[C@H](OC(CCC(C)=O)=O)[C@H](COC8=CC=C(OC)C=C8)O5
681 | O(CC1=CC=CC=C1)[C@@H]2[C@@H](OC(=O)C3=CC=CC=C3)[C@@H](SC4=CC=C(C)C=C4)O[C@@H](COC5=CC=C(OC)C=C5)[C@H]2OC(CCC(C)=O)=O | b | Pyranose | N(C=C1C(=O)N(C)C(=O)N(C)C1=O)[C@@H]2[C@@H](OCC3=CC=CC=C3)[C@H](OC(=O)C)[C@@H]](COC(=O)C4=CC=CC=C4)O[C@@H]2OC | O-糖 | 1 | 同侧 |  |  |  | CN1C(=O)C(=CN)C(=O)N(C)C1=O | Acetonitrile | N#CC | 26.8 | -239.4 | 41.05 | 3.92 | 37.5 | -45 | 81.6 | N-Iodosuccinimide,Triethylamine | N-Iodosuccinimide | O=C1N(I)C(=O)CC1 |  |  |  | O([C@H]1[C@H](OCC2=CC=CC=C2)[C@@H](NC=C3C(=O)N(C)C(=O)N(C)C3=O)[C@@H](OC)O[C@@H]1COC(=O)C4=CC=CC=C4)[C@H]5[C@H](OC(=O)C6=CC=CC=C6)[C@@H](OCC7=CC=CC=C7)[C@H](OC(CCC(C)=O)=O)[C@H](COC8=CC=C(OC)C=C8)O5 | a | 0% | O(CC1=CC=CC=C1)[C@@H]2[C@@H](OC(=O)C3=CC=CC=C3)[C@@H](SC4=CC=C(C)C=C4)O[C@@H](COC5=CC=C(OC)C=C5)[C@H]2OC(CCC(C)=O)=O.N(C=C1C(=O)N(C)C(=O)N(C)C1=O)[C@@H]2[C@@H](OCC3=CC=CC=C3)[C@H](OC(=O)C)[C@@H]](COC(=O)C4=CC=CC=C4)O[C@@H]2OC>>O([C@H]1[C@H](OCC2=CC=CC=C2)[C@@H](NC=C3C(=O)N(C)C(=O)N(C)C3=O)[C@@H](OC)O[C@@H]1COC(=O)C4=CC=CC=C4)[C@H]5[C@H](OC(=O)C6=CC=CC=C6)[C@@H](OCC7=CC=CC=C7)[C@H](OC(CCC(C)=O)=O)[C@H](COC8=CC=C(OC)C=C8)O5
682 | O(C(=O)C1=CC=CC=C1)[C@@H]2[C@@H](OCC3=CC=CC=C3)[C@H](OC(CCC(C)=O)=O)[C@H](COCC4=CC=C(OC)C=C4)O[C@@H]2SC5=CC=C(C)C=C5 | b | Pyranose | N(C=C1C(=O)N(C)C(=O)N(C)C1=O)[C@@H]2[C@@H](OCC3=CC=CC=C3)[C@H](OC(=O)C)[C@@H]](COC(=O)C4=CC=CC=C4)O[C@@H]2OC | O-糖 | 1 | 同侧 |  |  |  | CN1C(=O)C(=CN)C(=O)N(C)C1=O | Acetonitrile | N#CC | 26.8 | -239.4 | 41.05 | 3.92 | 37.5 | -45 | 81.6 | N-Iodosuccinimide,Triethylamine | N-Iodosuccinimide | O=C1N(I)C(=O)CC1 |  |  |  | O([C@H]1[C@H](OCC2=CC=CC=C2)[C@@H](NC=C3C(=O)N(C)C(=O)N(C)C3=O)[C@@H](OC)O[C@@H]1COC(=O)C4=CC=CC=C4)[C@H]5[C@H](OC(=O)C6=CC=CC=C6)[C@@H](OCC7=CC=CC=C7)[C@H](OC(CCC(C)=O)=O)[C@H](COCC8=CC=C(OC)C=C8)O5 | a | 0% | O(C(=O)C1=CC=CC=C1)[C@@H]2[C@@H](OCC3=CC=CC=C3)[C@H](OC(CCC(C)=O)=O)[C@H](COCC4=CC=C(OC)C=C4)O[C@@H]2SC5=CC=C(C)C=C5.N(C=C1C(=O)N(C)C(=O)N(C)C1=O)[C@@H]2[C@@H](OCC3=CC=CC=C3)[C@H](OC(=O)C)[C@@H]](COC(=O)C4=CC=CC=C4)O[C@@H]2OC>>O([C@H]1[C@H](OCC2=CC=CC=C2)[C@@H](NC=C3C(=O)N(C)C(=O)N(C)C3=O)[C@@H](OC)O[C@@H]1COC(=O)C4=CC=CC=C4)[C@H]5[C@H](OC(=O)C6=CC=CC=C6)[C@@H](OCC7=CC=CC=C7)[C@H](OC(CCC(C)=O)=O)[C@H](COCC8=CC=C(OC)C=C8)O5
683 | O(C(=O)C1=CC=CC=C1)[C@@H]2[C@@H](OCC3=CC=CC=C3)[C@H](OC(CCC(C)=O)=O)[C@H](COCC4=CC=C(OC)C=C4)O[C@@H]2SC5=CC=C(C)C=C5 | b | Pyranose | N(C=C1C(=O)N(C)C(=O)N(C)C1=O)[C@@H]2[C@@H](OCC3=CC=CC=C3)[C@H](OC(=O)C)[C@@H]](COC(=O)C4=CC=CC=C4)O[C@@H]2OC | O-糖 | 1 | 同侧 |  |  |  | CN1C(=O)C(=CN)C(=O)N(C)C1=O | Acetonitrile | N#CC | 26.8 | -239.4 | 41.05 | 3.92 | 37.5 | -45 | 81.6 | N-Iodosuccinimide,Triethylamine | N-Iodosuccinimide | O=C1N(I)C(=O)CC1 |  |  |  | O([C@H]1[C@H](OCC2=CC=CC=C2)[C@@H](NC=C3C(=O)N(C)C(=O)N(C)C3=O)[C@@H](OC)O[C@@H]1COC(=O)C4=CC=CC=C4)[C@H]5[C@H](OC(=O)C6=CC=CC=C6)[C@@H](OCC7=CC=CC=C7)[C@H](OC(CCC(C)=O)=O)[C@H](COCC8=CC=C(OC)C=C8)O5 | a | 0% | O(C(=O)C1=CC=CC=C1)[C@@H]2[C@@H](OCC3=CC=CC=C3)[C@H](OC(CCC(C)=O)=O)[C@H](COCC4=CC=C(OC)C=C4)O[C@@H]2SC5=CC=C(C)C=C5.N(C=C1C(=O)N(C)C(=O)N(C)C1=O)[C@@H]2[C@@H](OCC3=CC=CC=C3)[C@H](OC(=O)C)[C@@H]](COC(=O)C4=CC=CC=C4)O[C@@H]2OC>>O([C@H]1[C@H](OCC2=CC=CC=C2)[C@@H](NC=C3C(=O)N(C)C(=O)N(C)C3=O)[C@@H](OC)O[C@@H]1COC(=O)C4=CC=CC=C4)[C@H]5[C@H](OC(=O)C6=CC=CC=C6)[C@@H](OCC7=CC=CC=C7)[C@H](OC(CCC(C)=O)=O)[C@H](COCC8=CC=C(OC)C=C8)O5
684 | O([C@@]1(C(OCC2=CC=CC=C2)=O)O[C@@]([C@@H]([C@@H](COC(C)=O)OC(C)=O)OC(C)=O)([C@H](NC(C)=O)[C@@H](OC(C)=O)C1)[H])[C@H]3[C@@H](OC(C)=O)[C@@H](COC(=O)C4=CC=CC=C4)O[C@@H](SCC)[C@@H]3OC(C)=O | b | Pyranose | N(C(C)=O)[C@@H]1[C@@H](OC(CCl)=O)[C@H](OC(=O)C)[C@@H]](COCC2=CC=CC=C2)O[C@H]1OCC[Si](C)(C)C | O-糖 | 1 | 同侧 | -0.005 | 弱给电子基 | -1.039 | CC(N)=O | Dichloromethane | ClCCl | 18.2 | -172.1 | 84.93 | 1.6 | 8.93 | -95 | 39.75 | Sulfonium, dimethyl(methylthio)-, 1,1,1-trifluoromethanesulfonate (1:1) | Triethylamine | N(CC)(CC)CC | 2.5 d, 0 °C | 0 |  | O([C@@]1(C(OCC2=CC=CC=C2)=O)O[C@@]([C@@H]([C@@H](COC(C)=O)OC(C)=O)OC(C)=O)([C@H](NC(C)=O)[C@@H](OC(C)=O)C1)[H])[C@@H]3[C@@H](OC(C)=O)[C@H](O[C@H]4[C@H](OC(CCl)=O)[C@@H](NC(C)=O)[C@H](OCC[Si](C)(C)C)O[C@@H]4COCC5=CC=CC=C5)O[C@H](COC(=O)C6=CC=CC=C6)[C@@H]3OC(C)=O | b | 0% | O([C@@]1(C(OCC2=CC=CC=C2)=O)O[C@@]([C@@H]([C@@H](COC(C)=O)OC(C)=O)OC(C)=O)([C@H](NC(C)=O)[C@@H](OC(C)=O)C1)[H])[C@H]3[C@@H](OC(C)=O)[C@@H](COC(=O)C4=CC=CC=C4)O[C@@H](SCC)[C@@H]3OC(C)=O.N(C(C)=O)[C@@H]1[C@@H](OC(CCl)=O)[C@H](OC(=O)C)[C@@H]](COCC2=CC=CC=C2)O[C@H]1OCC[Si](C)(C)C>>O([C@@]1(C(OCC2=CC=CC=C2)=O)O[C@@]([C@@H]([C@@H](COC(C)=O)OC(C)=O)OC(C)=O)([C@H](NC(C)=O)[C@@H](OC(C)=O)C1)[H])[C@@H]3[C@@H](OC(C)=O)[C@H](O[C@H]4[C@H](OC(CCl)=O)[C@@H](NC(C)=O)[C@H](OCC[Si](C)(C)C)O[C@@H]4COCC5=CC=CC=C5)O[C@H](COC(=O)C6=CC=CC=C6)[C@@H]3OC(C)=O
685 | O(CC1=CC=CC=C1)[C@@H]2[C@H](OCC3=CC=CC=C3)[C@@H](SC4=CC=CC=C4)O[C@H](COCC5=CC=CC=C5)[C@H]2OCC6=CC=CC=C6 | a | Pyranose | O([C@H]1[C@@H]([C@@H](OCC2=CC=CC=C2)[C@H](OC(=O)C)[C@@H]](COCC3=CC=CC=C3)O1)N4C(=O)C=5C(C4=O)=CC=CC5)C6=CC=C(OC)C=C6 | O-糖 | 1 | 同侧 | 0.03 | 弱给电子基 | -1.841 | O=C1NC(=O)c2ccccc21 | Dichloromethane | ClCCl | 18.2 | -172.1 | 84.93 | 1.6 | 8.93 | -95 | 39.75 | Dimethyl disulfide,2,6-Di-tert-butyl-4-methylpyridine,Triethylamine,Trifluoromethanesulfonic anhydride | Diphenyl sulfoxide | O=S(C=1C=CC=CC1)C=2C=CC=CC2 | 1 h, rt; rt → -78 °C | 25 | 60 | O(CC1=CC=CC=C1)[C@@H]2[C@H]([C@H](OC3=CC=C(OC)C=C3)O[C@H](COCC4=CC=CC=C4)[C@H]2O[C@@H]5[C@@H](OCC6=CC=CC=C6)[C@@H](OCC7=CC=CC=C7)[C@H](OCC8=CC=CC=C8)[C@@H](COCC9=CC=CC=C9)O5)N%10C(=O)C=%11C(C%10=O)=CC=CC%11 | a | 0% | O(CC1=CC=CC=C1)[C@@H]2[C@H](OCC3=CC=CC=C3)[C@@H](SC4=CC=CC=C4)O[C@H](COCC5=CC=CC=C5)[C@H]2OCC6=CC=CC=C6.O([C@H]1[C@@H]([C@@H](OCC2=CC=CC=C2)[C@H](OC(=O)C)[C@@H]](COCC3=CC=CC=C3)O1)N4C(=O)C=5C(C4=O)=CC=CC5)C6=CC=C(OC)C=C6>>O(CC1=CC=CC=C1)[C@@H]2[C@H]([C@H](OC3=CC=C(OC)C=C3)O[C@H](COCC4=CC=CC=C4)[C@H]2O[C@@H]5[C@@H](OCC6=CC=CC=C6)[C@@H](OCC7=CC=CC=C7)[C@H](OCC8=CC=CC=C8)[C@@H](COCC9=CC=CC=C9)O5)N%10C(=O)C=%11C(C%10=O)=CC=CC%11
686 | O(CC1=CC=CC=C1)[C@H]2[C@H](OC(C)=O)[C@@H](CN3C(=O)C=4C(C3=O)=CC=CC4)O[C@@H](SC5=CC=CC=C5)[C@@H]2N=[N+]=[N-] | b | Pyranose | O([C@H]1[C@H](OCC2=CC=CC=C2)[C@@H](N=[N+]=[N-])[C@@H](O[C@H]3[C@H](OCC4=CC=CC=C4)[C@@H](N=[N+]=[N-])[C@@H](OC)O[C@@H]3CN=[N+]=[N-])O[C@@H]1CN5C(=O)C=6C(C5=O)=CC=CC6)[C@@H]7[C@H](N=[N+]=[N-])[C@@H](OCC8=CC=CC=C8)[C@H](OC(=O)C)[C@@H]](CN9C(=O)C=%10C(C9=O)=CC=CC%10)O7 | O-糖 | 3 | 同侧 | 0.38 | 中等吸电子基 | -0.82 | [N-]=[N+]=N | Dichloromethane,Toluene | ClCCl,C=1C=CC(=CC1)C | 18.2,16.3 | -172.1,-159.8 | 84.93,92.14 | 1.6,0.4 | 8.93,2.4 | -95,-94.9 | 39.75,110.6 | N-Iodosuccinimide,Trifluoromethanesulfonic acid | Trifluoromethanesulfonic acid | O=S(=O)(O)C(F)(F)F | rt → 0 °C; 1 h, 0 °C | 0 | 60 | O([C@H]1[C@H](OCC2=CC=CC=C2)[C@@H](N=[N+]=[N-])[C@@H](O[C@H]3[C@H](OCC4=CC=CC=C4)[C@@H](N=[N+]=[N-])[C@@H](OC)O[C@@H]3CN=[N+]=[N-])O[C@@H]1CN5C(=O)C=6C(C5=O)=CC=CC6)[C@@H]7[C@H](N=[N+]=[N-])[C@@H](OCC8=CC=CC=C8)[C@H](O[C@@H]9[C@H](N=[N+]=[N-])[C@@H](OCC%10=CC=CC=C%10)[C@H](OC(C)=O)[C@@H](CN%11C(=O)C=%12C(C%11=O)=CC=CC%12)O9)[C@@H](CN%13C(=O)C=%14C(C%13=O)=CC=CC%14)O7 | a | 0% | O(CC1=CC=CC=C1)[C@H]2[C@H](OC(C)=O)[C@@H](CN3C(=O)C=4C(C3=O)=CC=CC4)O[C@@H](SC5=CC=CC=C5)[C@@H]2N=[N+]=[N-].O([C@H]1[C@H](OCC2=CC=CC=C2)[C@@H](N=[N+]=[N-])[C@@H](O[C@H]3[C@H](OCC4=CC=CC=C4)[C@@H](N=[N+]=[N-])[C@@H](OC)O[C@@H]3CN=[N+]=[N-])O[C@@H]1CN5C(=O)C=6C(C5=O)=CC=CC6)[C@@H]7[C@H](N=[N+]=[N-])[C@@H](OCC8=CC=CC=C8)[C@H](OC(=O)C)[C@@H]](CN9C(=O)C=%10C(C9=O)=CC=CC%10)O7>>O([C@H]1[C@H](OCC2=CC=CC=C2)[C@@H](N=[N+]=[N-])[C@@H](O[C@H]3[C@H](OCC4=CC=CC=C4)[C@@H](N=[N+]=[N-])[C@@H](OC)O[C@@H]3CN=[N+]=[N-])O[C@@H]1CN5C(=O)C=6C(C5=O)=CC=CC6)[C@@H]7[C@H](N=[N+]=[N-])[C@@H](OCC8=CC=CC=C8)[C@H](O[C@@H]9[C@H](N=[N+]=[N-])[C@@H](OCC%10=CC=CC=C%10)[C@H](OC(C)=O)[C@@H](CN%11C(=O)C=%12C(C%11=O)=CC=CC%12)O9)[C@@H](CN%13C(=O)C=%14C(C%13=O)=CC=CC%14)O7
687 | O(CC1=CC=CC=C1)[C@H]2[C@H](OC(C)=O)[C@@H](CN3C(=O)C=4C(C3=O)=CC=CC4)O[C@@H](SC5=CC=CC=C5)[C@@H]2N=[N+]=[N-] | b | Pyranose | O([C@H]1[C@H](OCC2=CC=CC=C2)[C@@H](N=[N+]=[N-])[C@@H](O[C@H]3[C@H](OCC4=CC=CC=C4)[C@@H](N=[N+]=[N-])[C@@H](OC)O[C@@H]3CN=[N+]=[N-])O[C@@H]1CN5C(=O)C=6C(C5=O)=CC=CC6)[C@@H]7[C@H](N=[N+]=[N-])[C@@H](OCC8=CC=CC=C8)[C@H](OC(=O)C)[C@@H]](CN9C(=O)C=%10C(C9=O)=CC=CC%10)O7 | O-糖 | 3 | 同侧 | 0.38 | 中等吸电子基 | -0.82 | [N-]=[N+]=N | Dichloromethane,Diethyl ether | ClCCl、O(CC)CC | 18.2,15.6 | -172.1,-151.9 | 84.93,74.12 | 1.6,1.15 | 8.93,4.3 | -95,-116 | 39.75,2.2 | N-Iodosuccinimide,Trifluoromethanesulfonic acid,Water | Trifluoromethanesulfonic acid | O=S(=O)(O)C(F)(F)F | 1 h, 0 °C | 0 | 60 | O([C@H]1[C@H](OCC2=CC=CC=C2)[C@@H](N=[N+]=[N-])[C@@H](O[C@H]3[C@H](OCC4=CC=CC=C4)[C@@H](N=[N+]=[N-])[C@@H](OC)O[C@@H]3CN=[N+]=[N-])O[C@@H]1CN5C(=O)C=6C(C5=O)=CC=CC6)[C@@H]7[C@H](N=[N+]=[N-])[C@@H](OCC8=CC=CC=C8)[C@H](OC9[C@H](N=[N+]=[N-])[C@@H](OCC%10=CC=CC=C%10)[C@H](OC(C)=O)[C@@H](CN%11C(=O)C=%12C(C%11=O)=CC=CC%12)O9)[C@@H](CN%13C(=O)C=%14C(C%13=O)=CC=CC%14)O7 | a | 0% | O(CC1=CC=CC=C1)[C@H]2[C@H](OC(C)=O)[C@@H](CN3C(=O)C=4C(C3=O)=CC=CC4)O[C@@H](SC5=CC=CC=C5)[C@@H]2N=[N+]=[N-].O([C@H]1[C@H](OCC2=CC=CC=C2)[C@@H](N=[N+]=[N-])[C@@H](O[C@H]3[C@H](OCC4=CC=CC=C4)[C@@H](N=[N+]=[N-])[C@@H](OC)O[C@@H]3CN=[N+]=[N-])O[C@@H]1CN5C(=O)C=6C(C5=O)=CC=CC6)[C@@H]7[C@H](N=[N+]=[N-])[C@@H](OCC8=CC=CC=C8)[C@H](OC(=O)C)[C@@H]](CN9C(=O)C=%10C(C9=O)=CC=CC%10)O7>>O([C@H]1[C@H](OCC2=CC=CC=C2)[C@@H](N=[N+]=[N-])[C@@H](O[C@H]3[C@H](OCC4=CC=CC=C4)[C@@H](N=[N+]=[N-])[C@@H](OC)O[C@@H]3CN=[N+]=[N-])O[C@@H]1CN5C(=O)C=6C(C5=O)=CC=CC6)[C@@H]7[C@H](N=[N+]=[N-])[C@@H](OCC8=CC=CC=C8)[C@H](OC9[C@H](N=[N+]=[N-])[C@@H](OCC%10=CC=CC=C%10)[C@H](OC(C)=O)[C@@H](CN%11C(=O)C=%12C(C%11=O)=CC=CC%12)O9)[C@@H](CN%13C(=O)C=%14C(C%13=O)=CC=CC%14)O7
688 | O(CC1=CC=CC=C1)[C@@H]2[C@H]([C@H](SCC)O[C@H](COCC3=CC=CC=C3)[C@H]2OC(C)=O)N4C(=O)C=5C(C4=O)=CC=CC5 | b | Pyranose | O([C@H]1[C@@H]([C@@H](OCC2=CC=CC=C2)[C@H](OC(=O)C)[C@@H]](COCC3=CC=CC=C3)O1)N4C(=O)C=5C(C4=O)=CC=CC5)C6=CC=C(OC)C=C6 | O-糖 | 1 | 同侧 | 0.03 | 弱给电子基 | -1.841 | O=C1NC(=O)c2ccccc21 | Dichloromethane | ClCCl | 18.2 | -172.1 | 84.93 | 1.6 | 8.93 | -95 | 39.75 | N-Iodosuccinimide,Trifluoromethanesulfonic acid,Triethylamine | Trifluoromethanesulfonic acid | O=S(=O)(O)C(F)(F)F | 1.5 h, 20 - 25 °C; 25 °C → -20 °C | -25 | 90 | O([C@H]1[C@@H]([C@@H](OCC2=CC=CC=C2)[C@H](OC(C)=O)[C@@H](COCC3=CC=CC=C3)O1)N4C(=O)C=5C(C4=O)=CC=CC5)[C@H]6[C@H](OCC7=CC=CC=C7)[C@H]([C@H](OC8=CC=C(OC)C=C8)O[C@@H]6COCC9=CC=CC=C9)N%10C(=O)C=%11C(C%10=O)=CC=CC%11 | b | 0% | O(CC1=CC=CC=C1)[C@@H]2[C@H]([C@H](SCC)O[C@H](COCC3=CC=CC=C3)[C@H]2OC(C)=O)N4C(=O)C=5C(C4=O)=CC=CC5.O([C@H]1[C@@H]([C@@H](OCC2=CC=CC=C2)[C@H](OC(=O)C)[C@@H]](COCC3=CC=CC=C3)O1)N4C(=O)C=5C(C4=O)=CC=CC5)C6=CC=C(OC)C=C6>>O([C@H]1[C@@H]([C@@H](OCC2=CC=CC=C2)[C@H](OC(C)=O)[C@@H](COCC3=CC=CC=C3)O1)N4C(=O)C=5C(C4=O)=CC=CC5)[C@H]6[C@H](OCC7=CC=CC=C7)[C@H]([C@H](OC8=CC=C(OC)C=C8)O[C@@H]6COCC9=CC=CC=C9)N%10C(=O)C=%11C(C%10=O)=CC=CC%11
689 | O(CC1=CC=CC=C1)[C@@H]2[C@@H]([C@@H](SC3=CC=CC=C3)O[C@H](CN=[N+]=[N-])[C@H]2OC(C)=O)N4C(=O)C=5C(C4=O)=CC=CC5 | a | Pyranose | O([C@@H]1[C@H]([C@@H](OCC2=CC=CC=C2)[C@H](OC(=O)C)[C@@H]](CN=[N+]=[N-])O1)N3C(=O)C=4C(C3=O)=CC=CC4)[C@H]5[C@H](OCC6=CC=CC=C6)[C@@H]([C@@H](OC)O[C@@H]5CN=[N+]=[N-])N7C(=O)C=8C(C7=O)=CC=CC8 | O-糖 | 2 | 异侧 | 0.03 | 弱给电子基 | -1.841 | O=C1NC(=O)c2ccccc21 | Dichloromethane,Diethyl ether | ClCCl、O(CC)CC | 18.2,15.6 | -172.1,-151.9 | 84.93,74.12 | 1.6,1.15 | 8.93,4.3 | -95,-116 | 39.75,2.2 | N-Iodosuccinimide,Trifluoromethanesulfonic acid,Sodium bicarbonate | Trifluoromethanesulfonic acid | O=S(=O)(O)C(F)(F)F | 1.5 h, 0 °C | 0 | 90 | O(CC1=CC=CC=C1)[C@@H]2[C@@H]([C@@H](O[C@H]3[C@H](OCC4=CC=CC=C4)[C@@H]([C@@H](OC)O[C@@H]3CN=[N+]=[N-])N5C(=O)C=6C(C5=O)=CC=CC6)O[C@H](CN=[N+]=[N-])[C@H]2O[C@@H]7[C@H]([C@@H](OCC8=CC=CC=C8)[C@H](OC(C)=O)[C@@H](CN=[N+]=[N-])O7)N9C(=O)C=%10C(C9=O)=CC=CC%10)N%11C(=O)C=%12C(C%11=O)=CC=CC%12 | a | 0% | O(CC1=CC=CC=C1)[C@@H]2[C@@H]([C@@H](SC3=CC=CC=C3)O[C@H](CN=[N+]=[N-])[C@H]2OC(C)=O)N4C(=O)C=5C(C4=O)=CC=CC5.O([C@@H]1[C@H]([C@@H](OCC2=CC=CC=C2)[C@H](OC(=O)C)[C@@H]](CN=[N+]=[N-])O1)N3C(=O)C=4C(C3=O)=CC=CC4)[C@H]5[C@H](OCC6=CC=CC=C6)[C@@H]([C@@H](OC)O[C@@H]5CN=[N+]=[N-])N7C(=O)C=8C(C7=O)=CC=CC8>>O(CC1=CC=CC=C1)[C@@H]2[C@@H]([C@@H](O[C@H]3[C@H](OCC4=CC=CC=C4)[C@@H]([C@@H](OC)O[C@@H]3CN=[N+]=[N-])N5C(=O)C=6C(C5=O)=CC=CC6)O[C@H](CN=[N+]=[N-])[C@H]2O[C@@H]7[C@H]([C@@H](OCC8=CC=CC=C8)[C@H](OC(C)=O)[C@@H](CN=[N+]=[N-])O7)N9C(=O)C=%10C(C9=O)=CC=CC%10)N%11C(=O)C=%12C(C%11=O)=CC=CC%12
690 | O(CC1=CC=CC=C1)[C@@H]2[C@H]([C@H](SCC)O[C@H](COCC3=CC=CC=C3)[C@H]2OCC4=CC=CC=C4)N5C(=O)C=6C(C5=O)=CC=CC6 | b | Pyranose | N(C(C)=O)[C@@H]1[C@@H](OCC=C)[C@H](OC(=O)C)[C@@H]](COCC2=CC=CC=C2)O[C@@H]1OCC3=CC=CC=C3 | O-糖 | 1 | 同侧 | -0.005 | 弱给电子基 | -1.039 | CC(N)=O | Dichloromethane | ClCCl | 18.2 | -172.1 | 84.93 | 1.6 | 8.93 | -95 | 39.75 | Methyl triflate | Methyl triflate | O=S(=O)(OC)C(F)(F)F |  |  |  | O([C@H]1[C@@H]([C@@H](OCC2=CC=CC=C2)[C@H](OCC3=CC=CC=C3)[C@@H](COCC4=CC=CC=C4)O1)N5C(=O)C=6C(C5=O)=CC=CC6)[C@H]7[C@H](OCC=C)[C@@H](NC(C)=O)[C@@H](OCC8=CC=CC=C8)O[C@@H]7COCC9=CC=CC=C9 | b | 0% | O(CC1=CC=CC=C1)[C@@H]2[C@H]([C@H](SCC)O[C@H](COCC3=CC=CC=C3)[C@H]2OCC4=CC=CC=C4)N5C(=O)C=6C(C5=O)=CC=CC6.N(C(C)=O)[C@@H]1[C@@H](OCC=C)[C@H](OC(=O)C)[C@@H]](COCC2=CC=CC=C2)O[C@@H]1OCC3=CC=CC=C3>>O([C@H]1[C@@H]([C@@H](OCC2=CC=CC=C2)[C@H](OCC3=CC=CC=C3)[C@@H](COCC4=CC=CC=C4)O1)N5C(=O)C=6C(C5=O)=CC=CC6)[C@H]7[C@H](OCC=C)[C@@H](NC(C)=O)[C@@H](OCC8=CC=CC=C8)O[C@@H]7COCC9=CC=CC=C9
691 | O([C@@]1(C(OC)=O)O[C@@]([C@@H]([C@@H](COC(C)=O)OC(C)=O)OC(C)=O)([C@H](NC(C)=O)[C@@H](OC(C)=O)C1)[H])[C@H]2[C@@H](OC(=O)C3=CC=CC=C3)[C@@H](COC(=O)C4=CC=CC=C4)O[C@@H](SC)[C@@H]2OC(=O)C5=CC=CC=C5 | b | Pyranose | O([C@@H]1[C@@H](OCC2=CC=CC=C2)[C@H](O[C@H]3[C@H](OCC4=CC=CC=C4)[C@@H](OCC5=CC=CC=C5)[C@H](OCC[Si](C)(C)C)O[C@@H]3COCC6=CC=CC=C6)O[C@H](COCC7=CC=CC=C7)[C@@H]1OCC8=CC=CC=C8)[C@H]9[C@@H](NC(C)=O)[C@@H](OCC%10=CC=CC=C%10)[C@H](OC(=O)C)[C@@H]](COCC%11=CC=CC=C%11)O9 | O-糖 | 3 | 异侧 | -0.005 | 弱给电子基 | -1.039 | CC(N)=O | Dichloromethane | ClCCl | 18.2 | -172.1 | 84.93 | 1.6 | 8.93 | -95 | 39.75 | Sulfonium, dimethyl(methylthio)-, 1,1,1-trifluoromethanesulfonate (1:1),Sodium carbonate | Triethylamine | N(CC)(CC)CC | 6 h, rt; rt → 0 °C | 25 | 360 | O([C@@]1(C(OC)=O)O[C@@]([C@@H]([C@@H](COC(C)=O)OC(C)=O)OC(C)=O)([C@H](NC(C)=O)[C@@H](OC(C)=O)C1)[H])[C@@H]2[C@@H](OC(=O)C3=CC=CC=C3)[C@H](O[C@H]4[C@H](OCC5=CC=CC=C5)[C@H](NC(C)=O)[C@H](O[C@@H]6[C@@H](OCC7=CC=CC=C7)[C@H](O[C@H]8[C@H](OCC9=CC=CC=C9)[C@@H](OCC%10=CC=CC=C%10)[C@H](OCC[Si](C)(C)C)O[C@@H]8COCC%11=CC=CC=C%11)O[C@H](COCC%12=CC=CC=C%12)[C@@H]6OCC%13=CC=CC=C%13)O[C@@H]4COCC%14=CC=CC=C%14)O[C@H](COC(=O)C%15=CC=CC=C%15)[C@@H]2OC(=O)C%16=CC=CC=C%16 | b | 0% | O([C@@]1(C(OC)=O)O[C@@]([C@@H]([C@@H](COC(C)=O)OC(C)=O)OC(C)=O)([C@H](NC(C)=O)[C@@H](OC(C)=O)C1)[H])[C@H]2[C@@H](OC(=O)C3=CC=CC=C3)[C@@H](COC(=O)C4=CC=CC=C4)O[C@@H](SC)[C@@H]2OC(=O)C5=CC=CC=C5.O([C@@H]1[C@@H](OCC2=CC=CC=C2)[C@H](O[C@H]3[C@H](OCC4=CC=CC=C4)[C@@H](OCC5=CC=CC=C5)[C@H](OCC[Si](C)(C)C)O[C@@H]3COCC6=CC=CC=C6)O[C@H](COCC7=CC=CC=C7)[C@@H]1OCC8=CC=CC=C8)[C@H]9[C@@H](NC(C)=O)[C@@H](OCC%10=CC=CC=C%10)[C@H](OC(=O)C)[C@@H]](COCC%11=CC=CC=C%11)O9>>O([C@@]1(C(OC)=O)O[C@@]([C@@H]([C@@H](COC(C)=O)OC(C)=O)OC(C)=O)([C@H](NC(C)=O)[C@@H](OC(C)=O)C1)[H])[C@@H]2[C@@H](OC(=O)C3=CC=CC=C3)[C@H](O[C@H]4[C@H](OCC5=CC=CC=C5)[C@H](NC(C)=O)[C@H](O[C@@H]6[C@@H](OCC7=CC=CC=C7)[C@H](O[C@H]8[C@H](OCC9=CC=CC=C9)[C@@H](OCC%10=CC=CC=C%10)[C@H](OCC[Si](C)(C)C)O[C@@H]8COCC%11=CC=CC=C%11)O[C@H](COCC%12=CC=CC=C%12)[C@@H]6OCC%13=CC=CC=C%13)O[C@@H]4COCC%14=CC=CC=C%14)O[C@H](COC(=O)C%15=CC=CC=C%15)[C@@H]2OC(=O)C%16=CC=CC=C%16
692 | O([C@@]1(C(OC)=O)O[C@@]([C@@H]([C@@H](COC(C)=O)OC(C)=O)OC(C)=O)([C@H](NC(C)=O)[C@@H](OC(C)=O)C1)[H])[C@H]2[C@@H](OC(=O)C3=CC=CC=C3)[C@@H](COC(=O)C4=CC=CC=C4)O[C@@H](SC)[C@@H]2OC(=O)C5=CC=CC=C5 | b | Pyranose | O([C@H]1[C@@H](OCC2=CC=CC=C2)[C@@H](COCC3=CC=CC=C3)O[C@@H](OCC[Si](C)(C)C)[C@@H]1OCC4=CC=CC=C4)[C@H]5[C@H](NC(C)=O)[C@@H](O[C@H]6[C@@H](OCC7=CC=CC=C7)[C@H](OCC8=CC=CC=C8)[C@H](OCC9=CC=CC=C9)[C@H](C)O6)[C@H](OC(=O)C)[C@@H]](COCC%10=CC=CC=C%10)O5 | O-糖 | 3 | 同侧 | -0.005 | 弱给电子基 | -1.039 | CC(N)=O | Dichloromethane | ClCCl | 18.2 | -172.1 | 84.93 | 1.6 | 8.93 | -95 | 39.75 | [6 empty] | O([C@@]1(C(OC)=O)O[C@@]([C@@H]([C@@H](COC(C)=O)OC(C)=O)OC(C)=O)([C@H](NC(C)=O)[C@@H](OC(C)=O)C1)[H])[C@@H]2[C@@H](OC(=O)C3=CC=CC=C3)[C@H](O[C@H]4[C@H](O[C@H]5[C@@H](OCC6=CC=CC=C6)[C@H](OCC7=CC=CC=C7)[C@H](OCC8=CC=CC=C8)[C@H](C)O5)[C@@H](NC(C)=O)[C@H](O[C@H]9[C@@H](OCC%10=CC=CC=C%10)[C@@H](COCC%11=CC=CC=C%11)O[C@@H](OCC[Si](C)(C)C)[C@@H]9OCC%12=CC=CC=C%12)O[C@@H]4COCC%13=CC=CC=C%13)O[C@H](COC(=O)C%14=CC=CC=C%14)[C@@H]2OC(=O)C%15=CC=CC=C%15 | b | 0% | O([C@@]1(C(OC)=O)O[C@@]([C@@H]([C@@H](COC(C)=O)OC(C)=O)OC(C)=O)([C@H](NC(C)=O)[C@@H](OC(C)=O)C1)[H])[C@H]2[C@@H](OC(=O)C3=CC=CC=C3)[C@@H](COC(=O)C4=CC=CC=C4)O[C@@H](SC)[C@@H]2OC(=O)C5=CC=CC=C5.O([C@H]1[C@@H](OCC2=CC=CC=C2)[C@@H](COCC3=CC=CC=C3)O[C@@H](OCC[Si](C)(C)C)[C@@H]1OCC4=CC=CC=C4)[C@H]5[C@H](NC(C)=O)[C@@H](O[C@H]6[C@@H](OCC7=CC=CC=C7)[C@H](OCC8=CC=CC=C8)[C@H](OCC9=CC=CC=C9)[C@H](C)O6)[C@H](OC(=O)C)[C@@H]](COCC%10=CC=CC=C%10)O5>>O([C@@]1(C(OC)=O)O[C@@]([C@@H]([C@@H](COC(C)=O)OC(C)=O)OC(C)=O)([C@H](NC(C)=O)[C@@H](OC(C)=O)C1)[H])[C@@H]2[C@@H](OC(=O)C3=CC=CC=C3)[C@H](O[C@H]4[C@H](O[C@H]5[C@@H](OCC6=CC=CC=C6)[C@H](OCC7=CC=CC=C7)[C@H](OCC8=CC=CC=C8)[C@H](C)O5)[C@@H](NC(C)=O)[C@H](O[C@H]9[C@@H](OCC%10=CC=CC=C%10)[C@@H](COCC%11=CC=CC=C%11)O[C@@H](OCC[Si](C)(C)C)[C@@H]9OCC%12=CC=CC=C%12)O[C@@H]4COCC%13=CC=CC=C%13)O[C@H](COC(=O)C%14=CC=CC=C%14)[C@@H]2OC(=O)C%15=CC=CC=C%15
693 | O(CC1=CC=CC=C1)[C@@H]2[C@H]([C@H](SC3=CC=CC=C3)O[C@H](COCC4=CC=CC=C4)[C@H]2OC(C)=O)N5C(=O)C=6C(C5=O)=CC=CC6 | b | Pyranose | O([C@H]1[C@@H]([C@@H](OCC2=CC=CC=C2)[C@H](OC(=O)C)[C@@H]](COCC3=CC=CC=C3)O1)N4C(=O)C=5C(C4=O)=CC=CC5)[C@H]6[C@H](OCC7=CC=CC=C7)[C@H](N=[N+]=[N-])[C@@H](OC)O[C@@H]6COCC8=CC=CC=C8 | O-糖 | 2 | 同侧 | 0.03 | 弱给电子基 | -1.841 | O=C1NC(=O)c2ccccc21 | Dichloromethane | ClCCl | 18.2 | -172.1 | 84.93 | 1.6 | 8.93 | -95 | 39.75 | N-Iodosuccinimide | N-Iodosuccinimide | O=C1N(I)C(=O)CC1 | 1 h, -25 °C | -25 | 60 | O(CC1=CC=CC=C1)[C@@H]2[C@H]([C@H](O[C@H]3[C@H](OCC4=CC=CC=C4)[C@H](N=[N+]=[N-])[C@@H](OC)O[C@@H]3COCC5=CC=CC=C5)O[C@H](COCC6=CC=CC=C6)[C@H]2O[C@H]7[C@@H]([C@@H](OCC8=CC=CC=C8)[C@H](OC(C)=O)[C@@H](COCC9=CC=CC=C9)O7)N%10C(=O)C=%11C(C%10=O)=CC=CC%11)N%12C(=O)C=%13C(C%12=O)=CC=CC%13 | b | 0% | O(CC1=CC=CC=C1)[C@@H]2[C@H]([C@H](SC3=CC=CC=C3)O[C@H](COCC4=CC=CC=C4)[C@H]2OC(C)=O)N5C(=O)C=6C(C5=O)=CC=CC6.O([C@H]1[C@@H]([C@@H](OCC2=CC=CC=C2)[C@H](OC(=O)C)[C@@H]](COCC3=CC=CC=C3)O1)N4C(=O)C=5C(C4=O)=CC=CC5)[C@H]6[C@H](OCC7=CC=CC=C7)[C@H](N=[N+]=[N-])[C@@H](OC)O[C@@H]6COCC8=CC=CC=C8>>O(CC1=CC=CC=C1)[C@@H]2[C@H]([C@H](O[C@H]3[C@H](OCC4=CC=CC=C4)[C@H](N=[N+]=[N-])[C@@H](OC)O[C@@H]3COCC5=CC=CC=C5)O[C@H](COCC6=CC=CC=C6)[C@H]2O[C@H]7[C@@H]([C@@H](OCC8=CC=CC=C8)[C@H](OC(C)=O)[C@@H](COCC9=CC=CC=C9)O7)N%10C(=O)C=%11C(C%10=O)=CC=CC%11)N%12C(=O)C=%13C(C%12=O)=CC=CC%13
694 | O(CC1=CC=CC=C1)[C@@H]2[C@@H]([C@@H](SC3=CC=CC=C3)O[C@H](CN=[N+]=[N-])[C@H]2OC(C)=O)N4C(=O)C=5C(C4=O)=CC=CC5 | a | Pyranose | O(CC1=CC=CC=C1)[C@@H]2[C@@H]([C@@H](O[C@H]3[C@H](OCC4=CC=CC=C4)[C@@H]([C@@H](OC)O[C@@H]3CN=[N+]=[N-])N5C(=O)C=6C(C5=O)=CC=CC6)O[C@H](CN=[N+]=[N-])[C@H]2O[C@@H]7[C@H]([C@@H](OCC8=CC=CC=C8)[C@H](OC(=O)C)[C@@H]](CN=[N+]=[N-])O7)N9C(=O)C=%10C(C9=O)=CC=CC%10)N%11C(=O)C=%12C(C%11=O)=CC=CC%12 | O-糖 | 3 | 异侧 | 0.03 | 弱给电子基 | -1.841 | O=C1NC(=O)c2ccccc21 | Dichloromethane,Diethyl ether | ClCCl、O(CC)CC | 18.2,15.6 | -172.1,-151.9 | 84.93,74.12 | 1.6,1.15 | 8.93,4.3 | -95,-116 | 39.75,2.2 | N-Iodosuccinimide,Trifluoromethanesulfonic acid,Sodium bicarbonate | Trifluoromethanesulfonic acid | O=S(=O)(O)C(F)(F)F | 1.5 h, 0 °C | 0 | 90 | O(CC1=CC=CC=C1)[C@@H]2[C@@H]([C@@H](O[C@H]3[C@H](OCC4=CC=CC=C4)[C@@H]([C@@H](O[C@H]5[C@H](OCC6=CC=CC=C6)[C@@H]([C@@H](OC)O[C@@H]5CN=[N+]=[N-])N7C(=O)C=8C(C7=O)=CC=CC8)O[C@@H]3CN=[N+]=[N-])N9C(=O)C=%10C(C9=O)=CC=CC%10)O[C@H](CN=[N+]=[N-])[C@H]2O[C@@H]%11[C@H]([C@@H](OCC%12=CC=CC=C%12)[C@H](OC(C)=O)[C@@H](CN=[N+]=[N-])O%11)N%13C(=O)C=%14C(C%13=O)=CC=CC%14)N%15C(=O)C=%16C(C%15=O)=CC=CC%16 | a | 0% | O(CC1=CC=CC=C1)[C@@H]2[C@@H]([C@@H](SC3=CC=CC=C3)O[C@H](CN=[N+]=[N-])[C@H]2OC(C)=O)N4C(=O)C=5C(C4=O)=CC=CC5.O(CC1=CC=CC=C1)[C@@H]2[C@@H]([C@@H](O[C@H]3[C@H](OCC4=CC=CC=C4)[C@@H]([C@@H](OC)O[C@@H]3CN=[N+]=[N-])N5C(=O)C=6C(C5=O)=CC=CC6)O[C@H](CN=[N+]=[N-])[C@H]2O[C@@H]7[C@H]([C@@H](OCC8=CC=CC=C8)[C@H](OC(=O)C)[C@@H]](CN=[N+]=[N-])O7)N9C(=O)C=%10C(C9=O)=CC=CC%10)N%11C(=O)C=%12C(C%11=O)=CC=CC%12>>O(CC1=CC=CC=C1)[C@@H]2[C@@H]([C@@H](O[C@H]3[C@H](OCC4=CC=CC=C4)[C@@H]([C@@H](O[C@H]5[C@H](OCC6=CC=CC=C6)[C@@H]([C@@H](OC)O[C@@H]5CN=[N+]=[N-])N7C(=O)C=8C(C7=O)=CC=CC8)O[C@@H]3CN=[N+]=[N-])N9C(=O)C=%10C(C9=O)=CC=CC%10)O[C@H](CN=[N+]=[N-])[C@H]2O[C@@H]%11[C@H]([C@@H](OCC%12=CC=CC=C%12)[C@H](OC(C)=O)[C@@H](CN=[N+]=[N-])O%11)N%13C(=O)C=%14C(C%13=O)=CC=CC%14)N%15C(=O)C=%16C(C%15=O)=CC=CC%16
695 | O(C(C)=O)[C@@H]1[C@H](OC(C)=O)[C@@H](SC2=CC=CC=C2)O[C@H](COC(C)=O)[C@H]1OC(C)=O | a | Pyranose | O([C@H]1[C@@H]([C@@H](OC(C)=O)[C@H](OC(=O)C)[C@@H]](COC(=O)C2=CC=CC=C2)O1)N3C(=O)C=4C(C3=O)=CC=CC4)C5=CC=C(OC)C=C5 | O-糖 | 1 | 同侧 | 0.03 | 弱给电子基 | -1.841 | O=C1NC(=O)c2ccccc21 | Dichloromethane | ClCCl | 18.2 | -172.1 | 84.93 | 1.6 | 8.93 | -95 | 39.75 | N-Iodosuccinimide | N-Iodosuccinimide | O=C1N(I)C(=O)CC1 | 15 min, rt | 25 | 15 | O(C(C)=O)[C@@H]1[C@H]([C@H](OC2=CC=C(OC)C=C2)O[C@H](COC(=O)C3=CC=CC=C3)[C@H]1O[C@@H]4[C@@H](OC(C)=O)[C@@H](OC(C)=O)[C@H](OC(C)=O)[C@@H](COC(C)=O)O4)N5C(=O)C=6C(C5=O)=CC=CC6 | a | 0% | O(C(C)=O)[C@@H]1[C@H](OC(C)=O)[C@@H](SC2=CC=CC=C2)O[C@H](COC(C)=O)[C@H]1OC(C)=O.O([C@H]1[C@@H]([C@@H](OC(C)=O)[C@H](OC(=O)C)[C@@H]](COC(=O)C2=CC=CC=C2)O1)N3C(=O)C=4C(C3=O)=CC=CC4)C5=CC=C(OC)C=C5>>O(C(C)=O)[C@@H]1[C@H]([C@H](OC2=CC=C(OC)C=C2)O[C@H](COC(=O)C3=CC=CC=C3)[C@H]1O[C@@H]4[C@@H](OC(C)=O)[C@@H](OC(C)=O)[C@H](OC(C)=O)[C@@H](COC(C)=O)O4)N5C(=O)C=6C(C5=O)=CC=CC6
696 | C(OC(O[C@H]1[C@@H](OCC2=CC=CC=C2)[C@@H](COC(CCC(C)=O)=O)O[C@@H](SCC)[C@@H]1OC(C(C)(C)C)=O)=O)C3C=4C(C=5C3=CC=CC5)=CC=CC4 | b | Pyranose | N(C(C(Cl)(Cl)Cl)=O)[C@@H]1[C@@H](OCC2=CC=CC=C2)[C@H](OC(=O)C)[C@@H]](COCC3=CC=CC=C3)O[C@H]1OCCCCCN(CC4=CC=CC=C4)C(OCC5=CC=CC=C5)=O | O-糖 | 1 | 同侧 | 0.325 | 中等吸电子基 | -1.409 | NC(=O)C(Cl)(Cl)Cl | Dichloromethane | ClCCl | 18.2 | -172.1 | 84.93 | 1.6 | 8.93 | -95 | 39.75 | N-Iodosuccinimide,Trifluoromethanesulfonic acid,Sodium thiosulfate,Sodium bicarbonate | Trifluoromethanesulfonic acid | O=S(=O)(O)C(F)(F)F | 30 min, -40 °C | -40 | 30 | O([C@H]1[C@H](OCC2=CC=CC=C2)[C@@H](NC(C(Cl)(Cl)Cl)=O)[C@H](OCCCCCN(CC3=CC=CC=C3)C(OCC4=CC=CC=C4)=O)O[C@@H]1COCC5=CC=CC=C5)[C@H]6[C@H](OC(C(C)(C)C)=O)[C@@H](O)[C@@H](OCC7=CC=CC=C7)[C@@H](COC(CCC(C)=O)=O)O6 | b | 0% | C(OC(O[C@H]1[C@@H](OCC2=CC=CC=C2)[C@@H](COC(CCC(C)=O)=O)O[C@@H](SCC)[C@@H]1OC(C(C)(C)C)=O)=O)C3C=4C(C=5C3=CC=CC5)=CC=CC4.N(C(C(Cl)(Cl)Cl)=O)[C@@H]1[C@@H](OCC2=CC=CC=C2)[C@H](OC(=O)C)[C@@H]](COCC3=CC=CC=C3)O[C@H]1OCCCCCN(CC4=CC=CC=C4)C(OCC5=CC=CC=C5)=O>>O([C@H]1[C@H](OCC2=CC=CC=C2)[C@@H](NC(C(Cl)(Cl)Cl)=O)[C@H](OCCCCCN(CC3=CC=CC=C3)C(OCC4=CC=CC=C4)=O)O[C@@H]1COCC5=CC=CC=C5)[C@H]6[C@H](OC(C(C)(C)C)=O)[C@@H](O)[C@@H](OCC7=CC=CC=C7)[C@@H](COC(CCC(C)=O)=O)O6
697 | O(CC1=CC=CC=C1)[C@H]2[C@@H](OCC3=CC=CC=C3)[C@@H](COCC4=CC=CC=C4)O[C@@H](SC5=CC=C(C)C=C5)[C@@H]2OC(C)=O | b | Pyranose | S([C@H]1[C@@H]([C@@H](OCC2=CC=CC=C2)[C@H](OC(=O)C)[C@@H]](COCC3=CC=CC=C3)O1)N4C(=O)C=5C(C4=O)=CC=CC5)C6=CC=C(C)C=C6 | S-糖 | 1 | 同侧 | 0.03 | 弱给电子基 | -1.841 | O=C1NC(=O)c2ccccc21 | Dichloromethane | ClCCl | 18.2 | -172.1 | 84.93 | 1.6 | 8.93 | -95 | 39.75 | Triethylamine | Triethylamine | N(CC)(CC)CC | 1 h, rt; rt → -50 °C | 25 | 60 | O(CC1=CC=CC=C1)[C@@H]2[C@H]([C@H](SC3=CC=C(C)C=C3)O[C@H](COCC4=CC=CC=C4)[C@H]2O[C@H]5[C@H](OC(C)=O)[C@@H](OCC6=CC=CC=C6)[C@@H](OCC7=CC=CC=C7)[C@@H](COCC8=CC=CC=C8)O5)N9C(=O)C=%10C(C9=O)=CC=CC%10 | b | 0% | O(CC1=CC=CC=C1)[C@H]2[C@@H](OCC3=CC=CC=C3)[C@@H](COCC4=CC=CC=C4)O[C@@H](SC5=CC=C(C)C=C5)[C@@H]2OC(C)=O.S([C@H]1[C@@H]([C@@H](OCC2=CC=CC=C2)[C@H](OC(=O)C)[C@@H]](COCC3=CC=CC=C3)O1)N4C(=O)C=5C(C4=O)=CC=CC5)C6=CC=C(C)C=C6>>O(CC1=CC=CC=C1)[C@@H]2[C@H]([C@H](SC3=CC=C(C)C=C3)O[C@H](COCC4=CC=CC=C4)[C@H]2O[C@H]5[C@H](OC(C)=O)[C@@H](OCC6=CC=CC=C6)[C@@H](OCC7=CC=CC=C7)[C@@H](COCC8=CC=CC=C8)O5)N9C(=O)C=%10C(C9=O)=CC=CC%10
698 | O(CC1=CC=CC=C1)[C@H]2[C@@H](OCC3=CC=CC=C3)[C@@H](COCC4=CC=CC=C4)O[C@@H](SCC)[C@@H]2OC(=O)C5=CC=CC=C5 | b | Pyranose | S([C@H]1[C@@H]([C@@H](OCC2=CC=CC=C2)[C@H](OC(=O)C)[C@@H]](COCC3=CC=CC=C3)O1)N4C(=O)C=5C(C4=O)=CC=CC5)C6=CC=CC=C6 | S-糖 | 1 | 同侧 | 0.03 | 弱给电子基 | -1.841 | O=C1NC(=O)c2ccccc21 | Dichloromethane | ClCCl | 18.2 | -172.1 | 84.93 | 1.6 | 8.93 | -95 | 39.75 | N-Iodosuccinimide,Triethylamine | N-Iodosuccinimide | O=C1N(I)C(=O)CC1 | 1 h, rt; rt → -30 °C | 25 | 60 | O(CC1=CC=CC=C1)[C@@H]2[C@H]([C@H](SC3=CC=CC=C3)O[C@H](COCC4=CC=CC=C4)[C@H]2O[C@H]5[C@H](OC(=O)C6=CC=CC=C6)[C@@H](OCC7=CC=CC=C7)[C@@H](OCC8=CC=CC=C8)[C@@H](COCC9=CC=CC=C9)O5)N%10C(=O)C=%11C(C%10=O)=CC=CC%11 | b | 0% | O(CC1=CC=CC=C1)[C@H]2[C@@H](OCC3=CC=CC=C3)[C@@H](COCC4=CC=CC=C4)O[C@@H](SCC)[C@@H]2OC(=O)C5=CC=CC=C5.S([C@H]1[C@@H]([C@@H](OCC2=CC=CC=C2)[C@H](OC(=O)C)[C@@H]](COCC3=CC=CC=C3)O1)N4C(=O)C=5C(C4=O)=CC=CC5)C6=CC=CC=C6>>O(CC1=CC=CC=C1)[C@@H]2[C@H]([C@H](SC3=CC=CC=C3)O[C@H](COCC4=CC=CC=C4)[C@H]2O[C@H]5[C@H](OC(=O)C6=CC=CC=C6)[C@@H](OCC7=CC=CC=C7)[C@@H](OCC8=CC=CC=C8)[C@@H](COCC9=CC=CC=C9)O5)N%10C(=O)C=%11C(C%10=O)=CC=CC%11
699 | O(CC1=CC=CC=C1)[C@@H]2[C@@H]([C@@H](SC3=CC=CC=C3)O[C@H](CN=[N+]=[N-])[C@H]2OC(C)=O)N4C(=O)C=5C(C4=O)=CC=CC5 | a | Pyranose | O(CC1=CC=CC=C1)[C@@H]2[C@@H]([C@@H](O[C@H]3[C@H](OCC4=CC=CC=C4)[C@@H]([C@@H](O[C@H]5[C@H](OCC6=CC=CC=C6)[C@@H]([C@@H](OC)O[C@@H]5CN=[N+]=[N-])N7C(=O)C=8C(C7=O)=CC=CC8)O[C@@H]3CN=[N+]=[N-])N9C(=O)C=%10C(C9=O)=CC=CC%10)O[C@H](CN=[N+]=[N-])[C@H]2O[C@@H]%11[C@H]([C@@H](OCC%12=CC=CC=C%12)[C@H](OC(=O)C)[C@@H]](CN=[N+]=[N-])O%11)N%13C(=O)C=%14C(C%13=O)=CC=CC%14)N%15C(=O)C=%16C(C%15=O)=CC=CC%16 | O-糖 | 4 | 异侧 | 0.03 | 弱给电子基 | -1.841 | O=C1NC(=O)c2ccccc21 | Dichloromethane,Diethyl ether | ClCCl、O(CC)CC | 18.2,15.6 | -172.1,-151.9 | 84.93,74.12 | 1.6,1.15 | 8.93,4.3 | -95,-116 | 39.75,2.2 | N-Iodosuccinimide,Trifluoromethanesulfonic acid,Sodium bicarbonate | Trifluoromethanesulfonic acid | O=S(=O)(O)C(F)(F)F | 1.5 h, 0 °C | 0 | 90 | O(CC1=CC=CC=C1)[C@@H]2[C@@H]([C@@H](O[C@H]3[C@H](OCC4=CC=CC=C4)[C@@H]([C@@H](O[C@H]5[C@H](OCC6=CC=CC=C6)[C@@H]([C@@H](OC)O[C@@H]5CN=[N+]=[N-])N7C(=O)C=8C(C7=O)=CC=CC8)O[C@@H]3CN=[N+]=[N-])N9C(=O)C=%10C(C9=O)=CC=CC%10)O[C@H](CN=[N+]=[N-])[C@H]2O[C@@H]%11[C@H]([C@@H](OCC%12=CC=CC=C%12)[C@H](O[C@@H]%13[C@H]([C@@H](OCC%14=CC=CC=C%14)[C@H](OC(C)=O)[C@@H](CN=[N+]=[N-])O%13)N%15C(=O)C=%16C(C%15=O)=CC=CC%16)[C@@H](CN=[N+]=[N-])O%11)N%17C(=O)C=%18C(C%17=O)=CC=CC%18)N%19C(=O)C=%20C(C%19=O)=CC=CC%20 | a | 0% | O(CC1=CC=CC=C1)[C@@H]2[C@@H]([C@@H](SC3=CC=CC=C3)O[C@H](CN=[N+]=[N-])[C@H]2OC(C)=O)N4C(=O)C=5C(C4=O)=CC=CC5.O(CC1=CC=CC=C1)[C@@H]2[C@@H]([C@@H](O[C@H]3[C@H](OCC4=CC=CC=C4)[C@@H]([C@@H](O[C@H]5[C@H](OCC6=CC=CC=C6)[C@@H]([C@@H](OC)O[C@@H]5CN=[N+]=[N-])N7C(=O)C=8C(C7=O)=CC=CC8)O[C@@H]3CN=[N+]=[N-])N9C(=O)C=%10C(C9=O)=CC=CC%10)O[C@H](CN=[N+]=[N-])[C@H]2O[C@@H]%11[C@H]([C@@H](OCC%12=CC=CC=C%12)[C@H](OC(=O)C)[C@@H]](CN=[N+]=[N-])O%11)N%13C(=O)C=%14C(C%13=O)=CC=CC%14)N%15C(=O)C=%16C(C%15=O)=CC=CC%16>>O(CC1=CC=CC=C1)[C@@H]2[C@@H]([C@@H](O[C@H]3[C@H](OCC4=CC=CC=C4)[C@@H]([C@@H](O[C@H]5[C@H](OCC6=CC=CC=C6)[C@@H]([C@@H](OC)O[C@@H]5CN=[N+]=[N-])N7C(=O)C=8C(C7=O)=CC=CC8)O[C@@H]3CN=[N+]=[N-])N9C(=O)C=%10C(C9=O)=CC=CC%10)O[C@H](CN=[N+]=[N-])[C@H]2O[C@@H]%11[C@H]([C@@H](OCC%12=CC=CC=C%12)[C@H](O[C@@H]%13[C@H]([C@@H](OCC%14=CC=CC=C%14)[C@H](OC(C)=O)[C@@H](CN=[N+]=[N-])O%13)N%15C(=O)C=%16C(C%15=O)=CC=CC%16)[C@@H](CN=[N+]=[N-])O%11)N%17C(=O)C=%18C(C%17=O)=CC=CC%18)N%19C(=O)C=%20C(C%19=O)=CC=CC%20
700 | O(C(C)=O)[C@@H]1[C@H]([C@H](SC2=CC=CC=C2)O[C@]3([C@]1(O[C@@H](OC3)C4=CC=CC=C4)[H])[H])N5C(=O)C=6C(C5=O)=CC=CC6 | b | Pyranose | O([C@H]1[C@@H]([C@@H](OC(C)=O)[C@H](OC(=O)C)[C@@H]](COCC2=CC=CC=C2)O1)N3C(=O)C=4C(C3=O)=CC=CC4)[C@H]5[C@H](OC(C)=O)[C@H]([C@H](OC)O[C@@H]5COCC6=CC=CC=C6)N7C(=O)C=8C(C7=O)=CC=CC8 | O-糖 | 2 | 同侧 | 0.03 | 弱给电子基 | -1.841 | O=C1NC(=O)c2ccccc21 | Dichloromethane | ClCCl | 18.2 | -172.1 | 84.93 | 1.6 | 8.93 | -95 | 39.75 | N-Iodosuccinimide,Trifluoromethanesulfonic acid,Triethylamine | Trifluoromethanesulfonic acid | O=S(=O)(O)C(F)(F)F | rt; rt → -30 °C | 25 |  | O(C(C)=O)[C@@H]1[C@H]([C@H](O[C@H]2[C@H](OC(C)=O)[C@H]([C@H](OC)O[C@@H]2COCC3=CC=CC=C3)N4C(=O)C=5C(C4=O)=CC=CC5)O[C@H](COCC6=CC=CC=C6)[C@H]1O[C@H]7[C@@H]([C@@H](OC(C)=O)[C@]8([C@](O7)(CO[C@H](O8)C9=CC=CC=C9)[H])[H])N%10C(=O)C=%11C(C%10=O)=CC=CC%11)N%12C(=O)C=%13C(C%12=O)=CC=CC%13 | b | 0% | O(C(C)=O)[C@@H]1[C@H]([C@H](SC2=CC=CC=C2)O[C@]3([C@]1(O[C@@H](OC3)C4=CC=CC=C4)[H])[H])N5C(=O)C=6C(C5=O)=CC=CC6.O([C@H]1[C@@H]([C@@H](OC(C)=O)[C@H](OC(=O)C)[C@@H]](COCC2=CC=CC=C2)O1)N3C(=O)C=4C(C3=O)=CC=CC4)[C@H]5[C@H](OC(C)=O)[C@H]([C@H](OC)O[C@@H]5COCC6=CC=CC=C6)N7C(=O)C=8C(C7=O)=CC=CC8>>O(C(C)=O)[C@@H]1[C@H]([C@H](O[C@H]2[C@H](OC(C)=O)[C@H]([C@H](OC)O[C@@H]2COCC3=CC=CC=C3)N4C(=O)C=5C(C4=O)=CC=CC5)O[C@H](COCC6=CC=CC=C6)[C@H]1O[C@H]7[C@@H]([C@@H](OC(C)=O)[C@]8([C@](O7)(CO[C@H](O8)C9=CC=CC=C9)[H])[H])N%10C(=O)C=%11C(C%10=O)=CC=CC%11)N%12C(=O)C=%13C(C%12=O)=CC=CC%13
701 | O([C@@]1(C(OC)=O)O[C@@]([C@@H]([C@@H](COC(C)=O)OC(C)=O)OC(C)=O)([C@H](NC(C)=O)[C@@H](OC(C)=O)C1)[H])[C@@H]2[C@@H](OC(=O)C3=CC=CC=C3)[C@H](SC)O[C@H](COC(C)=O)[C@@H]2OC(C)=O | b | Pyranose | O([C@@H]1[C@@H](OCC2=CC=CC=C2)[C@H](O[C@H]3[C@H](OCC4=CC=CC=C4)[C@@H](OCC5=CC=CC=C5)[C@H](OCC[Si](C)(C)C)O[C@@H]3COCC6=CC=CC=C6)O[C@H](COCC7=CC=CC=C7)[C@@H]1OCC8=CC=CC=C8)[C@H]9[C@H](NC(C)=O)[C@@H](O[C@H]%10[C@@H](OCC%11=CC=CC=C%11)[C@H](OCC%12=CC=CC=C%12)[C@H](OCC%13=CC=CC=C%13)[C@H](C)O%10)[C@H](OC(=O)C)[C@@H]](COC%14=CC=C(OC)C=C%14)O9 | O-糖 | 4 | 同侧 | -0.005 | 弱给电子基 | -1.039 | CC(N)=O | Dichloromethane | ClCCl | 18.2 | -172.1 | 84.93 | 1.6 | 8.93 | -95 | 39.75 | Triethylamine | Triethylamine | N(CC)(CC)CC | 2 h, rt; rt → 0 °C | 25 | 120 | O([C@@]1(C(OC)=O)O[C@@]([C@@H]([C@@H](COC(C)=O)OC(C)=O)OC(C)=O)([C@H](NC(C)=O)[C@@H](OC(C)=O)C1)[H])[C@@H]2[C@@H](OC(=O)C3=CC=CC=C3)[C@H](O[C@H]4[C@H](O[C@H]5[C@@H](OCC6=CC=CC=C6)[C@H](OCC7=CC=CC=C7)[C@H](OCC8=CC=CC=C8)[C@H](C)O5)[C@@H](NC(C)=O)[C@H](O[C@@H]9[C@@H](OCC%10=CC=CC=C%10)[C@H](O[C@H]%11[C@H](OCC%12=CC=CC=C%12)[C@@H](OCC%13=CC=CC=C%13)[C@H](OCC[Si](C)(C)C)O[C@@H]%11COCC%14=CC=CC=C%14)O[C@H](COCC%15=CC=CC=C%15)[C@@H]9OCC%16=CC=CC=C%16)O[C@@H]4COC%17=CC=C(OC)C=C%17)O[C@H](COC(C)=O)[C@@H]2OC(C)=O | b | 0% | O([C@@]1(C(OC)=O)O[C@@]([C@@H]([C@@H](COC(C)=O)OC(C)=O)OC(C)=O)([C@H](NC(C)=O)[C@@H](OC(C)=O)C1)[H])[C@@H]2[C@@H](OC(=O)C3=CC=CC=C3)[C@H](SC)O[C@H](COC(C)=O)[C@@H]2OC(C)=O.O([C@@H]1[C@@H](OCC2=CC=CC=C2)[C@H](O[C@H]3[C@H](OCC4=CC=CC=C4)[C@@H](OCC5=CC=CC=C5)[C@H](OCC[Si](C)(C)C)O[C@@H]3COCC6=CC=CC=C6)O[C@H](COCC7=CC=CC=C7)[C@@H]1OCC8=CC=CC=C8)[C@H]9[C@H](NC(C)=O)[C@@H](O[C@H]%10[C@@H](OCC%11=CC=CC=C%11)[C@H](OCC%12=CC=CC=C%12)[C@H](OCC%13=CC=CC=C%13)[C@H](C)O%10)[C@H](OC(=O)C)[C@@H]](COC%14=CC=C(OC)C=C%14)O9>>O([C@@]1(C(OC)=O)O[C@@]([C@@H]([C@@H](COC(C)=O)OC(C)=O)OC(C)=O)([C@H](NC(C)=O)[C@@H](OC(C)=O)C1)[H])[C@@H]2[C@@H](OC(=O)C3=CC=CC=C3)[C@H](O[C@H]4[C@H](O[C@H]5[C@@H](OCC6=CC=CC=C6)[C@H](OCC7=CC=CC=C7)[C@H](OCC8=CC=CC=C8)[C@H](C)O5)[C@@H](NC(C)=O)[C@H](O[C@@H]9[C@@H](OCC%10=CC=CC=C%10)[C@H](O[C@H]%11[C@H](OCC%12=CC=CC=C%12)[C@@H](OCC%13=CC=CC=C%13)[C@H](OCC[Si](C)(C)C)O[C@@H]%11COCC%14=CC=CC=C%14)O[C@H](COCC%15=CC=CC=C%15)[C@@H]9OCC%16=CC=CC=C%16)O[C@@H]4COC%17=CC=C(OC)C=C%17)O[C@H](COC(C)=O)[C@@H]2OC(C)=O
702 | O(C(=O)C1=CC=CC=C1)[C@H]2[C@@H](OCC3=CC=CC=C3)[C@@H](COCC4=CC=CC=C4)O[C@@H](SCC)[C@@H]2OC(=O)C5=CC=CC=C5 | b | Pyranose | N(C(C(Cl)(Cl)Cl)=O)[C@@H]1[C@@H](OCC2=CC=CC=C2)[C@H](OC(=O)C)[C@@H]](COC(CCC(C)=O)=O)O[C@H]1OCCCCCN(CC3=CC=CC=C3)C(OCC4=CC=CC=C4)=O | O-糖 | 1 | 同侧 | 0.325 | 中等吸电子基 | -1.409 | NC(=O)C(Cl)(Cl)Cl | Dichloromethane | ClCCl | 18.2 | -172.1 | 84.93 | 1.6 | 8.93 | -95 | 39.75 | N-Iodosuccinimide,Triethylamine | N-Iodosuccinimide | O=C1N(I)C(=O)CC1 | 20 min, rt; rt → -30 °C | 25 | 20 | O([C@H]1[C@H](OCC2=CC=CC=C2)[C@@H](NC(C(Cl)(Cl)Cl)=O)[C@H](OCCCCCN(CC3=CC=CC=C3)C(OCC4=CC=CC=C4)=O)O[C@@H]1COC(CCC(C)=O)=O)[C@H]5[C@H](OC(=O)C6=CC=CC=C6)[C@@H](OC(=O)C7=CC=CC=C7)[C@@H](OCC8=CC=CC=C8)[C@@H](COCC9=CC=CC=C9)O5 | b | 0% | O(C(=O)C1=CC=CC=C1)[C@H]2[C@@H](OCC3=CC=CC=C3)[C@@H](COCC4=CC=CC=C4)O[C@@H](SCC)[C@@H]2OC(=O)C5=CC=CC=C5.N(C(C(Cl)(Cl)Cl)=O)[C@@H]1[C@@H](OCC2=CC=CC=C2)[C@H](OC(=O)C)[C@@H]](COC(CCC(C)=O)=O)O[C@H]1OCCCCCN(CC3=CC=CC=C3)C(OCC4=CC=CC=C4)=O>>O([C@H]1[C@H](OCC2=CC=CC=C2)[C@@H](NC(C(Cl)(Cl)Cl)=O)[C@H](OCCCCCN(CC3=CC=CC=C3)C(OCC4=CC=CC=C4)=O)O[C@@H]1COC(CCC(C)=O)=O)[C@H]5[C@H](OC(=O)C6=CC=CC=C6)[C@@H](OC(=O)C7=CC=CC=C7)[C@@H](OCC8=CC=CC=C8)[C@@H](COCC9=CC=CC=C9)O5
703 | O(CC1=CC=CC=C1)[C@H]2[C@]3([C@](O[C@H](SC4=CC=CC=C4)[C@H]2OCC5=CC=CC=C5)(CO[C@H](O3)C6=CC=CC=C6)[H])[H] | a | Pyranose | O([C@H]1[C@@H]([C@@H](OCC=C)[C@H](OC(=O)C)[C@@H]](COCC2=CC=CC=C2)O1)N3C(=O)C=4C(C3=O)=CC=CC4)C5=CC=C(OC)C=C5 | O-糖 | 1 | 同侧 | 0.03 | 弱给电子基 | -1.841 | O=C1NC(=O)c2ccccc21 | Dichloromethane | ClCCl | 18.2 | -172.1 | 84.93 | 1.6 | 8.93 | -95 | 39.75 | 1-(Phenylsulfinyl)piperidine,Sodium bicarbonate,2,4,6-Tris(1,1-dimethylethyl)pyrimidine,Trifluoromethanesulfonic anhydride | Trifluoromethanesulfonic anhydride | O=S(=O)(OS(=O)(=O)C(F)(F)F)C(F)(F)F | 5 min, -80 °C | -80 | 5 | O(CC=C)[C@@H]1[C@H]([C@H](OC2=CC=C(OC)C=C2)O[C@H](COCC3=CC=CC=C3)[C@H]1O[C@@H]4[C@@H](OCC5=CC=CC=C5)[C@@H](OCC6=CC=CC=C6)[C@]7([C@](O4)(CO[C@H](O7)C8=CC=CC=C8)[H])[H])N9C(=O)C=%10C(C9=O)=CC=CC%10 | a | 0% | O(CC1=CC=CC=C1)[C@H]2[C@]3([C@](O[C@H](SC4=CC=CC=C4)[C@H]2OCC5=CC=CC=C5)(CO[C@H](O3)C6=CC=CC=C6)[H])[H].O([C@H]1[C@@H]([C@@H](OCC=C)[C@H](OC(=O)C)[C@@H]](COCC2=CC=CC=C2)O1)N3C(=O)C=4C(C3=O)=CC=CC4)C5=CC=C(OC)C=C5>>O(CC=C)[C@@H]1[C@H]([C@H](OC2=CC=C(OC)C=C2)O[C@H](COCC3=CC=CC=C3)[C@H]1O[C@@H]4[C@@H](OCC5=CC=CC=C5)[C@@H](OCC6=CC=CC=C6)[C@]7([C@](O4)(CO[C@H](O7)C8=CC=CC=C8)[H])[H])N9C(=O)C=%10C(C9=O)=CC=CC%10
704 | O(C(C)=O)[C@@H]1[C@H]([C@H](SC2=CC=CC=C2)O[C@H](COC(C)=O)[C@H]1OC(C)=O)N3C(=O)C=4C(C3=O)=CC=CC4 | b | Pyranose | O([C@H]1[C@@H]([C@@H](OCC2=CC=CC=C2)[C@H](OC(=O)C)[C@@H]](COCC3=CC=CC=C3)O1)N4C(=O)C=5C(C4=O)=CC=CC5)C6=CC=C(OC)C=C6 | O-糖 | 1 | 同侧 | 0.03 | 弱给电子基 | -1.841 | O=C1NC(=O)c2ccccc21 | Dichloromethane | ClCCl | 18.2 | -172.1 | 84.93 | 1.6 | 8.93 | -95 | 39.75 | N-Iodosuccinimide,Trifluoromethanesulfonic acid | Trifluoromethanesulfonic acid | O=S(=O)(O)C(F)(F)F |  |  |  | O(CC1=CC=CC=C1)[C@@H]2[C@H]([C@H](OC3=CC=C(OC)C=C3)O[C@H](COCC4=CC=CC=C4)[C@H]2O[C@H]5[C@@H]([C@@H](OC(C)=O)[C@H](OC(C)=O)[C@@H](COC(C)=O)O5)N6C(=O)C=7C(C6=O)=CC=CC7)N8C(=O)C=9C(C8=O)=CC=CC9 | b | 0% | O(C(C)=O)[C@@H]1[C@H]([C@H](SC2=CC=CC=C2)O[C@H](COC(C)=O)[C@H]1OC(C)=O)N3C(=O)C=4C(C3=O)=CC=CC4.O([C@H]1[C@@H]([C@@H](OCC2=CC=CC=C2)[C@H](OC(=O)C)[C@@H]](COCC3=CC=CC=C3)O1)N4C(=O)C=5C(C4=O)=CC=CC5)C6=CC=C(OC)C=C6>>O(CC1=CC=CC=C1)[C@@H]2[C@H]([C@H](OC3=CC=C(OC)C=C3)O[C@H](COCC4=CC=CC=C4)[C@H]2O[C@H]5[C@@H]([C@@H](OC(C)=O)[C@H](OC(C)=O)[C@@H](COC(C)=O)O5)N6C(=O)C=7C(C6=O)=CC=CC7)N8C(=O)C=9C(C8=O)=CC=CC9
705 | O(CC1=CC=CC=C1)[C@@H]2[C@H]([C@H](SC3=CC=CC=C3)O[C@H](COCC4=CC=CC=C4)[C@H]2OC(C)=O)N5C(=O)C=6C(C5=O)=CC=CC6 | b | Pyranose | O(CC1=CC=CC=C1)[C@@H]2[C@H]([C@H](O[C@H]3[C@H](OCC4=CC=CC=C4)[C@H](N=[N+]=[N-])[C@@H](OC)O[C@@H]3COCC5=CC=CC=C5)O[C@H](COCC6=CC=CC=C6)[C@H]2O[C@H]7[C@@H]([C@@H](OCC8=CC=CC=C8)[C@H](OC(=O)C)[C@@H]](COCC9=CC=CC=C9)O7)N%10C(=O)C=%11C(C%10=O)=CC=CC%11)N%12C(=O)C=%13C(C%12=O)=CC=CC%13 | O-糖 | 3 | 同侧 | 0.03 | 弱给电子基 | -1.841 | O=C1NC(=O)c2ccccc21 | Dichloromethane | ClCCl | 18.2 | -172.1 | 84.93 | 1.6 | 8.93 | -95 | 39.75 | N-Iodosuccinimide | N-Iodosuccinimide | O=C1N(I)C(=O)CC1 | 1 h, -25 °C | -25 | 60 | O(CC1=CC=CC=C1)[C@@H]2[C@H]([C@H](O[C@H]3[C@H](OCC4=CC=CC=C4)[C@H]([C@H](O[C@H]5[C@H](OCC6=CC=CC=C6)[C@H](N=[N+]=[N-])[C@@H](OC)O[C@@H]5COCC7=CC=CC=C7)O[C@@H]3COCC8=CC=CC=C8)N9C(=O)C=%10C(C9=O)=CC=CC%10)O[C@H](COCC%11=CC=CC=C%11)[C@H]2O[C@H]%12[C@@H]([C@@H](OCC%13=CC=CC=C%13)[C@H](OC(C)=O)[C@@H](COCC%14=CC=CC=C%14)O%12)N%15C(=O)C=%16C(C%15=O)=CC=CC%16)N%17C(=O)C=%18C(C%17=O)=CC=CC%18 | b | 0% | O(CC1=CC=CC=C1)[C@@H]2[C@H]([C@H](SC3=CC=CC=C3)O[C@H](COCC4=CC=CC=C4)[C@H]2OC(C)=O)N5C(=O)C=6C(C5=O)=CC=CC6.O(CC1=CC=CC=C1)[C@@H]2[C@H]([C@H](O[C@H]3[C@H](OCC4=CC=CC=C4)[C@H](N=[N+]=[N-])[C@@H](OC)O[C@@H]3COCC5=CC=CC=C5)O[C@H](COCC6=CC=CC=C6)[C@H]2O[C@H]7[C@@H]([C@@H](OCC8=CC=CC=C8)[C@H](OC(=O)C)[C@@H]](COCC9=CC=CC=C9)O7)N%10C(=O)C=%11C(C%10=O)=CC=CC%11)N%12C(=O)C=%13C(C%12=O)=CC=CC%13>>O(CC1=CC=CC=C1)[C@@H]2[C@H]([C@H](O[C@H]3[C@H](OCC4=CC=CC=C4)[C@H]([C@H](O[C@H]5[C@H](OCC6=CC=CC=C6)[C@H](N=[N+]=[N-])[C@@H](OC)O[C@@H]5COCC7=CC=CC=C7)O[C@@H]3COCC8=CC=CC=C8)N9C(=O)C=%10C(C9=O)=CC=CC%10)O[C@H](COCC%11=CC=CC=C%11)[C@H]2O[C@H]%12[C@@H]([C@@H](OCC%13=CC=CC=C%13)[C@H](OC(C)=O)[C@@H](COCC%14=CC=CC=C%14)O%12)N%15C(=O)C=%16C(C%15=O)=CC=CC%16)N%17C(=O)C=%18C(C%17=O)=CC=CC%18
706 | [Si](O[C@H]1[C@]2([C@](O[C@H](SC)[C@H]1OCC3=CC=C(OC)C=C3)(CO[C@H](O2)C4=CC=CC=C4)[H])[H])(C(C)(C)C)(C5=CC=CC=C5)C6=CC=CC=C6 | a | Pyranose | O([C@H]1[C@@H]([C@@H](OCC2=CC=CC=C2)[C@H](OC(=O)C)[C@@H]](COCC3=CC=CC=C3)O1)N4C(=O)C=5C(C4=O)=CC=CC5)C6=CC=C(OC)C=C6 | O-糖 | 1 | 同侧 | 0.03 | 弱给电子基 | -1.841 | O=C1NC(=O)c2ccccc21 | Dichloromethane | ClCCl | 18.2 | -172.1 | 84.93 | 1.6 | 8.93 | -95 | 39.75 | Methyl triflate,Citric acid,Sodium hydroxide,Triethylamine,2,6-Di-tert-butyl-4-methylpyridine,L-Ascorbic acid | Methyl triflate | O=S(=O)(OC)C(F)(F)F |  |  |  | [Si](O[C@H]1[C@]2([C@](O[C@@H](O[C@H]3[C@H](OCC4=CC=CC=C4)[C@H]([C@H](OC5=CC=C(OC)C=C5)O[C@@H]3COCC6=CC=CC=C6)N7C(=O)C=8C(C7=O)=CC=CC8)[C@H]1O)(CO[C@H](O2)C9=CC=CC=C9)[H])[H])(C(C)(C)C)(C%10=CC=CC=C%10)C%11=CC=CC=C%11 | b | 0% | [Si](O[C@H]1[C@]2([C@](O[C@H](SC)[C@H]1OCC3=CC=C(OC)C=C3)(CO[C@H](O2)C4=CC=CC=C4)[H])[H])(C(C)(C)C)(C5=CC=CC=C5)C6=CC=CC=C6.O([C@H]1[C@@H]([C@@H](OCC2=CC=CC=C2)[C@H](OC(=O)C)[C@@H]](COCC3=CC=CC=C3)O1)N4C(=O)C=5C(C4=O)=CC=CC5)C6=CC=C(OC)C=C6>>[Si](O[C@H]1[C@]2([C@](O[C@@H](O[C@H]3[C@H](OCC4=CC=CC=C4)[C@H]([C@H](OC5=CC=C(OC)C=C5)O[C@@H]3COCC6=CC=CC=C6)N7C(=O)C=8C(C7=O)=CC=CC8)[C@H]1O)(CO[C@H](O2)C9=CC=CC=C9)[H])[H])(C(C)(C)C)(C%10=CC=CC=C%10)C%11=CC=CC=C%11
707 | O([C@@]1(C(OC)=O)O[C@@]([C@@H]([C@@H](COC(C)=O)OC(C)=O)OC(C)=O)([C@H](NC(C)=O)[C@@H](OC(C)=O)C1)[H])[C@H]2[C@@H](OC(=O)C3=CC=CC=C3)[C@@H](COC(=O)C4=CC=CC=C4)O[C@@H](SC)[C@@H]2OC(=O)C5=CC=CC=C5 | b | Pyranose | O([C@@H]1[C@@H](OCC2=CC=CC=C2)[C@H](O[C@H]3[C@H](OCC4=CC=CC=C4)[C@@H](OCC5=CC=CC=C5)[C@H](OCC[Si](C)(C)C)O[C@@H]3COCC6=CC=CC=C6)O[C@H](COCC7=CC=CC=C7)[C@@H]1OCC8=CC=CC=C8)[C@H]9[C@H](NC(C)=O)[C@@H](OCC%10=CC=C(OC)C=C%10)[C@H](OC(=O)C)[C@@H]](COCC%11=CC=CC=C%11)O9 | O-糖 | 3 | 同侧 | -0.005 | 弱给电子基 | -1.039 | CC(N)=O | Dichloromethane | ClCCl | 18.2 | -172.1 | 84.93 | 1.6 | 8.93 | -95 | 39.75 | Sulfonium, dimethyl(methylthio)-, 1,1,1-trifluoromethanesulfonate (1:1) | Triethylamine | N(CC)(CC)CC |  |  |  | O([C@@]1(C(OC)=O)O[C@@]([C@@H]([C@@H](COC(C)=O)OC(C)=O)OC(C)=O)([C@H](NC(C)=O)[C@@H](OC(C)=O)C1)[H])[C@@H]2[C@@H](OC(=O)C3=CC=CC=C3)[C@H](O[C@H]4[C@H](OCC5=CC=C(OC)C=C5)[C@@H](NC(C)=O)[C@H](O[C@@H]6[C@@H](OCC7=CC=CC=C7)[C@H](O[C@H]8[C@H](OCC9=CC=CC=C9)[C@@H](OCC%10=CC=CC=C%10)[C@H](OCC[Si](C)(C)C)O[C@@H]8COCC%11=CC=CC=C%11)O[C@H](COCC%12=CC=CC=C%12)[C@@H]6OCC%13=CC=CC=C%13)O[C@@H]4COCC%14=CC=CC=C%14)O[C@H](COC(=O)C%15=CC=CC=C%15)[C@@H]2OC(=O)C%16=CC=CC=C%16 | b | 0% | O([C@@]1(C(OC)=O)O[C@@]([C@@H]([C@@H](COC(C)=O)OC(C)=O)OC(C)=O)([C@H](NC(C)=O)[C@@H](OC(C)=O)C1)[H])[C@H]2[C@@H](OC(=O)C3=CC=CC=C3)[C@@H](COC(=O)C4=CC=CC=C4)O[C@@H](SC)[C@@H]2OC(=O)C5=CC=CC=C5.O([C@@H]1[C@@H](OCC2=CC=CC=C2)[C@H](O[C@H]3[C@H](OCC4=CC=CC=C4)[C@@H](OCC5=CC=CC=C5)[C@H](OCC[Si](C)(C)C)O[C@@H]3COCC6=CC=CC=C6)O[C@H](COCC7=CC=CC=C7)[C@@H]1OCC8=CC=CC=C8)[C@H]9[C@H](NC(C)=O)[C@@H](OCC%10=CC=C(OC)C=C%10)[C@H](OC(=O)C)[C@@H]](COCC%11=CC=CC=C%11)O9>>O([C@@]1(C(OC)=O)O[C@@]([C@@H]([C@@H](COC(C)=O)OC(C)=O)OC(C)=O)([C@H](NC(C)=O)[C@@H](OC(C)=O)C1)[H])[C@@H]2[C@@H](OC(=O)C3=CC=CC=C3)[C@H](O[C@H]4[C@H](OCC5=CC=C(OC)C=C5)[C@@H](NC(C)=O)[C@H](O[C@@H]6[C@@H](OCC7=CC=CC=C7)[C@H](O[C@H]8[C@H](OCC9=CC=CC=C9)[C@@H](OCC%10=CC=CC=C%10)[C@H](OCC[Si](C)(C)C)O[C@@H]8COCC%11=CC=CC=C%11)O[C@H](COCC%12=CC=CC=C%12)[C@@H]6OCC%13=CC=CC=C%13)O[C@@H]4COCC%14=CC=CC=C%14)O[C@H](COC(=O)C%15=CC=CC=C%15)[C@@H]2OC(=O)C%16=CC=CC=C%16
708 | O(CC=C)[C@H]1[C@]2([C@](O[C@H](SC3=CC=CC=C3)[C@H]1OCC4=CC=CC=C4)(CO[C@H](O2)C5=CC=CC=C5)[H])[H] | a | Pyranose | O([C@H]1[C@@H]([C@@H](OCC2=CC=CC=C2)[C@H](OC(=O)C)[C@@H]](COCC3=CC=CC=C3)O1)N4C(=O)C=5C(C4=O)=CC=CC5)C6=CC=C(OC)C=C6 | O-糖 | 1 | 同侧 | 0.03 | 弱给电子基 | -1.841 | O=C1NC(=O)c2ccccc21 | Dichloromethane | ClCCl | 18.2 | -172.1 | 84.93 | 1.6 | 8.93 | -95 | 39.75 | 2,6-Di-tert-butylpyridine,1-(Phenylsulfinyl)piperidine,Sodium bicarbonate,Trifluoromethanesulfonic anhydride | Sodium bicarbonate | [Na].O=C(O)O | 5 min, -60 °C | -60 | 5 | O(CC1=CC=CC=C1)[C@@H]2[C@H]([C@H](OC3=CC=C(OC)C=C3)O[C@H](COCC4=CC=CC=C4)[C@H]2O[C@H]5[C@@H](OCC6=CC=CC=C6)[C@@H](OCC=C)[C@]7([C@](O5)(CO[C@H](O7)C8=CC=CC=C8)[H])[H])N9C(=O)C=%10C(C9=O)=CC=CC%10 | b | 0% | O(CC=C)[C@H]1[C@]2([C@](O[C@H](SC3=CC=CC=C3)[C@H]1OCC4=CC=CC=C4)(CO[C@H](O2)C5=CC=CC=C5)[H])[H].O([C@H]1[C@@H]([C@@H](OCC2=CC=CC=C2)[C@H](OC(=O)C)[C@@H]](COCC3=CC=CC=C3)O1)N4C(=O)C=5C(C4=O)=CC=CC5)C6=CC=C(OC)C=C6>>O(CC1=CC=CC=C1)[C@@H]2[C@H]([C@H](OC3=CC=C(OC)C=C3)O[C@H](COCC4=CC=CC=C4)[C@H]2O[C@H]5[C@@H](OCC6=CC=CC=C6)[C@@H](OCC=C)[C@]7([C@](O5)(CO[C@H](O7)C8=CC=CC=C8)[H])[H])N9C(=O)C=%10C(C9=O)=CC=CC%10
709 | O([C@@]1(C(OC)=O)O[C@@]([C@@H]([C@@H](COC(C)=O)OC(C)=O)OC(C)=O)([C@H](NC(C)=O)[C@@H](OC(C)=O)C1)[H])[C@H]2[C@@H](OC(=O)C3=CC=CC=C3)[C@@H](COC(=O)C4=CC=CC=C4)O[C@@H](SC)[C@@H]2OC(=O)C5=CC=CC=C5 | b | Pyranose | N(C(C)=O)[C@@H]1[C@@H](OCC2=CC=C(OC)C=C2)[C@H](OC(=O)C)[C@@H]](COCC3=CC=CC=C3)O[C@H]1OCC(CCCCCCCCCCCCCC)CCCCCCCCCCCCCC | O-糖 | 1 | 同侧 | -0.005 | 弱给电子基 | -1.039 | CC(N)=O | Dichloromethane | ClCCl | 18.2 | -172.1 | 84.93 | 1.6 | 8.93 | -95 | 39.75 | Sulfonium, dimethyl(methylthio)-, 1,1,1-trifluoromethanesulfonate (1:1) | Triethylamine | N(CC)(CC)CC |  |  |  | O([C@@]1(C(OC)=O)O[C@@]([C@@H]([C@@H](COC(C)=O)OC(C)=O)OC(C)=O)([C@H](NC(C)=O)[C@@H](OC(C)=O)C1)[H])[C@@H]2[C@@H](OC(=O)C3=CC=CC=C3)[C@H](O[C@H]4[C@H](OCC5=CC=C(OC)C=C5)[C@@H](NC(C)=O)[C@H](OCC(CCCCCCCCCCCCCC)CCCCCCCCCCCCCC)O[C@@H]4COCC6=CC=CC=C6)O[C@H](COC(=O)C7=CC=CC=C7)[C@@H]2OC(=O)C8=CC=CC=C8 | b | 0% | O([C@@]1(C(OC)=O)O[C@@]([C@@H]([C@@H](COC(C)=O)OC(C)=O)OC(C)=O)([C@H](NC(C)=O)[C@@H](OC(C)=O)C1)[H])[C@H]2[C@@H](OC(=O)C3=CC=CC=C3)[C@@H](COC(=O)C4=CC=CC=C4)O[C@@H](SC)[C@@H]2OC(=O)C5=CC=CC=C5.N(C(C)=O)[C@@H]1[C@@H](OCC2=CC=C(OC)C=C2)[C@H](OC(=O)C)[C@@H]](COCC3=CC=CC=C3)O[C@H]1OCC(CCCCCCCCCCCCCC)CCCCCCCCCCCCCC>>O([C@@]1(C(OC)=O)O[C@@]([C@@H]([C@@H](COC(C)=O)OC(C)=O)OC(C)=O)([C@H](NC(C)=O)[C@@H](OC(C)=O)C1)[H])[C@@H]2[C@@H](OC(=O)C3=CC=CC=C3)[C@H](O[C@H]4[C@H](OCC5=CC=C(OC)C=C5)[C@@H](NC(C)=O)[C@H](OCC(CCCCCCCCCCCCCC)CCCCCCCCCCCCCC)O[C@@H]4COCC6=CC=CC=C6)O[C@H](COC(=O)C7=CC=CC=C7)[C@@H]2OC(=O)C8=CC=CC=C8
710 | O(C(C)=O)[C@H]1[C@H](OC(C)=O)[C@@H](COC(C)=O)O[C@@H](SCC)[C@@H]1OC(C)=O | b | Pyranose | O([C@H]1[C@]2([C@](O[C@H](O[C@H]3[C@H](OCC4=CC=CC=C4)[C@H](OC5=CC=C(OC)C=C5)O[C@@H](C)[C@H]3OCC6=CC=CC=C6)[C@@H]1OCC7=CC=CC=C7)(CO[C@H](O2)C8=CC=CC=C8)[H])[H])[C@H]9[C@@H](OCC%10=CC=CC=C%10)[C@H](O[C@H]%11[C@@H]([C@@H](O)[C@H](OC(=O)C)[C@@H]](COCC%12=CC=CC=C%12)O%11)N%13C(=O)C=%14C(C%13=O)=CC=CC%14)[C@H](OCC%15=CC=CC=C%15)[C@H](C)O9 | O-糖 | 4 | 同侧 | 0.03 | 弱给电子基 | -1.841 | O=C1NC(=O)c2ccccc21 | Dichloromethane | ClCCl | 18.2 | -172.1 | 84.93 | 1.6 | 8.93 | -95 | 39.75 | N-Iodosuccinimide | N-Iodosuccinimide | O=C1N(I)C(=O)CC1 | rt → -20 °C; 45 min, -20 °C | -20 | 45 | O([C@H]1[C@]2([C@](O[C@H](O[C@H]3[C@H](OCC4=CC=CC=C4)[C@H](OC5=CC=C(OC)C=C5)O[C@@H](C)[C@H]3OCC6=CC=CC=C6)[C@@H]1OCC7=CC=CC=C7)(CO[C@H](O2)C8=CC=CC=C8)[H])[H])[C@H]9[C@@H](OCC%10=CC=CC=C%10)[C@H](O[C@H]%11[C@@H]([C@@H](O)[C@H](O[C@H]%12[C@H](OC(C)=O)[C@@H](OC(C)=O)[C@H](OC(C)=O)[C@@H](COC(C)=O)O%12)[C@@H](COCC%13=CC=CC=C%13)O%11)N%14C(=O)C=%15C(C%14=O)=CC=CC%15)[C@H](OCC%16=CC=CC=C%16)[C@H](C)O9 | b | 0% | O(C(C)=O)[C@H]1[C@H](OC(C)=O)[C@@H](COC(C)=O)O[C@@H](SCC)[C@@H]1OC(C)=O.O([C@H]1[C@]2([C@](O[C@H](O[C@H]3[C@H](OCC4=CC=CC=C4)[C@H](OC5=CC=C(OC)C=C5)O[C@@H](C)[C@H]3OCC6=CC=CC=C6)[C@@H]1OCC7=CC=CC=C7)(CO[C@H](O2)C8=CC=CC=C8)[H])[H])[C@H]9[C@@H](OCC%10=CC=CC=C%10)[C@H](O[C@H]%11[C@@H]([C@@H](O)[C@H](OC(=O)C)[C@@H]](COCC%12=CC=CC=C%12)O%11)N%13C(=O)C=%14C(C%13=O)=CC=CC%14)[C@H](OCC%15=CC=CC=C%15)[C@H](C)O9>>O([C@H]1[C@]2([C@](O[C@H](O[C@H]3[C@H](OCC4=CC=CC=C4)[C@H](OC5=CC=C(OC)C=C5)O[C@@H](C)[C@H]3OCC6=CC=CC=C6)[C@@H]1OCC7=CC=CC=C7)(CO[C@H](O2)C8=CC=CC=C8)[H])[H])[C@H]9[C@@H](OCC%10=CC=CC=C%10)[C@H](O[C@H]%11[C@@H]([C@@H](O)[C@H](O[C@H]%12[C@H](OC(C)=O)[C@@H](OC(C)=O)[C@H](OC(C)=O)[C@@H](COC(C)=O)O%12)[C@@H](COCC%13=CC=CC=C%13)O%11)N%14C(=O)C=%15C(C%14=O)=CC=CC%15)[C@H](OCC%16=CC=CC=C%16)[C@H](C)O9
711 | O(C(C)=O)[C@@H]1[C@@H](OC(C)=O)[C@@H](OC(C)=O)[C@@H](COC(C)=O)O[C@H]1SC2=CC=C(C)C=C2 | b | Pyranose | S([C@H]1[C@@H]([C@@H](OCC2=CC=CC=C2)[C@H](OC(=O)C)[C@@H]](COCC3=CC=CC=C3)O1)N4C(=O)C=5C(C4=O)=CC=CC5)C6=CC=C(C)C=C6 | S-糖 | 1 | 同侧 | 0.03 | 弱给电子基 | -1.841 | O=C1NC(=O)c2ccccc21 | Dichloromethane | ClCCl | 18.2 | -172.1 | 84.93 | 1.6 | 8.93 | -95 | 39.75 | 1-(Phenylsulfinyl)piperidine,Trifluoromethanesulfonic anhydride,Triethylamine,2,4,6-Tris(1,1-dimethylethyl)pyrimidine | 1-(Phenylsulfonyl)piperidine | O=S(=O)(C=1C=CC=CC1)N2CCCCC2 | 2 h, rt; rt → -78 °C | 25 | 120 | O(CC1=CC=CC=C1)[C@@H]2[C@H]([C@H](SC3=CC=C(C)C=C3)O[C@H](COCC4=CC=CC=C4)[C@H]2O[C@H]5[C@H](OC(C)=O)[C@@H](OC(C)=O)[C@@H](OC(C)=O)[C@@H](COC(C)=O)O5)N6C(=O)C=7C(C6=O)=CC=CC7 | b | 0% | O(C(C)=O)[C@@H]1[C@@H](OC(C)=O)[C@@H](OC(C)=O)[C@@H](COC(C)=O)O[C@H]1SC2=CC=C(C)C=C2.S([C@H]1[C@@H]([C@@H](OCC2=CC=CC=C2)[C@H](OC(=O)C)[C@@H]](COCC3=CC=CC=C3)O1)N4C(=O)C=5C(C4=O)=CC=CC5)C6=CC=C(C)C=C6>>O(CC1=CC=CC=C1)[C@@H]2[C@H]([C@H](SC3=CC=C(C)C=C3)O[C@H](COCC4=CC=CC=C4)[C@H]2O[C@H]5[C@H](OC(C)=O)[C@@H](OC(C)=O)[C@@H](OC(C)=O)[C@@H](COC(C)=O)O5)N6C(=O)C=7C(C6=O)=CC=CC7
712 | O(CC1=CC=CC=C1)[C@@H]2[C@@H](SCC)O[C@@H](C)[C@@H](OCC3=CC=CC=C3)C2 | b | Pyranose | O([C@@H]1[C@H](OCC2=CC=CC=C2)[C@@H](OCC3=CC=CC=C3)[C@@H](O[C@@H]4[C@@H](NC(C(Cl)(Cl)Cl)=O)[C@H](OCCOCCOCCN=[N+]=[N-])O[C@H](CBr)[C@H]4OCC5=CC=CC=C5)O[C@@H]1C(OCC6=CC=CC=C6)=O)[C@H]7[C@H](NC(C(Cl)(Cl)Cl)=O)[C@@H](O[C@@H]8O[C@H](COC(C)=O)[C@H](OC(C)=O)[C@H](OC(C)=O)[C@H]8O)[C@H](OC(=O)C)[C@@H]](COCC9=CC=CC=C9)O7 | O-糖 | 4 | 同侧 | 0.325 | 中等吸电子基 | -1.409 | NC(=O)C(Cl)(Cl)Cl | Dichloromethane | ClCCl | 18.2 | -172.1 | 84.93 | 1.6 | 8.93 | -95 | 39.75 | Bromine,1-Hexene,Tetrabutylammonium bromide | Tetrabutylammonium bromide | [Br-].CCCC[N+](CCCC)(CCCC)CCCC | 5 min, rt | 25 | 5 | O([C@H]1[C@H](O[C@H]2[C@@H](OCC3=CC=CC=C3)C[C@H](OCC4=CC=CC=C4)[C@H](C)O2)[C@@H](COCC5=CC=CC=C5)O[C@@H](O[C@@H]6[C@H](OCC7=CC=CC=C7)[C@@H](OCC8=CC=CC=C8)[C@@H](O[C@@H]9[C@@H](NC(C(Cl)(Cl)Cl)=O)[C@H](OCCOCCOCCN=[N+]=[N-])O[C@H](CBr)[C@H]9OCC%10=CC=CC=C%10)O[C@@H]6C(OCC%11=CC=CC=C%11)=O)[C@@H]1NC(C(Cl)(Cl)Cl)=O)[C@H]%12[C@H](O[C@H]%13[C@@H](OCC%14=CC=CC=C%14)C[C@H](OCC%15=CC=CC=C%15)[C@H](C)O%13)[C@@H](OC(C)=O)[C@@H](OC(C)=O)[C@@H](COC(C)=O)O%12 | a | 0% | O(CC1=CC=CC=C1)[C@@H]2[C@@H](SCC)O[C@@H](C)[C@@H](OCC3=CC=CC=C3)C2.O([C@@H]1[C@H](OCC2=CC=CC=C2)[C@@H](OCC3=CC=CC=C3)[C@@H](O[C@@H]4[C@@H](NC(C(Cl)(Cl)Cl)=O)[C@H](OCCOCCOCCN=[N+]=[N-])O[C@H](CBr)[C@H]4OCC5=CC=CC=C5)O[C@@H]1C(OCC6=CC=CC=C6)=O)[C@H]7[C@H](NC(C(Cl)(Cl)Cl)=O)[C@@H](O[C@@H]8O[C@H](COC(C)=O)[C@H](OC(C)=O)[C@H](OC(C)=O)[C@H]8O)[C@H](OC(=O)C)[C@@H]](COCC9=CC=CC=C9)O7>>O([C@H]1[C@H](O[C@H]2[C@@H](OCC3=CC=CC=C3)C[C@H](OCC4=CC=CC=C4)[C@H](C)O2)[C@@H](COCC5=CC=CC=C5)O[C@@H](O[C@@H]6[C@H](OCC7=CC=CC=C7)[C@@H](OCC8=CC=CC=C8)[C@@H](O[C@@H]9[C@@H](NC(C(Cl)(Cl)Cl)=O)[C@H](OCCOCCOCCN=[N+]=[N-])O[C@H](CBr)[C@H]9OCC%10=CC=CC=C%10)O[C@@H]6C(OCC%11=CC=CC=C%11)=O)[C@@H]1NC(C(Cl)(Cl)Cl)=O)[C@H]%12[C@H](O[C@H]%13[C@@H](OCC%14=CC=CC=C%14)C[C@H](OCC%15=CC=CC=C%15)[C@H](C)O%13)[C@@H](OC(C)=O)[C@@H](OC(C)=O)[C@@H](COC(C)=O)O%12
713 | O(CC1=CC=CC=C1)[C@@H]2[C@H]([C@H](SCC)O[C@H](COCC3=CC=CC=C3)[C@H]2OC(CCl)=O)N4C(=O)C=5C(C4=O)=CC=CC5 | b | Pyranose | O([C@H]1[C@@H]([C@@H](OCC2=CC=CC=C2)[C@H](OC(=O)C)[C@@H]](COCC3=CC=CC=C3)O1)N4C(=O)C=5C(C4=O)=CC=CC5)C6=CC=C(OC)C=C6 | O-糖 | 1 | 同侧 | 0.03 | 弱给电子基 | -1.841 | O=C1NC(=O)c2ccccc21 | Dichloromethane | ClCCl | 18.2 | -172.1 | 84.93 | 1.6 | 8.93 | -95 | 39.75 | N-Iodosuccinimide,Trifluoromethanesulfonic acid,Triethylamine | Trifluoromethanesulfonic acid | O=S(=O)(O)C(F)(F)F | 1.5 h, 20 - 25 °C; 25 °C → -20 °C | -25 | 90 | O([C@H]1[C@@H]([C@@H](OCC2=CC=CC=C2)[C@H](OC(CCl)=O)[C@@H](COCC3=CC=CC=C3)O1)N4C(=O)C=5C(C4=O)=CC=CC5)[C@H]6[C@H](OCC7=CC=CC=C7)[C@H]([C@H](OC8=CC=C(OC)C=C8)O[C@@H]6COCC9=CC=CC=C9)N%10C(=O)C=%11C(C%10=O)=CC=CC%11 | b | 0% | O(CC1=CC=CC=C1)[C@@H]2[C@H]([C@H](SCC)O[C@H](COCC3=CC=CC=C3)[C@H]2OC(CCl)=O)N4C(=O)C=5C(C4=O)=CC=CC5.O([C@H]1[C@@H]([C@@H](OCC2=CC=CC=C2)[C@H](OC(=O)C)[C@@H]](COCC3=CC=CC=C3)O1)N4C(=O)C=5C(C4=O)=CC=CC5)C6=CC=C(OC)C=C6>>O([C@H]1[C@@H]([C@@H](OCC2=CC=CC=C2)[C@H](OC(CCl)=O)[C@@H](COCC3=CC=CC=C3)O1)N4C(=O)C=5C(C4=O)=CC=CC5)[C@H]6[C@H](OCC7=CC=CC=C7)[C@H]([C@H](OC8=CC=C(OC)C=C8)O[C@@H]6COCC9=CC=CC=C9)N%10C(=O)C=%11C(C%10=O)=CC=CC%11
714 | O(CC1=CC=CC=C1)[C@@H]2[C@@H](OCC3=CC=CC=C3)[C@H](SC4=CC=CC=C4)O[C@H](COCC5=CC=CC=C5)[C@@H]2OCC6=CC=CC=C6 | b | Pyranose | O([C@H]1[C@@H]([C@@H](OC(C)=O)[C@H](OC(=O)C)[C@@H]](COC(=O)C2=CC=CC=C2)O1)N3C(=O)C=4C(C3=O)=CC=CC4)C5=CC=C(OC)C=C5 | O-糖 | 1 | 同侧 | 0.03 | 弱给电子基 | -1.841 | O=C1NC(=O)c2ccccc21 | Dichloromethane | ClCCl | 18.2 | -172.1 | 84.93 | 1.6 | 8.93 | -95 | 39.75 | N-Iodosuccinimide | N-Iodosuccinimide | O=C1N(I)C(=O)CC1 | 10 min, rt | 25 | 10 | O(C(C)=O)[C@@H]1[C@H]([C@H](OC2=CC=C(OC)C=C2)O[C@H](COC(=O)C3=CC=CC=C3)[C@H]1O[C@@H]4[C@H](OCC5=CC=CC=C5)[C@@H](OCC6=CC=CC=C6)[C@@H](OCC7=CC=CC=C7)[C@@H](COCC8=CC=CC=C8)O4)N9C(=O)C=%10C(C9=O)=CC=CC%10 | a | 0% | O(CC1=CC=CC=C1)[C@@H]2[C@@H](OCC3=CC=CC=C3)[C@H](SC4=CC=CC=C4)O[C@H](COCC5=CC=CC=C5)[C@@H]2OCC6=CC=CC=C6.O([C@H]1[C@@H]([C@@H](OC(C)=O)[C@H](OC(=O)C)[C@@H]](COC(=O)C2=CC=CC=C2)O1)N3C(=O)C=4C(C3=O)=CC=CC4)C5=CC=C(OC)C=C5>>O(C(C)=O)[C@@H]1[C@H]([C@H](OC2=CC=C(OC)C=C2)O[C@H](COC(=O)C3=CC=CC=C3)[C@H]1O[C@@H]4[C@H](OCC5=CC=CC=C5)[C@@H](OCC6=CC=CC=C6)[C@@H](OCC7=CC=CC=C7)[C@@H](COCC8=CC=CC=C8)O4)N9C(=O)C=%10C(C9=O)=CC=CC%10
715 | O(CC1=CC=CC=C1)[C@@H]2[C@H]([C@H](SC3=CC=CC=C3)O[C@H](COCC4=CC=CC=C4)[C@H]2OC(C)=O)N5C(=O)C=6C(C5=O)=CC=CC6 | b | Pyranose | O([C@H]1[C@@H]([C@@H](OCC2=CC=CC=C2)[C@H](OC(=O)C)[C@@H]](COCC3=CC=CC=C3)O1)N4C(=O)C=5C(C4=O)=CC=CC5)[C@H]6[C@H](OCC7=CC=CC=C7)[C@H](N=[N+]=[N-])[C@@H](OCC8=CC=CC=C8)O[C@@H]6COCC9=CC=CC=C9 | O-糖 | 2 | 同侧 | 0.03 | 弱给电子基 | -1.841 | O=C1NC(=O)c2ccccc21 | Dichloromethane | ClCCl | 18.2 | -172.1 | 84.93 | 1.6 | 8.93 | -95 | 39.75 | N-Iodosuccinimide | N-Iodosuccinimide | O=C1N(I)C(=O)CC1 | 30 min, -25 °C | -25 | 30 | O(CC1=CC=CC=C1)[C@@H]2[C@H]([C@H](O[C@H]3[C@H](OCC4=CC=CC=C4)[C@H](N=[N+]=[N-])[C@@H](OCC5=CC=CC=C5)O[C@@H]3COCC6=CC=CC=C6)O[C@H](COCC7=CC=CC=C7)[C@H]2O[C@H]8[C@@H]([C@@H](OCC9=CC=CC=C9)[C@H](OC(C)=O)[C@@H](COCC%10=CC=CC=C%10)O8)N%11C(=O)C=%12C(C%11=O)=CC=CC%12)N%13C(=O)C=%14C(C%13=O)=CC=CC%14 | b | 0% | O(CC1=CC=CC=C1)[C@@H]2[C@H]([C@H](SC3=CC=CC=C3)O[C@H](COCC4=CC=CC=C4)[C@H]2OC(C)=O)N5C(=O)C=6C(C5=O)=CC=CC6.O([C@H]1[C@@H]([C@@H](OCC2=CC=CC=C2)[C@H](OC(=O)C)[C@@H]](COCC3=CC=CC=C3)O1)N4C(=O)C=5C(C4=O)=CC=CC5)[C@H]6[C@H](OCC7=CC=CC=C7)[C@H](N=[N+]=[N-])[C@@H](OCC8=CC=CC=C8)O[C@@H]6COCC9=CC=CC=C9>>O(CC1=CC=CC=C1)[C@@H]2[C@H]([C@H](O[C@H]3[C@H](OCC4=CC=CC=C4)[C@H](N=[N+]=[N-])[C@@H](OCC5=CC=CC=C5)O[C@@H]3COCC6=CC=CC=C6)O[C@H](COCC7=CC=CC=C7)[C@H]2O[C@H]8[C@@H]([C@@H](OCC9=CC=CC=C9)[C@H](OC(C)=O)[C@@H](COCC%10=CC=CC=C%10)O8)N%11C(=O)C=%12C(C%11=O)=CC=CC%12)N%13C(=O)C=%14C(C%13=O)=CC=CC%14
716 | O([Si](C(C)(C)C)(C)C)[C@H]1[C@@]2([C@](O[C@@H](SCC)[C@@H]1OC(C(C)(C)C)=O)(COC(O2)C3=CC=CC=C3)[H])[H] | b | Pyranose | N(C(C(Cl)(Cl)Cl)=O)[C@@H]1[C@@H](OCC2=CC=CC=C2)[C@H](OC(=O)C)[C@@H]](COCC3=CC=CC=C3)O[C@H]1OCCCCCN(CC4=CC=CC=C4)C(OCC5=CC=CC=C5)=O | O-糖 | 1 | 同侧 | 0.325 | 中等吸电子基 | -1.409 | NC(=O)C(Cl)(Cl)Cl | Dichloromethane | ClCCl | 18.2 | -172.1 | 84.93 | 1.6 | 8.93 | -95 | 39.75 | N-Iodosuccinimide,Trifluoromethanesulfonic acid,Tetrabutylammonium fluoride,Sodium bicarbonate,Sodium thiosulfate | Trifluoromethanesulfonic acid | O=S(=O)(O)C(F)(F)F | 30 min, -40 °C | -40 | 30 | O([C@H]1[C@H](OCC2=CC=CC=C2)[C@@H](NC(C(Cl)(Cl)Cl)=O)[C@H](OCCCCCN(CC3=CC=CC=C3)C(OCC4=CC=CC=C4)=O)O[C@@H]1COCC5=CC=CC=C5)[C@H]6[C@H](OC(C(C)(C)C)=O)[C@@H](O)[C@@]7([C@](O6)(COC(O7)C8=CC=CC=C8)[H])[H] | b | 0% | O([Si](C(C)(C)C)(C)C)[C@H]1[C@@]2([C@](O[C@@H](SCC)[C@@H]1OC(C(C)(C)C)=O)(COC(O2)C3=CC=CC=C3)[H])[H].N(C(C(Cl)(Cl)Cl)=O)[C@@H]1[C@@H](OCC2=CC=CC=C2)[C@H](OC(=O)C)[C@@H]](COCC3=CC=CC=C3)O[C@H]1OCCCCCN(CC4=CC=CC=C4)C(OCC5=CC=CC=C5)=O>>O([C@H]1[C@H](OCC2=CC=CC=C2)[C@@H](NC(C(Cl)(Cl)Cl)=O)[C@H](OCCCCCN(CC3=CC=CC=C3)C(OCC4=CC=CC=C4)=O)O[C@@H]1COCC5=CC=CC=C5)[C@H]6[C@H](OC(C(C)(C)C)=O)[C@@H](O)[C@@]7([C@](O6)(COC(O7)C8=CC=CC=C8)[H])[H]
717 | O(CC1=CC=CC=C1)[C@@H]2[C@H]([C@H](SCC)O[C@H](COC(C)=O)[C@@H]2OC(C)=O)N3C(=O)C=4C(C3=O)=CC=CC4 | b | Pyranose | O([C@H]1[C@@H]([C@@H](OCC2=CC=CC=C2)[C@H](OC(=O)C)[C@@H]](COCC3=CC=CC=C3)O1)N4C(=O)C=5C(C4=O)=CC=CC5)[C@H]6[C@@H](OCC7=CC=CC=C7)[C@H](OCC8=CC=CC=C8)[C@@H](COCC9=CC=CC=C9)O[C@@H]6OCC=C | O-糖 | 2 | 同侧 | 0.03 | 弱给电子基 | -1.841 | O=C1NC(=O)c2ccccc21 | Dichloromethane,Toluene | ClCCl,C=1C=CC(=CC1)C | 18.2,16.3 | -172.1,-159.8 | 84.93,92.14 | 1.6,0.4 | 8.93,2.4 | -95,-94.9 | 39.75,110.6 | Sodium methoxide,Bromine,Silver triflate,Dowex 50W | Silver triflate | [Ag].O=S(=O)(O)C(F)(F)F | 0 °C; 30 min, rt | 0 | 30 | O(CC1=CC=CC=C1)[C@@H]2[C@H]([C@H](O[C@H]3[C@@H](OCC4=CC=CC=C4)[C@H](OCC5=CC=CC=C5)[C@@H](COCC6=CC=CC=C6)O[C@@H]3OCC=C)O[C@H](COCC7=CC=CC=C7)[C@H]2O[C@H]8[C@@H]([C@@H](OCC9=CC=CC=C9)[C@@H](O)[C@@H](CO)O8)N%10C(=O)C=%11C(C%10=O)=CC=CC%11)N%12C(=O)C=%13C(C%12=O)=CC=CC%13 | b | 0% | O(CC1=CC=CC=C1)[C@@H]2[C@H]([C@H](SCC)O[C@H](COC(C)=O)[C@@H]2OC(C)=O)N3C(=O)C=4C(C3=O)=CC=CC4.O([C@H]1[C@@H]([C@@H](OCC2=CC=CC=C2)[C@H](OC(=O)C)[C@@H]](COCC3=CC=CC=C3)O1)N4C(=O)C=5C(C4=O)=CC=CC5)[C@H]6[C@@H](OCC7=CC=CC=C7)[C@H](OCC8=CC=CC=C8)[C@@H](COCC9=CC=CC=C9)O[C@@H]6OCC=C>>O(CC1=CC=CC=C1)[C@@H]2[C@H]([C@H](O[C@H]3[C@@H](OCC4=CC=CC=C4)[C@H](OCC5=CC=CC=C5)[C@@H](COCC6=CC=CC=C6)O[C@@H]3OCC=C)O[C@H](COCC7=CC=CC=C7)[C@H]2O[C@H]8[C@@H]([C@@H](OCC9=CC=CC=C9)[C@@H](O)[C@@H](CO)O8)N%10C(=O)C=%11C(C%10=O)=CC=CC%11)N%12C(=O)C=%13C(C%12=O)=CC=CC%13
718 | O(C(C)=O)[C@H]1[C@@]2([C@](O[C@@H](SCC)[C@@H]1OC(C)=O)(CO[C@@H](O2)C3=CC=CC=C3)[H])[H] | b | Pyranose | O([C@@H]1[C@@H](OCC2=CC=CC=C2)[C@H](O[C@H]3[C@H](OCC4=CC=CC=C4)[C@@H](OCC5=CC=CC=C5)[C@H](OC6=CC=C(OC)C=C6)O[C@@H]3COCC7=CC=CC=C7)O[C@H](COCC8=CC=CC=C8)[C@@H]1OC(C)=O)[C@H]9[C@@H]([C@@H](O)[C@H](OC(=O)C)[C@@H]](COCC%10=CC=CC=C%10)O9)N%11C(=O)C=%12C(C%11=O)=CC=CC%12 | O-糖 | 3 | 同侧 | 0.03 | 弱给电子基 | -1.841 | O=C1NC(=O)c2ccccc21 | Dichloromethane | ClCCl | 18.2 | -172.1 | 84.93 | 1.6 | 8.93 | -95 | 39.75 | N-Iodosuccinimide | N-Iodosuccinimide | O=C1N(I)C(=O)CC1 | 30 min, rt; rt → -30 °C | 25 | 30 | O([C@H]1[C@@H]([C@@H](O)[C@H](O[C@H]2[C@H](OC(C)=O)[C@@H](OC(C)=O)[C@@]3([C@](O2)(CO[C@@H](O3)C4=CC=CC=C4)[H])[H])[C@@H](COCC5=CC=CC=C5)O1)N6C(=O)C=7C(C6=O)=CC=CC7)[C@@H]8[C@@H](OCC9=CC=CC=C9)[C@H](O[C@H]%10[C@H](OCC%11=CC=CC=C%11)[C@@H](OCC%12=CC=CC=C%12)[C@H](OC%13=CC=C(OC)C=C%13)O[C@@H]%10COCC%14=CC=CC=C%14)O[C@H](COCC%15=CC=CC=C%15)[C@@H]8OC(C)=O | b | 0% | O(C(C)=O)[C@H]1[C@@]2([C@](O[C@@H](SCC)[C@@H]1OC(C)=O)(CO[C@@H](O2)C3=CC=CC=C3)[H])[H].O([C@@H]1[C@@H](OCC2=CC=CC=C2)[C@H](O[C@H]3[C@H](OCC4=CC=CC=C4)[C@@H](OCC5=CC=CC=C5)[C@H](OC6=CC=C(OC)C=C6)O[C@@H]3COCC7=CC=CC=C7)O[C@H](COCC8=CC=CC=C8)[C@@H]1OC(C)=O)[C@H]9[C@@H]([C@@H](O)[C@H](OC(=O)C)[C@@H]](COCC%10=CC=CC=C%10)O9)N%11C(=O)C=%12C(C%11=O)=CC=CC%12>>O([C@H]1[C@@H]([C@@H](O)[C@H](O[C@H]2[C@H](OC(C)=O)[C@@H](OC(C)=O)[C@@]3([C@](O2)(CO[C@@H](O3)C4=CC=CC=C4)[H])[H])[C@@H](COCC5=CC=CC=C5)O1)N6C(=O)C=7C(C6=O)=CC=CC7)[C@@H]8[C@@H](OCC9=CC=CC=C9)[C@H](O[C@H]%10[C@H](OCC%11=CC=CC=C%11)[C@@H](OCC%12=CC=CC=C%12)[C@H](OC%13=CC=C(OC)C=C%13)O[C@@H]%10COCC%14=CC=CC=C%14)O[C@H](COCC%15=CC=CC=C%15)[C@@H]8OC(C)=O
719 | [Si](O[C@H]1[C@]2([C@](O[C@H](SC)[C@H]1OCC3=CC=C(OC)C=C3)(COC4(O2)CCCCC4)[H])[H])(C(C)(C)C)(C5=CC=CC=C5)C6=CC=CC=C6 | a | Pyranose | O([C@H]1[C@@H]([C@@H](OCC2=CC=CC=C2)[C@H](OC(=O)C)[C@@H]](COCC3=CC=CC=C3)O1)N4C(=O)C=5C(C4=O)=CC=CC5)C6=CC=C(OC)C=C6 | O-糖 | 1 | 同侧 | 0.03 | 弱给电子基 | -1.841 | O=C1NC(=O)c2ccccc21 | Dichloromethane | ClCCl | 18.2 | -172.1 | 84.93 | 1.6 | 8.93 | -95 | 39.75 | 2,3-Dichloro-5,6-dicyano-1,4-benzoquinone,2,6-Di-tert-butyl-4-methylpyridine,Triethylamine,Methyl triflate | Triethylamine | N(CC)(CC)CC |  |  |  | [Si](O[C@H]1[C@]2([C@](O[C@@H](O[C@H]3[C@H](OCC4=CC=CC=C4)[C@H]([C@H](OC5=CC=C(OC)C=C5)O[C@@H]3COCC6=CC=CC=C6)N7C(=O)C=8C(C7=O)=CC=CC8)[C@H]1O)(COC9(O2)CCCCC9)[H])[H])(C(C)(C)C)(C%10=CC=CC=C%10)C%11=CC=CC=C%11 | b | 0% | [Si](O[C@H]1[C@]2([C@](O[C@H](SC)[C@H]1OCC3=CC=C(OC)C=C3)(COC4(O2)CCCCC4)[H])[H])(C(C)(C)C)(C5=CC=CC=C5)C6=CC=CC=C6.O([C@H]1[C@@H]([C@@H](OCC2=CC=CC=C2)[C@H](OC(=O)C)[C@@H]](COCC3=CC=CC=C3)O1)N4C(=O)C=5C(C4=O)=CC=CC5)C6=CC=C(OC)C=C6>>[Si](O[C@H]1[C@]2([C@](O[C@@H](O[C@H]3[C@H](OCC4=CC=CC=C4)[C@H]([C@H](OC5=CC=C(OC)C=C5)O[C@@H]3COCC6=CC=CC=C6)N7C(=O)C=8C(C7=O)=CC=CC8)[C@H]1O)(COC9(O2)CCCCC9)[H])[H])(C(C)(C)C)(C%10=CC=CC=C%10)C%11=CC=CC=C%11
720 | O(CC=C)[C@H]1[C@]2([C@](O[C@@H](SCC)[C@@H]1OC(C)=O)(COC(O2)C3=CC=CC=C3)[H])[H] | b | Pyranose | O([C@H]1[C@@H]([C@@H](OCC2=CC=CC=C2)[C@H](OC(=O)C)[C@@H]](COCC3=CC=CC=C3)O1)N4C(=O)C=5C(C4=O)=CC=CC5)C6=CC=C(OC)C=C6 | O-糖 | 1 | 同侧 | 0.03 | 弱给电子基 | -1.841 | O=C1NC(=O)c2ccccc21 | Dichloromethane | ClCCl | 18.2 | -172.1 | 84.93 | 1.6 | 8.93 | -95 | 39.75 | Methyl triflate | Methyl triflate | O=S(=O)(OC)C(F)(F)F | rt → 0 °C; 0 °C → rt; 15 h, rt | 25 | 900 | O(CC1=CC=CC=C1)[C@@H]2[C@H]([C@H](OC3=CC=C(OC)C=C3)O[C@H](COCC4=CC=CC=C4)[C@H]2O[C@H]5[C@H](OC(C)=O)[C@@H](OCC=C)[C@]6([C@](O5)(COC(O6)C7=CC=CC=C7)[H])[H])N8C(=O)C=9C(C8=O)=CC=CC9 | b | 0% | O(CC=C)[C@H]1[C@]2([C@](O[C@@H](SCC)[C@@H]1OC(C)=O)(COC(O2)C3=CC=CC=C3)[H])[H].O([C@H]1[C@@H]([C@@H](OCC2=CC=CC=C2)[C@H](OC(=O)C)[C@@H]](COCC3=CC=CC=C3)O1)N4C(=O)C=5C(C4=O)=CC=CC5)C6=CC=C(OC)C=C6>>O(CC1=CC=CC=C1)[C@@H]2[C@H]([C@H](OC3=CC=C(OC)C=C3)O[C@H](COCC4=CC=CC=C4)[C@H]2O[C@H]5[C@H](OC(C)=O)[C@@H](OCC=C)[C@]6([C@](O5)(COC(O6)C7=CC=CC=C7)[H])[H])N8C(=O)C=9C(C8=O)=CC=CC9
721 | O([Si](C)(C)C)[C@H]1[C@@H](OCC2=CC3=C(C=C2)C=CC=C3)[C@H](SC)O[C@@H](C)[C@@H]1OCC4=CC=CC=C4 | a | Pyranose | O([C@H]1[C@@H]([C@@H](OCC2=CC=CC=C2)[C@H](OC(=O)C)[C@@H]](COCC3=CC=CC=C3)O1)N4C(=O)C=5C(C4=O)=CC=CC5)C6=CC=C(OC)C=C6 | O-糖 | 1 | 同侧 | 0.03 | 弱给电子基 | -1.841 | O=C1NC(=O)c2ccccc21 | Dichloromethane | ClCCl | 18.2 | -172.1 | 84.93 | 1.6 | 8.93 | -95 | 39.75 | Methyl trifluoroacetate,Water,Triethylamine,2,6-Di-tert-butyl-4-methylpyridine,2,3-Dichloro-5,6-dicyano-1,4-benzoquinone | Methyl trifluoroacetate | O=C(OC)C(F)(F)F | 4 h, 0 °C | 0 | 240 | O(CC1=CC=CC=C1)[C@@H]2[C@H]([C@H](OC3=CC=C(OC)C=C3)O[C@H](COCC4=CC=CC=C4)[C@H]2O[C@@H]5[C@]6([C@@]([C@@H](OCC7=CC=CC=C7)[C@H](C)O5)(O[C@H](O6)C8=CC9=C(C=C8)C=CC=C9)[H])[H])N%10C(=O)C=%11C(C%10=O)=CC=CC%11 | b | 0% | O([Si](C)(C)C)[C@H]1[C@@H](OCC2=CC3=C(C=C2)C=CC=C3)[C@H](SC)O[C@@H](C)[C@@H]1OCC4=CC=CC=C4.O([C@H]1[C@@H]([C@@H](OCC2=CC=CC=C2)[C@H](OC(=O)C)[C@@H]](COCC3=CC=CC=C3)O1)N4C(=O)C=5C(C4=O)=CC=CC5)C6=CC=C(OC)C=C6>>O(CC1=CC=CC=C1)[C@@H]2[C@H]([C@H](OC3=CC=C(OC)C=C3)O[C@H](COCC4=CC=CC=C4)[C@H]2O[C@@H]5[C@]6([C@@]([C@@H](OCC7=CC=CC=C7)[C@H](C)O5)(O[C@H](O6)C8=CC9=C(C=C8)C=CC=C9)[H])[H])N%10C(=O)C=%11C(C%10=O)=CC=CC%11
722 | O(CC1=CC=C(OC)C=C1)[C@H]2[C@]3([C@](O[C@H](SC4=CC=CC=C4)[C@H]2OCC5=CC=CC=C5)(CO[C@H](O3)C6=CC=CC=C6)[H])[H] | a | Pyranose | O([Si](C(C(C)C)(C)C)(C)C)[C@H]1[C@@H]([C@@H](OCC2=CC=CC=C2)[C@H](OC(=O)C)[C@@H]](COCC3=CC=CC=C3)O1)N4C(=O)C=5C(C4=O)=CC=CC5 | O-糖 | 1 | 同侧 | 0.03 | 弱给电子基 | -1.841 | O=C1NC(=O)c2ccccc21 | Dichloromethane | ClCCl | 18.2 | -172.1 | 84.93 | 1.6 | 8.93 | -95 | 39.75 | 1-(Phenylsulfinyl)piperidine,2,4,6-Tri-tert-butylphenol,Triethylamine,Trifluoromethanesulfonic anhydride | Triethylamine | N(CC)(CC)CC | 30 min, rt; rt → -78 °C; 10 min, -78 °C | -78 | 30 | O(CC1=CC=CC=C1)[C@@H]2[C@H]([C@H](O[Si](C(C(C)C)(C)C)(C)C)O[C@H](COCC3=CC=CC=C3)[C@H]2O[C@H]4[C@@H](OCC5=CC=CC=C5)[C@@H](OCC6=CC=C(OC)C=C6)[C@]7([C@](O4)(CO[C@H](O7)C8=CC=CC=C8)[H])[H])N9C(=O)C=%10C(C9=O)=CC=CC%10 | b | 0% | O(CC1=CC=C(OC)C=C1)[C@H]2[C@]3([C@](O[C@H](SC4=CC=CC=C4)[C@H]2OCC5=CC=CC=C5)(CO[C@H](O3)C6=CC=CC=C6)[H])[H].O([Si](C(C(C)C)(C)C)(C)C)[C@H]1[C@@H]([C@@H](OCC2=CC=CC=C2)[C@H](OC(=O)C)[C@@H]](COCC3=CC=CC=C3)O1)N4C(=O)C=5C(C4=O)=CC=CC5>>O(CC1=CC=CC=C1)[C@@H]2[C@H]([C@H](O[Si](C(C(C)C)(C)C)(C)C)O[C@H](COCC3=CC=CC=C3)[C@H]2O[C@H]4[C@@H](OCC5=CC=CC=C5)[C@@H](OCC6=CC=C(OC)C=C6)[C@]7([C@](O4)(CO[C@H](O7)C8=CC=CC=C8)[H])[H])N9C(=O)C=%10C(C9=O)=CC=CC%10
723 | O(C(=O)C1=CC=CC=C1)[C@H]2[C@@H](OC(=O)C3=CC=CC=C3)[C@@H](COCC4=CC=CC=C4)O[C@@H](SCC)[C@@H]2OC(=O)C5=CC=CC=C5 | b | Pyranose | O([C@@H]1[C@@H](OC(=O)C2=CC=CC=C2)[C@H](OCCCCCN(CC3=CC=CC=C3)C(OCC4=CC=CC=C4)=O)O[C@H](COCC5=CC=CC=C5)[C@@H]1OCC6=CC=CC=C6)[C@H]7[C@H](NC(C(Cl)(Cl)Cl)=O)[C@@H](OC(CCC(C)=O)=O)[C@H](OC(=O)C)[C@@H]](COCC8=CC=CC=C8)O7 | O-糖 | 2 | 同侧 | 0.325 | 中等吸电子基 | -1.409 | NC(=O)C(Cl)(Cl)Cl | Dichloromethane | ClCCl | 18.2 | -172.1 | 84.93 | 1.6 | 8.93 | -95 | 39.75 | N-Iodosuccinimide,Triethylamine | N-Iodosuccinimide | O=C1N(I)C(=O)CC1 | rt → -15 °C; 4 h, -15 °C | -15 | 240 | O([C@@H]1[C@@H](OC(=O)C2=CC=CC=C2)[C@H](OCCCCCN(CC3=CC=CC=C3)C(OCC4=CC=CC=C4)=O)O[C@H](COCC5=CC=CC=C5)[C@@H]1OCC6=CC=CC=C6)[C@H]7[C@H](NC(C(Cl)(Cl)Cl)=O)[C@@H](OC(CCC(C)=O)=O)[C@H](O[C@H]8[C@H](OC(=O)C9=CC=CC=C9)[C@@H](OC(=O)C%10=CC=CC=C%10)[C@@H](OCC%11=CC=CC=C%11)[C@@H](COCC%12=CC=CC=C%12)O8)[C@@H](COCC%13=CC=CC=C%13)O7 | b | 0% | O(C(=O)C1=CC=CC=C1)[C@H]2[C@@H](OC(=O)C3=CC=CC=C3)[C@@H](COCC4=CC=CC=C4)O[C@@H](SCC)[C@@H]2OC(=O)C5=CC=CC=C5.O([C@@H]1[C@@H](OC(=O)C2=CC=CC=C2)[C@H](OCCCCCN(CC3=CC=CC=C3)C(OCC4=CC=CC=C4)=O)O[C@H](COCC5=CC=CC=C5)[C@@H]1OCC6=CC=CC=C6)[C@H]7[C@H](NC(C(Cl)(Cl)Cl)=O)[C@@H](OC(CCC(C)=O)=O)[C@H](OC(=O)C)[C@@H]](COCC8=CC=CC=C8)O7>>O([C@@H]1[C@@H](OC(=O)C2=CC=CC=C2)[C@H](OCCCCCN(CC3=CC=CC=C3)C(OCC4=CC=CC=C4)=O)O[C@H](COCC5=CC=CC=C5)[C@@H]1OCC6=CC=CC=C6)[C@H]7[C@H](NC(C(Cl)(Cl)Cl)=O)[C@@H](OC(CCC(C)=O)=O)[C@H](O[C@H]8[C@H](OC(=O)C9=CC=CC=C9)[C@@H](OC(=O)C%10=CC=CC=C%10)[C@@H](OCC%11=CC=CC=C%11)[C@@H](COCC%12=CC=CC=C%12)O8)[C@@H](COCC%13=CC=CC=C%13)O7
724 | O(CC1=CC=CC=C1)[C@H]2[C@H](OCC3=CC=CC=C3)[C@@H](N=[N+]=[N-])[C@@H](SC4=CC=C(C)C=C4)O[C@@H]2COC(=O)C5=CC=CC=C5 | a | Pyranose | S([C@H]1[C@@H]([C@@H](OCC2=CC=CC=C2)[C@H](OC(=O)C)[C@@H]](COCC3=CC=CC=C3)O1)N4C(=O)C=5C(C4=O)=CC=CC5)C6=CC=C(C)C=C6 | S-糖 | 1 | 同侧 | 0.03 | 弱给电子基 | -1.841 | O=C1NC(=O)c2ccccc21 | Diethyl ether | O(CC)CC | 15.6 | -151.9 | 74.12 | 1.15 | 4.3 | -116 | 2.2 | Triethylamine,4-Methylbenzenesulfenyl chloride | Triethylamine | N(CC)(CC)CC | 15 min, -78 °C | -78 | 15 | O(CC1=CC=CC=C1)[C@@H]2[C@H]([C@H](SC3=CC=C(C)C=C3)O[C@H](COCC4=CC=CC=C4)[C@H]2O[C@@H]5[C@H](N=[N+]=[N-])[C@@H](OCC6=CC=CC=C6)[C@H](OCC7=CC=CC=C7)[C@@H](COC(=O)C8=CC=CC=C8)O5)N9C(=O)C=%10C(C9=O)=CC=CC%10 | a | 0% | O(CC1=CC=CC=C1)[C@H]2[C@H](OCC3=CC=CC=C3)[C@@H](N=[N+]=[N-])[C@@H](SC4=CC=C(C)C=C4)O[C@@H]2COC(=O)C5=CC=CC=C5.S([C@H]1[C@@H]([C@@H](OCC2=CC=CC=C2)[C@H](OC(=O)C)[C@@H]](COCC3=CC=CC=C3)O1)N4C(=O)C=5C(C4=O)=CC=CC5)C6=CC=C(C)C=C6>>O(CC1=CC=CC=C1)[C@@H]2[C@H]([C@H](SC3=CC=C(C)C=C3)O[C@H](COCC4=CC=CC=C4)[C@H]2O[C@@H]5[C@H](N=[N+]=[N-])[C@@H](OCC6=CC=CC=C6)[C@H](OCC7=CC=CC=C7)[C@@H](COC(=O)C8=CC=CC=C8)O5)N9C(=O)C=%10C(C9=O)=CC=CC%10
725 | O(CC1=CC=CC=C1)[C@H]2[C@]3([C@](O[C@@H](SCC)[C@@H]2OC(CCC(C)=O)=O)(CO[C@H](O3)C4=CC=CC=C4)[H])[H] | b | Pyranose | O([C@H]1[C@@H]([C@@H](OCC2=CC=CC=C2)[C@H](OC(=O)C)[C@@H]](COCC3=CC=CC=C3)O1)N4C(=O)C=5C(C4=O)=CC=CC5)C6=CC=CC=C6 | O-糖 | 1 | 同侧 | 0.03 | 弱给电子基 | -1.841 | O=C1NC(=O)c2ccccc21 | Dichloromethane | ClCCl | 18.2 | -172.1 | 84.93 | 1.6 | 8.93 | -95 | 39.75 | N-Iodosuccinimide | N-Iodosuccinimide | O=C1N(I)C(=O)CC1 | 1 h, rt; rt → 0 °C | 25 | 60 | O(CC1=CC=CC=C1)[C@@H]2[C@H]([C@H](OC3=CC=CC=C3)O[C@H](COCC4=CC=CC=C4)[C@H]2O[C@H]5[C@H](OC(CCC(C)=O)=O)[C@@H](OCC6=CC=CC=C6)[C@]7([C@](O5)(CO[C@H](O7)C8=CC=CC=C8)[H])[H])N9C(=O)C=%10C(C9=O)=CC=CC%10 | b | 0% | O(CC1=CC=CC=C1)[C@H]2[C@]3([C@](O[C@@H](SCC)[C@@H]2OC(CCC(C)=O)=O)(CO[C@H](O3)C4=CC=CC=C4)[H])[H].O([C@H]1[C@@H]([C@@H](OCC2=CC=CC=C2)[C@H](OC(=O)C)[C@@H]](COCC3=CC=CC=C3)O1)N4C(=O)C=5C(C4=O)=CC=CC5)C6=CC=CC=C6>>O(CC1=CC=CC=C1)[C@@H]2[C@H]([C@H](OC3=CC=CC=C3)O[C@H](COCC4=CC=CC=C4)[C@H]2O[C@H]5[C@H](OC(CCC(C)=O)=O)[C@@H](OCC6=CC=CC=C6)[C@]7([C@](O5)(CO[C@H](O7)C8=CC=CC=C8)[H])[H])N9C(=O)C=%10C(C9=O)=CC=CC%10
726 | O(CC1=CC=CC=C1)[C@H]2[C@H](OCC3=CC=CC=C3)[C@@H](N=[N+]=[N-])[C@@H](SC4=CC=C(C)C=C4)O[C@@H]2CO[Si](C(C)(C)C)(C)C | a | Pyranose | S([C@H]1[C@@H]([C@@H](OCC2=CC=CC=C2)[C@H](OC(=O)C)[C@@H]](COCC3=CC=CC=C3)O1)N4C(=O)C=5C(C4=O)=CC=CC5)C6=CC=C(C)C=C6 | S-糖 | 1 | 同侧 | 0.03 | 弱给电子基 | -1.841 | O=C1NC(=O)c2ccccc21 | Diethyl ether | O(CC)CC | 15.6 | -151.9 | 74.12 | 1.15 | 4.3 | -116 | 2.2 | Triethylamine,4-Methylbenzenesulfenyl chloride | Triethylamine | N(CC)(CC)CC | 15 min, -78 °C | -78 | 15 | O(CC1=CC=CC=C1)[C@@H]2[C@H]([C@H](SC3=CC=C(C)C=C3)O[C@H](COCC4=CC=CC=C4)[C@H]2O[C@@H]5[C@H](N=[N+]=[N-])[C@@H](OCC6=CC=CC=C6)[C@H](OCC7=CC=CC=C7)[C@@H](CO[Si](C(C)(C)C)(C)C)O5)N8C(=O)C=9C(C8=O)=CC=CC9 | a | 0% | O(CC1=CC=CC=C1)[C@H]2[C@H](OCC3=CC=CC=C3)[C@@H](N=[N+]=[N-])[C@@H](SC4=CC=C(C)C=C4)O[C@@H]2CO[Si](C(C)(C)C)(C)C.S([C@H]1[C@@H]([C@@H](OCC2=CC=CC=C2)[C@H](OC(=O)C)[C@@H]](COCC3=CC=CC=C3)O1)N4C(=O)C=5C(C4=O)=CC=CC5)C6=CC=C(C)C=C6>>O(CC1=CC=CC=C1)[C@@H]2[C@H]([C@H](SC3=CC=C(C)C=C3)O[C@H](COCC4=CC=CC=C4)[C@H]2O[C@@H]5[C@H](N=[N+]=[N-])[C@@H](OCC6=CC=CC=C6)[C@H](OCC7=CC=CC=C7)[C@@H](CO[Si](C(C)(C)C)(C)C)O5)N8C(=O)C=9C(C8=O)=CC=CC9
727 | O(CC1=CC2=C(C=C1)C=CC=C2)[C@H]3[C@]4([C@](O[C@H](S(=O)C5=CC=CC=C5)[C@H]3OCC6=CC=CC=C6)(CO[C@H](O4)C7=CC=CC=C7)[H])[H] | a | Pyranose | O([Si](C(C)(C)C)(C)C)[C@H]1[C@@H]([C@@H](OCC2=CC=CC=C2)[C@H](OC(=O)C)[C@@H]](COCC3=CC=CC=C3)O1)N4C(=O)C=5C(C4=O)=CC=CC5 | O-糖 | 1 | 同侧 | 0.03 | 弱给电子基 | -1.841 | O=C1NC(=O)c2ccccc21 | Dichloromethane | ClCCl | 18.2 | -172.1 | 84.93 | 1.6 | 8.93 | -95 | 39.75 | 2,4,6-Tris(1,1-dimethylethyl)pyrimidine,Sodium bicarbonate,Trifluoromethanesulfonic anhydride | Trifluoromethanesulfonic anhydride | O=S(=O)(OS(=O)(=O)C(F)(F)F)C(F)(F)F | 5 min, -60 °C | -60 | 5 | O(CC1=CC=CC=C1)[C@@H]2[C@H]([C@H](O[Si](C(C)(C)C)(C)C)O[C@H](COCC3=CC=CC=C3)[C@H]2O[C@H]4[C@@H](OCC5=CC=CC=C5)[C@@H](OCC6=CC7=C(C=C6)C=CC=C7)[C@]8([C@](O4)(CO[C@H](O8)C9=CC=CC=C9)[H])[H])N%10C(=O)C=%11C(C%10=O)=CC=CC%11 | b | 0% | O(CC1=CC2=C(C=C1)C=CC=C2)[C@H]3[C@]4([C@](O[C@H](S(=O)C5=CC=CC=C5)[C@H]3OCC6=CC=CC=C6)(CO[C@H](O4)C7=CC=CC=C7)[H])[H].O([Si](C(C)(C)C)(C)C)[C@H]1[C@@H]([C@@H](OCC2=CC=CC=C2)[C@H](OC(=O)C)[C@@H]](COCC3=CC=CC=C3)O1)N4C(=O)C=5C(C4=O)=CC=CC5>>O(CC1=CC=CC=C1)[C@@H]2[C@H]([C@H](O[Si](C(C)(C)C)(C)C)O[C@H](COCC3=CC=CC=C3)[C@H]2O[C@H]4[C@@H](OCC5=CC=CC=C5)[C@@H](OCC6=CC7=C(C=C6)C=CC=C7)[C@]8([C@](O4)(CO[C@H](O8)C9=CC=CC=C9)[H])[H])N%10C(=O)C=%11C(C%10=O)=CC=CC%11
728 | O([C@H]1[C@H](OCC2=CC=CC=C2)[C@@H](NC(OCC3C=4C(C=5C3=CC=CC5)=CC=CC4)=O)[C@@H](O[C@H]6[C@H](OCC7=CC=CC=C7)[C@@H](OC(=O)C8=CC=CC=C8)[C@H](SCC)O[C@H]6C(OC)=O)O[C@@H]1CO[Si](C(C)(C)C)(C9=CC=CC=C9)C%10=CC=CC=C%10)[C@H]%11[C@H](OC(=O)C%12=CC=CC=C%12)[C@@H](OCC%13=CC=CC=C%13)[C@H](OCC%14=CC=CC=C%14)[C@H](C(OC)=O)O%11 | a | Pyranose | O([C@H]1[C@H](OCC2=CC=CC=C2)[C@@H](NC(OCC3C=4C(C=5C3=CC=CC5)=CC=CC4)=O)[C@@H](OCCCC#C)O[C@@H]1CO[Si](C(C)(C)C)(C6=CC=CC=C6)C7=CC=CC=C7)[C@H]8[C@H](OCC9=CC=CC=C9)[C@@H](OCC%10=CC=CC=C%10)[C@H](O[C@@H]%11[C@H](N=[N+]=[N-])[C@@H](OCC%12=CC=CC=C%12)[C@H](OC(=O)C)[C@@H]](CO[Si](C(C)(C)C)(C%13=CC=CC=C%13)C%14=CC=CC=C%14)O%11)[C@H](C(OC)=O)O8 | O-糖 | 3 | 同侧 | 0.38 | 中等吸电子基 | -0.82 | [N-]=[N+]=N | Dichloromethane,Toluene | ClCCl,C=1C=CC(=CC1)C | 18.2,16.3 | -172.1,-159.8 | 84.93,92.14 | 1.6,0.4 | 8.93,2.4 | -95,-94.9 | 39.75,110.6 | N-Iodosuccinimide,Trifluoromethanesulfonic acid,Sodium thiosulfate,Sodium bicarbonate | Trifluoromethanesulfonic acid | O=S(=O)(O)C(F)(F)F | 3.5 h, 0 °C | 0 | 210 | O([C@H]1[C@H](OCC2=CC=CC=C2)[C@@H](NC(OCC3C=4C(C=5C3=CC=CC5)=CC=CC4)=O)[C@@H](O[C@H]6[C@H](OCC7=CC=CC=C7)[C@@H](OC(=O)C8=CC=CC=C8)[C@H](O[C@H]9[C@H](OCC%10=CC=CC=C%10)[C@@H](N=[N+]=[N-])[C@@H](O[C@H]%11[C@H](OCC%12=CC=CC=C%12)[C@@H](OCC%13=CC=CC=C%13)[C@H](O[C@H]%14[C@H](OCC%15=CC=CC=C%15)[C@@H](NC(OCC%16C=%17C(C=%18C%16=CC=CC%18)=CC=CC%17)=O)[C@@H](OCCCC#C)O[C@@H]%14CO[Si](C(C)(C)C)(C%19=CC=CC=C%19)C%20=CC=CC=C%20)O[C@H]%11C(OC)=O)O[C@@H]9CO[Si](C(C)(C)C)(C%21=CC=CC=C%21)C%22=CC=CC=C%22)O[C@H]6C(OC)=O)O[C@@H]1CO[Si](C(C)(C)C)(C%23=CC=CC=C%23)C%24=CC=CC=C%24)[C@H]%25[C@H](OC(=O)C%26=CC=CC=C%26)[C@@H](OCC%27=CC=CC=C%27)[C@H](OCC%28=CC=CC=C%28)[C@H](C(OC)=O)O%25 | a | 0% | O([C@H]1[C@H](OCC2=CC=CC=C2)[C@@H](NC(OCC3C=4C(C=5C3=CC=CC5)=CC=CC4)=O)[C@@H](O[C@H]6[C@H](OCC7=CC=CC=C7)[C@@H](OC(=O)C8=CC=CC=C8)[C@H](SCC)O[C@H]6C(OC)=O)O[C@@H]1CO[Si](C(C)(C)C)(C9=CC=CC=C9)C%10=CC=CC=C%10)[C@H]%11[C@H](OC(=O)C%12=CC=CC=C%12)[C@@H](OCC%13=CC=CC=C%13)[C@H](OCC%14=CC=CC=C%14)[C@H](C(OC)=O)O%11.O([C@H]1[C@H](OCC2=CC=CC=C2)[C@@H](NC(OCC3C=4C(C=5C3=CC=CC5)=CC=CC4)=O)[C@@H](OCCCC#C)O[C@@H]1CO[Si](C(C)(C)C)(C6=CC=CC=C6)C7=CC=CC=C7)[C@H]8[C@H](OCC9=CC=CC=C9)[C@@H](OCC%10=CC=CC=C%10)[C@H](O[C@@H]%11[C@H](N=[N+]=[N-])[C@@H](OCC%12=CC=CC=C%12)[C@H](OC(=O)C)[C@@H]](CO[Si](C(C)(C)C)(C%13=CC=CC=C%13)C%14=CC=CC=C%14)O%11)[C@H](C(OC)=O)O8>>O([C@H]1[C@H](OCC2=CC=CC=C2)[C@@H](NC(OCC3C=4C(C=5C3=CC=CC5)=CC=CC4)=O)[C@@H](O[C@H]6[C@H](OCC7=CC=CC=C7)[C@@H](OC(=O)C8=CC=CC=C8)[C@H](O[C@H]9[C@H](OCC%10=CC=CC=C%10)[C@@H](N=[N+]=[N-])[C@@H](O[C@H]%11[C@H](OCC%12=CC=CC=C%12)[C@@H](OCC%13=CC=CC=C%13)[C@H](O[C@H]%14[C@H](OCC%15=CC=CC=C%15)[C@@H](NC(OCC%16C=%17C(C=%18C%16=CC=CC%18)=CC=CC%17)=O)[C@@H](OCCCC#C)O[C@@H]%14CO[Si](C(C)(C)C)(C%19=CC=CC=C%19)C%20=CC=CC=C%20)O[C@H]%11C(OC)=O)O[C@@H]9CO[Si](C(C)(C)C)(C%21=CC=CC=C%21)C%22=CC=CC=C%22)O[C@H]6C(OC)=O)O[C@@H]1CO[Si](C(C)(C)C)(C%23=CC=CC=C%23)C%24=CC=CC=C%24)[C@H]%25[C@H](OC(=O)C%26=CC=CC=C%26)[C@@H](OCC%27=CC=CC=C%27)[C@H](OCC%28=CC=CC=C%28)[C@H](C(OC)=O)O%25
729 | O([C@H]1[C@H](OCC2=CC=CC=C2)[C@@H](OC(=O)C3=CC=CC=C3)[C@@H](SC4=CC=C(C)C=C4)O[C@H]1COC5=CC=C(OC)C=C5)[C@@H]6[C@H](N=[N+]=[N-])[C@@H](OCC=C)[C@H](OC(CCC(C)=O)=O)[C@@H](COC(=O)C7=CC=CC=C7)O6 | a | Pyranose | N(C=C1C(=O)N(C)C(=O)N(C)C1=O)[C@@H]2[C@@H](OCC3=CC=CC=C3)[C@H](OC(=O)C)[C@@H]](COC(=O)C4=CC=CC=C4)O[C@@H]2OC | O-糖 | 1 | 同侧 |  |  |  | CN1C(=O)C(=CN)C(=O)N(C)C1=O | Acetonitrile | N#CC | 26.8 | -239.4 | 41.05 | 3.92 | 37.5 | -45 | 81.6 | N-Iodosuccinimide,Triethylamine | N-Iodosuccinimide | O=C1N(I)C(=O)CC1 |  |  |  | O([C@H]1[C@H](OCC2=CC=CC=C2)[C@@H](OC(=O)C3=CC=CC=C3)[C@H](O[C@H]4[C@H](OCC5=CC=CC=C5)[C@@H](NC=C6C(=O)N(C)C(=O)N(C)C6=O)[C@@H](OC)O[C@@H]4COC(=O)C7=CC=CC=C7)O[C@H]1COC8=CC=C(OC)C=C8)[C@@H]9[C@H](N=[N+]=[N-])[C@@H](OCC=C)[C@H](OC(CCC(C)=O)=O)[C@@H](COC(=O)C%10=CC=CC=C%10)O9 | a | 0% | O([C@H]1[C@H](OCC2=CC=CC=C2)[C@@H](OC(=O)C3=CC=CC=C3)[C@@H](SC4=CC=C(C)C=C4)O[C@H]1COC5=CC=C(OC)C=C5)[C@@H]6[C@H](N=[N+]=[N-])[C@@H](OCC=C)[C@H](OC(CCC(C)=O)=O)[C@@H](COC(=O)C7=CC=CC=C7)O6.N(C=C1C(=O)N(C)C(=O)N(C)C1=O)[C@@H]2[C@@H](OCC3=CC=CC=C3)[C@H](OC(=O)C)[C@@H]](COC(=O)C4=CC=CC=C4)O[C@@H]2OC>>O([C@H]1[C@H](OCC2=CC=CC=C2)[C@@H](OC(=O)C3=CC=CC=C3)[C@H](O[C@H]4[C@H](OCC5=CC=CC=C5)[C@@H](NC=C6C(=O)N(C)C(=O)N(C)C6=O)[C@@H](OC)O[C@@H]4COC(=O)C7=CC=CC=C7)O[C@H]1COC8=CC=C(OC)C=C8)[C@@H]9[C@H](N=[N+]=[N-])[C@@H](OCC=C)[C@H](OC(CCC(C)=O)=O)[C@@H](COC(=O)C%10=CC=CC=C%10)O9
730 | O([C@H]1[C@H](OCC2=CC=CC=C2)[C@@H](OC(=O)C3=CC=CC=C3)[C@@H](SC4=CC=C(C)C=C4)O[C@H]1COC5=CC=C(OC)C=C5)[C@@H]6[C@H](N=[N+]=[N-])[C@@H](OCC=C)[C@H](OC(CCC(C)=O)=O)[C@@H](COC(=O)C7=CC=CC=C7)O6 | a | Pyranose | N(C=C1C(=O)N(C)C(=O)N(C)C1=O)[C@@H]2[C@@H](OCC3=CC=CC=C3)[C@H](OC(=O)C)[C@@H]](COC(=O)C4=CC=CC=C4)O[C@@H]2OC | O-糖 | 1 | 同侧 |  |  |  | CN1C(=O)C(=CN)C(=O)N(C)C1=O | Acetonitrile | N#CC | 26.8 | -239.4 | 41.05 | 3.92 | 37.5 | -45 | 81.6 | N-Iodosuccinimide,Triethylamine | N-Iodosuccinimide | O=C1N(I)C(=O)CC1 |  |  |  | O([C@H]1[C@H](OCC2=CC=CC=C2)[C@@H](OC(=O)C3=CC=CC=C3)[C@H](O[C@H]4[C@H](OCC5=CC=CC=C5)[C@@H](NC=C6C(=O)N(C)C(=O)N(C)C6=O)[C@@H](OC)O[C@@H]4COC(=O)C7=CC=CC=C7)O[C@H]1COC8=CC=C(OC)C=C8)[C@@H]9[C@H](N=[N+]=[N-])[C@@H](OCC=C)[C@H](OC(CCC(C)=O)=O)[C@@H](COC(=O)C%10=CC=CC=C%10)O9 | a | 0% | O([C@H]1[C@H](OCC2=CC=CC=C2)[C@@H](OC(=O)C3=CC=CC=C3)[C@@H](SC4=CC=C(C)C=C4)O[C@H]1COC5=CC=C(OC)C=C5)[C@@H]6[C@H](N=[N+]=[N-])[C@@H](OCC=C)[C@H](OC(CCC(C)=O)=O)[C@@H](COC(=O)C7=CC=CC=C7)O6.N(C=C1C(=O)N(C)C(=O)N(C)C1=O)[C@@H]2[C@@H](OCC3=CC=CC=C3)[C@H](OC(=O)C)[C@@H]](COC(=O)C4=CC=CC=C4)O[C@@H]2OC>>O([C@H]1[C@H](OCC2=CC=CC=C2)[C@@H](OC(=O)C3=CC=CC=C3)[C@H](O[C@H]4[C@H](OCC5=CC=CC=C5)[C@@H](NC=C6C(=O)N(C)C(=O)N(C)C6=O)[C@@H](OC)O[C@@H]4COC(=O)C7=CC=CC=C7)O[C@H]1COC8=CC=C(OC)C=C8)[C@@H]9[C@H](N=[N+]=[N-])[C@@H](OCC=C)[C@H](OC(CCC(C)=O)=O)[C@@H](COC(=O)C%10=CC=CC=C%10)O9
731 | O(C(C)=O)[C@@H]1[C@@H](OC(C)=O)[C@H](SC2=CC=CC=C2)O[C@H](COC(C)=O)[C@@H]1OC(C)=O | b | Pyranose | O(C[C@@H]1[C@@H](OC(C)=O)[C@H](OC(C)=O)[C@@H](OC(C)=O)[C@@H](OC)O1)[C@H]2[C@@H]([C@@H](OC(C)=O)[C@H](OC(=O)C)[C@@H]](COC(=O)C3=CC=CC=C3)O2)N4C(=O)C=5C(C4=O)=CC=CC5 | O-糖 | 2 | 同侧 | 0.03 | 弱给电子基 | -1.841 | O=C1NC(=O)c2ccccc21 | Dichloromethane | ClCCl | 18.2 | -172.1 | 84.93 | 1.6 | 8.93 | -95 | 39.75 | N-Iodosuccinimide,Silica,Perchloric acid | N-Iodosuccinimide | O=C1N(I)C(=O)CC1 | 1 h, rt; rt → 0 °C | 25 | 60 | O(C(C)=O)[C@@H]1[C@H]([C@H](OC[C@@H]2[C@@H](OC(C)=O)[C@H](OC(C)=O)[C@@H](OC(C)=O)[C@@H](OC)O2)O[C@H](COC(=O)C3=CC=CC=C3)[C@H]1O[C@H]4[C@H](OC(C)=O)[C@@H](OC(C)=O)[C@@H](OC(C)=O)[C@@H](COC(C)=O)O4)N5C(=O)C=6C(C5=O)=CC=CC6 | b | 0% | O(C(C)=O)[C@@H]1[C@@H](OC(C)=O)[C@H](SC2=CC=CC=C2)O[C@H](COC(C)=O)[C@@H]1OC(C)=O.O(C[C@@H]1[C@@H](OC(C)=O)[C@H](OC(C)=O)[C@@H](OC(C)=O)[C@@H](OC)O1)[C@H]2[C@@H]([C@@H](OC(C)=O)[C@H](OC(=O)C)[C@@H]](COC(=O)C3=CC=CC=C3)O2)N4C(=O)C=5C(C4=O)=CC=CC5>>O(C(C)=O)[C@@H]1[C@H]([C@H](OC[C@@H]2[C@@H](OC(C)=O)[C@H](OC(C)=O)[C@@H](OC(C)=O)[C@@H](OC)O2)O[C@H](COC(=O)C3=CC=CC=C3)[C@H]1O[C@H]4[C@H](OC(C)=O)[C@@H](OC(C)=O)[C@@H](OC(C)=O)[C@@H](COC(C)=O)O4)N5C(=O)C=6C(C5=O)=CC=CC6
732 | O(CC1=CC=CC=C1)[C@H]2[C@@H](OCC3=CC=CC=C3)[C@@H](COCC4=CC=CC=C4)O[C@@H](SCC)[C@@H]2OC(C)=O | b | Pyranose | O([C@H]1[C@@H]([C@@H](OCC2=CC=CC=C2)[C@H](OC(=O)C)[C@@H]](COCC3=CC=CC=C3)O1)N4C(=O)C=5C(C4=O)=CC=CC5)[C@H]6[C@@H](OCC7=CC=CC=C7)[C@H](OCC8=CC=CC=C8)[C@@H](COCC9=CC=CC=C9)O[C@@H]6OCCCCCCCC | O-糖 | 2 | 同侧 | 0.03 | 弱给电子基 | -1.841 | O=C1NC(=O)c2ccccc21 | Dichloromethane | ClCCl | 18.2 | -172.1 | 84.93 | 1.6 | 8.93 | -95 | 39.75 | N-Iodosuccinimide,Trifluoromethanesulfonic acid,Triethylamine | Trifluoromethanesulfonic acid | O=S(=O)(O)C(F)(F)F | 3 h, rt; rt → 0 °C | 25 | 180 | O(CC1=CC=CC=C1)[C@@H]2[C@H]([C@H](O[C@H]3[C@@H](OCC4=CC=CC=C4)[C@H](OCC5=CC=CC=C5)[C@@H](COCC6=CC=CC=C6)O[C@@H]3OCCCCCCCC)O[C@H](COCC7=CC=CC=C7)[C@H]2O[C@H]8[C@H](OC(C)=O)[C@@H](OCC9=CC=CC=C9)[C@@H](OCC%10=CC=CC=C%10)[C@@H](COCC%11=CC=CC=C%11)O8)N%12C(=O)C=%13C(C%12=O)=CC=CC%13 | b | 0% | O(CC1=CC=CC=C1)[C@H]2[C@@H](OCC3=CC=CC=C3)[C@@H](COCC4=CC=CC=C4)O[C@@H](SCC)[C@@H]2OC(C)=O.O([C@H]1[C@@H]([C@@H](OCC2=CC=CC=C2)[C@H](OC(=O)C)[C@@H]](COCC3=CC=CC=C3)O1)N4C(=O)C=5C(C4=O)=CC=CC5)[C@H]6[C@@H](OCC7=CC=CC=C7)[C@H](OCC8=CC=CC=C8)[C@@H](COCC9=CC=CC=C9)O[C@@H]6OCCCCCCCC>>O(CC1=CC=CC=C1)[C@@H]2[C@H]([C@H](O[C@H]3[C@@H](OCC4=CC=CC=C4)[C@H](OCC5=CC=CC=C5)[C@@H](COCC6=CC=CC=C6)O[C@@H]3OCCCCCCCC)O[C@H](COCC7=CC=CC=C7)[C@H]2O[C@H]8[C@H](OC(C)=O)[C@@H](OCC9=CC=CC=C9)[C@@H](OCC%10=CC=CC=C%10)[C@@H](COCC%11=CC=CC=C%11)O8)N%12C(=O)C=%13C(C%12=O)=CC=CC%13
733 | O(C(C)=O)[C@@H]1[C@H]([C@H](SC2=CC=CC=C2)O[C@H](COC(C)=O)[C@H]1OC(C)=O)N3C(=O)C=4C(C3=O)=CC=CC4 | b | Pyranose | S([C@H]1[C@@H]([C@@H](OC(C)=O)[C@H](OC(=O)C)[C@@H]](COCC2=CC=CC=C2)O1)N3C(=O)C=4C(C3=O)=CC=CC4)C5=CC=CC=C5 | S-糖 | 1 | 同侧 | 0.03 | 弱给电子基 | -1.841 | O=C1NC(=O)c2ccccc21 | Dichloromethane | ClCCl | 18.2 | -172.1 | 84.93 | 1.6 | 8.93 | -95 | 39.75 | 1-(Phenylsulfinyl)piperidine,Trifluoromethanesulfonic anhydride,Triethylamine,Sodium chloride,Sodium bicarbonate,2,6-Di-tert-butyl-4-methylpyridine | 1-(Phenylsulfonyl)piperidine | O=S(=O)(C=1C=CC=CC1)N2CCCCC2 | 30 min, -60 °C | -60 | 30 | O([C@H]1[C@@H]([C@@H](OC(C)=O)[C@H](OC(C)=O)[C@@H](COC(C)=O)O1)N2C(=O)C=3C(C2=O)=CC=CC3)[C@H]4[C@H](OC(C)=O)[C@H]([C@H](SC5=CC=CC=C5)O[C@@H]4COCC6=CC=CC=C6)N7C(=O)C=8C(C7=O)=CC=CC8 | b | 0% | O(C(C)=O)[C@@H]1[C@H]([C@H](SC2=CC=CC=C2)O[C@H](COC(C)=O)[C@H]1OC(C)=O)N3C(=O)C=4C(C3=O)=CC=CC4.S([C@H]1[C@@H]([C@@H](OC(C)=O)[C@H](OC(=O)C)[C@@H]](COCC2=CC=CC=C2)O1)N3C(=O)C=4C(C3=O)=CC=CC4)C5=CC=CC=C5>>O([C@H]1[C@@H]([C@@H](OC(C)=O)[C@H](OC(C)=O)[C@@H](COC(C)=O)O1)N2C(=O)C=3C(C2=O)=CC=CC3)[C@H]4[C@H](OC(C)=O)[C@H]([C@H](SC5=CC=CC=C5)O[C@@H]4COCC6=CC=CC=C6)N7C(=O)C=8C(C7=O)=CC=CC8
734 | O(C(C)=O)[C@@H]1[C@H]([C@H](SC2=CC=CC=C2)O[C@H](COC(C)=O)[C@H]1OC(C)=O)N3C(=O)C=4C(C3=O)=CC=CC4 | b | Pyranose | S([C@H]1[C@@H]([C@@H](OC(C)=O)[C@H](OC(=O)C)[C@@H]](COCC2=CC=CC=C2)O1)N3C(=O)C=4C(C3=O)=CC=CC4)C5=CC=CC=C5 | S-糖 | 1 | 同侧 | 0.03 | 弱给电子基 | -1.841 | O=C1NC(=O)c2ccccc21 | Dichloromethane | ClCCl | 18.2 | -172.1 | 84.93 | 1.6 | 8.93 | -95 | 39.75 | 1-(Phenylsulfinyl)piperidine,Triethyl phosphite,Trifluoromethanesulfonic anhydride,2,4,6-Tris(1,1-dimethylethyl)pyrimidine | Triethyl phosphite | O(P(OCC)OCC)CC | 30 min, -60 °C | -60 | 30 | O([C@H]1[C@@H]([C@@H](OC(C)=O)[C@H](OC(C)=O)[C@@H](COC(C)=O)O1)N2C(=O)C=3C(C2=O)=CC=CC3)[C@H]4[C@H](OC(C)=O)[C@H]([C@H](SC5=CC=CC=C5)O[C@@H]4COCC6=CC=CC=C6)N7C(=O)C=8C(C7=O)=CC=CC8 | b | 0% | O(C(C)=O)[C@@H]1[C@H]([C@H](SC2=CC=CC=C2)O[C@H](COC(C)=O)[C@H]1OC(C)=O)N3C(=O)C=4C(C3=O)=CC=CC4.S([C@H]1[C@@H]([C@@H](OC(C)=O)[C@H](OC(=O)C)[C@@H]](COCC2=CC=CC=C2)O1)N3C(=O)C=4C(C3=O)=CC=CC4)C5=CC=CC=C5>>O([C@H]1[C@@H]([C@@H](OC(C)=O)[C@H](OC(C)=O)[C@@H](COC(C)=O)O1)N2C(=O)C=3C(C2=O)=CC=CC3)[C@H]4[C@H](OC(C)=O)[C@H]([C@H](SC5=CC=CC=C5)O[C@@H]4COCC6=CC=CC=C6)N7C(=O)C=8C(C7=O)=CC=CC8
735 | O([C@@]1(C(OC)=O)O[C@@]([C@@H]([C@@H](COC(C)=O)OC(C)=O)OC(C)=O)([C@H](NC(C)=O)[C@@H](OC(C)=O)C1)[H])[C@H]2[C@@H](OC(=O)C3=CC=CC=C3)[C@@H](COC(=O)C4=CC=CC=C4)O[C@@H](SC)[C@@H]2OC(=O)C5=CC=CC=C5 | b | Pyranose | O([C@H]1[C@H](OCC2=CC=CC=C2)[C@@H](OCC3=CC=CC=C3)[C@H](OCC[Si](C)(C)C)O[C@@H]1COCC4=CC=CC=C4)[C@H]5[C@H](OCC6=CC=CC=C6)[C@@H](OCC7=CC=CC=C7)[C@@H](OC(C)=O)[C@@H](CO[C@H]8[C@H](NC(C)=O)[C@@H](OCC9=CC=CC=C9)[C@H](OC(=O)C)[C@@H]](COCC%10=CC=CC=C%10)O8)O5 | O-糖 | 3 | 同侧 | -0.005 | 弱给电子基 | -1.039 | CC(N)=O | Dichloromethane | ClCCl | 18.2 | -172.1 | 84.93 | 1.6 | 8.93 | -95 | 39.75 | Sulfonium, dimethyl(methylthio)-, 1,1,1-trifluoromethanesulfonate (1:1) | Triethylamine | N(CC)(CC)CC |  |  |  | O([C@@]1(C(OC)=O)O[C@@]([C@@H]([C@@H](COC(C)=O)OC(C)=O)OC(C)=O)([C@H](NC(C)=O)[C@@H](OC(C)=O)C1)[H])[C@@H]2[C@@H](OC(=O)C3=CC=CC=C3)[C@H](O[C@H]4[C@H](OCC5=CC=CC=C5)[C@@H](NC(C)=O)[C@H](OC[C@@H]6[C@H](OC(C)=O)[C@H](OCC7=CC=CC=C7)[C@@H](OCC8=CC=CC=C8)[C@H](O[C@H]9[C@H](OCC%10=CC=CC=C%10)[C@@H](OCC%11=CC=CC=C%11)[C@H](OCC[Si](C)(C)C)O[C@@H]9COCC%12=CC=CC=C%12)O6)O[C@@H]4COCC%13=CC=CC=C%13)O[C@H](COC(=O)C%14=CC=CC=C%14)[C@@H]2OC(=O)C%15=CC=CC=C%15 | b | 0% | O([C@@]1(C(OC)=O)O[C@@]([C@@H]([C@@H](COC(C)=O)OC(C)=O)OC(C)=O)([C@H](NC(C)=O)[C@@H](OC(C)=O)C1)[H])[C@H]2[C@@H](OC(=O)C3=CC=CC=C3)[C@@H](COC(=O)C4=CC=CC=C4)O[C@@H](SC)[C@@H]2OC(=O)C5=CC=CC=C5.O([C@H]1[C@H](OCC2=CC=CC=C2)[C@@H](OCC3=CC=CC=C3)[C@H](OCC[Si](C)(C)C)O[C@@H]1COCC4=CC=CC=C4)[C@H]5[C@H](OCC6=CC=CC=C6)[C@@H](OCC7=CC=CC=C7)[C@@H](OC(C)=O)[C@@H](CO[C@H]8[C@H](NC(C)=O)[C@@H](OCC9=CC=CC=C9)[C@H](OC(=O)C)[C@@H]](COCC%10=CC=CC=C%10)O8)O5>>O([C@@]1(C(OC)=O)O[C@@]([C@@H]([C@@H](COC(C)=O)OC(C)=O)OC(C)=O)([C@H](NC(C)=O)[C@@H](OC(C)=O)C1)[H])[C@@H]2[C@@H](OC(=O)C3=CC=CC=C3)[C@H](O[C@H]4[C@H](OCC5=CC=CC=C5)[C@@H](NC(C)=O)[C@H](OC[C@@H]6[C@H](OC(C)=O)[C@H](OCC7=CC=CC=C7)[C@@H](OCC8=CC=CC=C8)[C@H](O[C@H]9[C@H](OCC%10=CC=CC=C%10)[C@@H](OCC%11=CC=CC=C%11)[C@H](OCC[Si](C)(C)C)O[C@@H]9COCC%12=CC=CC=C%12)O6)O[C@@H]4COCC%13=CC=CC=C%13)O[C@H](COC(=O)C%14=CC=CC=C%14)[C@@H]2OC(=O)C%15=CC=CC=C%15
736 | O(CC1=CC=CC=C1)[C@@H]2[C@H]([C@H](SC3=CC=CC=C3)O[C@H](COCC4=CC=CC=C4)[C@H]2OC(C)=O)N5C(=O)C=6C(C5=O)=CC=CC6 | b | Pyranose | O(CC1=CC=CC=C1)[C@@H]2[C@H]([C@H](O[C@H]3[C@H](OCC4=CC=CC=C4)[C@H](N=[N+]=[N-])[C@@H](OCC5=CC=CC=C5)O[C@@H]3COCC6=CC=CC=C6)O[C@H](COCC7=CC=CC=C7)[C@H]2O[C@H]8[C@@H]([C@@H](OCC9=CC=CC=C9)[C@H](OC(=O)C)[C@@H]](COCC%10=CC=CC=C%10)O8)N%11C(=O)C=%12C(C%11=O)=CC=CC%12)N%13C(=O)C=%14C(C%13=O)=CC=CC%14 | O-糖 | 3 | 同侧 | 0.03 | 弱给电子基 | -1.841 | O=C1NC(=O)c2ccccc21 | Dichloromethane | ClCCl | 18.2 | -172.1 | 84.93 | 1.6 | 8.93 | -95 | 39.75 | N-Iodosuccinimide | N-Iodosuccinimide | O=C1N(I)C(=O)CC1 | 1 h, -25 °C | -25 | 60 | O(CC1=CC=CC=C1)[C@@H]2[C@H]([C@H](O[C@H]3[C@H](OCC4=CC=CC=C4)[C@H]([C@H](O[C@H]5[C@H](OCC6=CC=CC=C6)[C@H](N=[N+]=[N-])[C@@H](OCC7=CC=CC=C7)O[C@@H]5COCC8=CC=CC=C8)O[C@@H]3COCC9=CC=CC=C9)N%10C(=O)C=%11C(C%10=O)=CC=CC%11)O[C@H](COCC%12=CC=CC=C%12)[C@H]2O[C@H]%13[C@@H]([C@@H](OCC%14=CC=CC=C%14)[C@H](OC(C)=O)[C@@H](COCC%15=CC=CC=C%15)O%13)N%16C(=O)C=%17C(C%16=O)=CC=CC%17)N%18C(=O)C=%19C(C%18=O)=CC=CC%19 | b | 0% | O(CC1=CC=CC=C1)[C@@H]2[C@H]([C@H](SC3=CC=CC=C3)O[C@H](COCC4=CC=CC=C4)[C@H]2OC(C)=O)N5C(=O)C=6C(C5=O)=CC=CC6.O(CC1=CC=CC=C1)[C@@H]2[C@H]([C@H](O[C@H]3[C@H](OCC4=CC=CC=C4)[C@H](N=[N+]=[N-])[C@@H](OCC5=CC=CC=C5)O[C@@H]3COCC6=CC=CC=C6)O[C@H](COCC7=CC=CC=C7)[C@H]2O[C@H]8[C@@H]([C@@H](OCC9=CC=CC=C9)[C@H](OC(=O)C)[C@@H]](COCC%10=CC=CC=C%10)O8)N%11C(=O)C=%12C(C%11=O)=CC=CC%12)N%13C(=O)C=%14C(C%13=O)=CC=CC%14>>O(CC1=CC=CC=C1)[C@@H]2[C@H]([C@H](O[C@H]3[C@H](OCC4=CC=CC=C4)[C@H]([C@H](O[C@H]5[C@H](OCC6=CC=CC=C6)[C@H](N=[N+]=[N-])[C@@H](OCC7=CC=CC=C7)O[C@@H]5COCC8=CC=CC=C8)O[C@@H]3COCC9=CC=CC=C9)N%10C(=O)C=%11C(C%10=O)=CC=CC%11)O[C@H](COCC%12=CC=CC=C%12)[C@H]2O[C@H]%13[C@@H]([C@@H](OCC%14=CC=CC=C%14)[C@H](OC(C)=O)[C@@H](COCC%15=CC=CC=C%15)O%13)N%16C(=O)C=%17C(C%16=O)=CC=CC%17)N%18C(=O)C=%19C(C%18=O)=CC=CC%19
737 | O(CC1=CC=CC=C1)[C@H]2[C@@H](OCC3=CC=CC=C3)[C@@H](COCC4=CC=CC=C4)O[C@@H](SCC)[C@@H]2OC(=O)C5=CC=CC=C5 | b | Pyranose | O([C@H]1[C@@H]([C@@H](OCC2=CC=CC=C2)[C@H](OC(=O)C)[C@@H]](COC(=O)C3=CC=CC=C3)O1)N4C(=O)C=5C(C4=O)=CC=CC5)[C@@H]6[C@@H](OC(=O)C7=CC=CC=C7)[C@H](OC8=CC=C(OC)C=C8)O[C@H](COC(=O)C9=CC=CC=C9)[C@@H]6OCC%10=CC=CC=C%10 | O-糖 | 2 | 同侧 | 0.03 | 弱给电子基 | -1.841 | O=C1NC(=O)c2ccccc21 | Dichloromethane | ClCCl | 18.2 | -172.1 | 84.93 | 1.6 | 8.93 | -95 | 39.75 | N-Iodosuccinimide,Triethylamine | N-Iodosuccinimide | O=C1N(I)C(=O)CC1 | 1 h, rt; rt → -30 °C | 25 | 60 | O(CC1=CC=CC=C1)[C@@H]2[C@H]([C@H](O[C@@H]3[C@@H](OC(=O)C4=CC=CC=C4)[C@H](OC5=CC=C(OC)C=C5)O[C@H](COC(=O)C6=CC=CC=C6)[C@@H]3OCC7=CC=CC=C7)O[C@H](COC(=O)C8=CC=CC=C8)[C@H]2O[C@H]9[C@H](OC(=O)C%10=CC=CC=C%10)[C@@H](OCC%11=CC=CC=C%11)[C@@H](OCC%12=CC=CC=C%12)[C@@H](COCC%13=CC=CC=C%13)O9)N%14C(=O)C=%15C(C%14=O)=CC=CC%15 | b | 0% | O(CC1=CC=CC=C1)[C@H]2[C@@H](OCC3=CC=CC=C3)[C@@H](COCC4=CC=CC=C4)O[C@@H](SCC)[C@@H]2OC(=O)C5=CC=CC=C5.O([C@H]1[C@@H]([C@@H](OCC2=CC=CC=C2)[C@H](OC(=O)C)[C@@H]](COC(=O)C3=CC=CC=C3)O1)N4C(=O)C=5C(C4=O)=CC=CC5)[C@@H]6[C@@H](OC(=O)C7=CC=CC=C7)[C@H](OC8=CC=C(OC)C=C8)O[C@H](COC(=O)C9=CC=CC=C9)[C@@H]6OCC%10=CC=CC=C%10>>O(CC1=CC=CC=C1)[C@@H]2[C@H]([C@H](O[C@@H]3[C@@H](OC(=O)C4=CC=CC=C4)[C@H](OC5=CC=C(OC)C=C5)O[C@H](COC(=O)C6=CC=CC=C6)[C@@H]3OCC7=CC=CC=C7)O[C@H](COC(=O)C8=CC=CC=C8)[C@H]2O[C@H]9[C@H](OC(=O)C%10=CC=CC=C%10)[C@@H](OCC%11=CC=CC=C%11)[C@@H](OCC%12=CC=CC=C%12)[C@@H](COCC%13=CC=CC=C%13)O9)N%14C(=O)C=%15C(C%14=O)=CC=CC%15
738 | O(C(C)=O)[C@@H]1[C@@H](OC(C)=O)[C@H](SCC)O[C@H](C)[C@@H]1OC(C)=O | b | Pyranose | O([C@H]1[C@@H]([C@@H](OCC2=CC=CC=C2)[C@H](OC(=O)C)[C@@H]](COCC3=CC=CC=C3)O1)N4C(=O)C=5C(C4=O)=CC=CC5)[C@H]6[C@@H](OCC7=CC=CC=C7)[C@H](OCC8=CC=CC=C8)[C@@H](COCC9=CC=CC=C9)O[C@@H]6OCCCCCCCC | O-糖 | 2 | 同侧 | 0.03 | 弱给电子基 | -1.841 | O=C1NC(=O)c2ccccc21 | Dichloromethane,Toluene | ClCCl,C=1C=CC(=CC1)C | 18.2,16.3 | -172.1,-159.8 | 84.93,92.14 | 1.6,0.4 | 8.93,2.4 | -95,-94.9 | 39.75,110.6 | Bromine,Triethylamine | Bromine | BrBr | 3.5 h, rt | 25 | 210 | O(CC1=CC=CC=C1)[C@@H]2[C@H]([C@H](O[C@H]3[C@@H](OCC4=CC=CC=C4)[C@H](OCC5=CC=CC=C5)[C@@H](COCC6=CC=CC=C6)O[C@@H]3OCCCCCCCC)O[C@H](COCC7=CC=CC=C7)[C@H]2O[C@H]8[C@H](OC(C)=O)[C@@H](OC(C)=O)[C@@H](OC(C)=O)[C@@H](C)O8)N9C(=O)C=%10C(C9=O)=CC=CC%10 | b | 0% | O(C(C)=O)[C@@H]1[C@@H](OC(C)=O)[C@H](SCC)O[C@H](C)[C@@H]1OC(C)=O.O([C@H]1[C@@H]([C@@H](OCC2=CC=CC=C2)[C@H](OC(=O)C)[C@@H]](COCC3=CC=CC=C3)O1)N4C(=O)C=5C(C4=O)=CC=CC5)[C@H]6[C@@H](OCC7=CC=CC=C7)[C@H](OCC8=CC=CC=C8)[C@@H](COCC9=CC=CC=C9)O[C@@H]6OCCCCCCCC>>O(CC1=CC=CC=C1)[C@@H]2[C@H]([C@H](O[C@H]3[C@@H](OCC4=CC=CC=C4)[C@H](OCC5=CC=CC=C5)[C@@H](COCC6=CC=CC=C6)O[C@@H]3OCCCCCCCC)O[C@H](COCC7=CC=CC=C7)[C@H]2O[C@H]8[C@H](OC(C)=O)[C@@H](OC(C)=O)[C@@H](OC(C)=O)[C@@H](C)O8)N9C(=O)C=%10C(C9=O)=CC=CC%10
739 | O([C@H]1[C@H](OCC2=CC=CC=C2)[C@@H](OC(=O)C3=CC=CC=C3)[C@H](SC4=CC=CC=C4)O[C@@H]1C(OC)=O)[C@@H]5[C@H](NC(OCC(Cl)(Cl)Cl)=O)[C@@H](OCC6=CC=CC=C6)[C@H](OC(CCl)=O)[C@@H](COCC7=CC8=C(C=C7)C=CC=C8)O5 | b | Pyranose | O([C@H]1[C@H](OCC2=CC=CC=C2)[C@@H](OC(=O)C3=CC=CC=C3)[C@H](OCCCCCCNC(OCC4=CC=CC=C4)=O)O[C@@H]1C(OC)=O)[C@@H]5[C@H](NC(OCC(Cl)(Cl)Cl)=O)[C@@H](OCC6=CC=CC=C6)[C@H](OC(=O)C)[C@@H]](COCC7=CC8=C(C=C7)C=CC=C8)O5 | O-糖 | 2 | 同侧 | 0.36 | 中等吸电子基 | -1.713 | NC(=O)OCC(Cl)(Cl)Cl | Dichloromethane | ClCCl | 18.2 | -172.1 | 84.93 | 1.6 | 8.93 | -95 | 39.75 | N-Iodosuccinimide,Triethylamine | N-Iodosuccinimide | O=C1N(I)C(=O)CC1 | 30 min, rt; rt → -40 °C | 25 | 30 | O([C@H]1[C@H](OCC2=CC=CC=C2)[C@@H](OC(=O)C3=CC=CC=C3)[C@H](O[C@H]4[C@H](OCC5=CC=CC=C5)[C@@H](NC(OCC(Cl)(Cl)Cl)=O)[C@@H](O[C@H]6[C@H](OCC7=CC=CC=C7)[C@@H](OC(=O)C8=CC=CC=C8)[C@H](OCCCCCCNC(OCC9=CC=CC=C9)=O)O[C@@H]6C(OC)=O)O[C@@H]4COCC%10=CC%11=C(C=C%10)C=CC=C%11)O[C@@H]1C(OC)=O)[C@@H]%12[C@H](NC(OCC(Cl)(Cl)Cl)=O)[C@@H](OCC%13=CC=CC=C%13)[C@H](OC(CCl)=O)[C@@H](COCC%14=CC%15=C(C=C%14)C=CC=C%15)O%12 | b | 0% | O([C@H]1[C@H](OCC2=CC=CC=C2)[C@@H](OC(=O)C3=CC=CC=C3)[C@H](SC4=CC=CC=C4)O[C@@H]1C(OC)=O)[C@@H]5[C@H](NC(OCC(Cl)(Cl)Cl)=O)[C@@H](OCC6=CC=CC=C6)[C@H](OC(CCl)=O)[C@@H](COCC7=CC8=C(C=C7)C=CC=C8)O5.O([C@H]1[C@H](OCC2=CC=CC=C2)[C@@H](OC(=O)C3=CC=CC=C3)[C@H](OCCCCCCNC(OCC4=CC=CC=C4)=O)O[C@@H]1C(OC)=O)[C@@H]5[C@H](NC(OCC(Cl)(Cl)Cl)=O)[C@@H](OCC6=CC=CC=C6)[C@H](OC(=O)C)[C@@H]](COCC7=CC8=C(C=C7)C=CC=C8)O5>>O([C@H]1[C@H](OCC2=CC=CC=C2)[C@@H](OC(=O)C3=CC=CC=C3)[C@H](O[C@H]4[C@H](OCC5=CC=CC=C5)[C@@H](NC(OCC(Cl)(Cl)Cl)=O)[C@@H](O[C@H]6[C@H](OCC7=CC=CC=C7)[C@@H](OC(=O)C8=CC=CC=C8)[C@H](OCCCCCCNC(OCC9=CC=CC=C9)=O)O[C@@H]6C(OC)=O)O[C@@H]4COCC%10=CC%11=C(C=C%10)C=CC=C%11)O[C@@H]1C(OC)=O)[C@@H]%12[C@H](NC(OCC(Cl)(Cl)Cl)=O)[C@@H](OCC%13=CC=CC=C%13)[C@H](OC(CCl)=O)[C@@H](COCC%14=CC%15=C(C=C%14)C=CC=C%15)O%12
740 | O(CC1=CC=CC=C1)[C@H]2[C@]3([C@@](O[C@@H](SC4=CC=C(C)C=C4)[C@@H]2OC(=O)C5=CC=CC=C5)(CO[Si](C(C)(C)C)(C(C)(C)C)O3)[H])[H] | a | Pyranose | O([C@H]1[C@@H]([C@@H](OCC2=CC=CC=C2)[C@H](OC(=O)C)[C@@H]](COCC3=CC=CC=C3)O1)N4C(=O)C=5C(C4=O)=CC=CC5)C6=CC=C(OC)C=C6 | O-糖 | 1 | 同侧 | 0.03 | 弱给电子基 | -1.841 | O=C1NC(=O)c2ccccc21 | Dichloromethane | ClCCl | 18.2 | -172.1 | 84.93 | 1.6 | 8.93 | -95 | 39.75 | Iodonium, [3,5-bis(trifluoromethyl)phenyl]cyano-, 1,1,1-trifluoromethanesulfonat…,2,4,6-Tris(1,1-dimethylethyl)pyrimidine | Iodonium | [IH2+] | rt | 25 |  | O(CC1=CC=CC=C1)[C@@H]2[C@H]([C@H](OC3=CC=C(OC)C=C3)O[C@H](COCC4=CC=CC=C4)[C@H]2O[C@H]5[C@H](OC(=O)C6=CC=CC=C6)[C@@H](OCC7=CC=CC=C7)[C@]8([C@@](O5)(CO[Si](C(C)(C)C)(C(C)(C)C)O8)[H])[H])N9C(=O)C=%10C(C9=O)=CC=CC%10 | a | 0% | O(CC1=CC=CC=C1)[C@H]2[C@]3([C@@](O[C@@H](SC4=CC=C(C)C=C4)[C@@H]2OC(=O)C5=CC=CC=C5)(CO[Si](C(C)(C)C)(C(C)(C)C)O3)[H])[H].O([C@H]1[C@@H]([C@@H](OCC2=CC=CC=C2)[C@H](OC(=O)C)[C@@H]](COCC3=CC=CC=C3)O1)N4C(=O)C=5C(C4=O)=CC=CC5)C6=CC=C(OC)C=C6>>O(CC1=CC=CC=C1)[C@@H]2[C@H]([C@H](OC3=CC=C(OC)C=C3)O[C@H](COCC4=CC=CC=C4)[C@H]2O[C@H]5[C@H](OC(=O)C6=CC=CC=C6)[C@@H](OCC7=CC=CC=C7)[C@]8([C@@](O5)(CO[Si](C(C)(C)C)(C(C)(C)C)O8)[H])[H])N9C(=O)C=%10C(C9=O)=CC=CC%10
741 | O(CC=C)[C@H]1[C@]2([C@](O[C@@H](SCC)[C@@H]1OC(CCC(C)=O)=O)(COC(O2)C3=CC=CC=C3)[H])[H] | b | Pyranose | O([C@H]1[C@@H]([C@@H](OCC2=CC=CC=C2)[C@H](OC(=O)C)[C@@H]](COCC3=CC=CC=C3)O1)N4C(=O)C=5C(C4=O)=CC=CC5)C6=CC=C(OC)C=C6 | O-糖 | 1 | 同侧 | 0.03 | 弱给电子基 | -1.841 | O=C1NC(=O)c2ccccc21 | Dichloromethane | ClCCl | 18.2 | -172.1 | 84.93 | 1.6 | 8.93 | -95 | 39.75 | Methyl triflate | Methyl triflate | O=S(=O)(OC)C(F)(F)F | rt → 0 °C; 14 h, 0 °C | 0 | 840 | O(CC1=CC=CC=C1)[C@@H]2[C@H]([C@H](OC3=CC=C(OC)C=C3)O[C@H](COCC4=CC=CC=C4)[C@H]2O[C@H]5[C@H](OC(CCC(C)=O)=O)[C@@H](OCC=C)[C@]6([C@](O5)(COC(O6)C7=CC=CC=C7)[H])[H])N8C(=O)C=9C(C8=O)=CC=CC9 | b | 0% | O(CC=C)[C@H]1[C@]2([C@](O[C@@H](SCC)[C@@H]1OC(CCC(C)=O)=O)(COC(O2)C3=CC=CC=C3)[H])[H].O([C@H]1[C@@H]([C@@H](OCC2=CC=CC=C2)[C@H](OC(=O)C)[C@@H]](COCC3=CC=CC=C3)O1)N4C(=O)C=5C(C4=O)=CC=CC5)C6=CC=C(OC)C=C6>>O(CC1=CC=CC=C1)[C@@H]2[C@H]([C@H](OC3=CC=C(OC)C=C3)O[C@H](COCC4=CC=CC=C4)[C@H]2O[C@H]5[C@H](OC(CCC(C)=O)=O)[C@@H](OCC=C)[C@]6([C@](O5)(COC(O6)C7=CC=CC=C7)[H])[H])N8C(=O)C=9C(C8=O)=CC=CC9
742 | O(C(C)=O)[C@@H]1[C@H]([C@H](SC2=CC=C(C)C=C2)O[C@H](COC(C)=O)[C@H]1OC(C)=O)N3C(=O)C=4C(C3=O)=CC=CC4 | b | Pyranose | O([C@H]1[C@@H]([C@@H](OC(C)=O)[C@H](OC(=O)C)[C@@H]](COCC2=CC=CC=C2)O1)N3C(=O)C=4C(C3=O)=CC=CC4)[C@H]5[C@H](OC(C)=O)[C@@H](N=[N+]=[N-])[C@H](O[Si](C(C)(C)C)(C)C)O[C@@H]5COCC6=CC=CC=C6 | O-糖 | 2 | 同侧 | 0.03 | 弱给电子基 | -1.841 | O=C1NC(=O)c2ccccc21 | Dichloromethane | ClCCl | 18.2 | -172.1 | 84.93 | 1.6 | 8.93 | -95 | 39.75 | N-Iodosuccinimide | N-Iodosuccinimide | O=C1N(I)C(=O)CC1 | 60 min, rt; rt → -30 °C | 25 | 60 | O(C(C)=O)[C@@H]1[C@H]([C@H](O[C@H]2[C@H](OC(C)=O)[C@@H](N=[N+]=[N-])[C@H](O[Si](C(C)(C)C)(C)C)O[C@@H]2COCC3=CC=CC=C3)O[C@H](COCC4=CC=CC=C4)[C@H]1O[C@H]5[C@@H]([C@@H](OC(C)=O)[C@H](OC(C)=O)[C@@H](COC(C)=O)O5)N6C(=O)C=7C(C6=O)=CC=CC7)N8C(=O)C=9C(C8=O)=CC=CC9 | b | 0% | O(C(C)=O)[C@@H]1[C@H]([C@H](SC2=CC=C(C)C=C2)O[C@H](COC(C)=O)[C@H]1OC(C)=O)N3C(=O)C=4C(C3=O)=CC=CC4.O([C@H]1[C@@H]([C@@H](OC(C)=O)[C@H](OC(=O)C)[C@@H]](COCC2=CC=CC=C2)O1)N3C(=O)C=4C(C3=O)=CC=CC4)[C@H]5[C@H](OC(C)=O)[C@@H](N=[N+]=[N-])[C@H](O[Si](C(C)(C)C)(C)C)O[C@@H]5COCC6=CC=CC=C6>>O(C(C)=O)[C@@H]1[C@H]([C@H](O[C@H]2[C@H](OC(C)=O)[C@@H](N=[N+]=[N-])[C@H](O[Si](C(C)(C)C)(C)C)O[C@@H]2COCC3=CC=CC=C3)O[C@H](COCC4=CC=CC=C4)[C@H]1O[C@H]5[C@@H]([C@@H](OC(C)=O)[C@H](OC(C)=O)[C@@H](COC(C)=O)O5)N6C(=O)C=7C(C6=O)=CC=CC7)N8C(=O)C=9C(C8=O)=CC=CC9
743 | O(C(=O)C1=CC=CC=C1)[C@@H]2[C@H]([C@H](SC3=CC=CC=C3)O[C@H](CO[Si](C(C)(C)C)(C)C)[C@H]2OC(=O)C4=CC=CC=C4)N5C(=O)C=6C(C5=O)=CC=CC6 | b | Pyranose | O(CC1=CC=C(OC)C=C1)[C@H]2[C@@H]([C@@H](OC(C)=O)[C@H](OC(=O)C)[C@@H]](CO[Si](C(C)(C)C)(C)C)O2)N3C(=O)C=4C(C3=O)=CC=CC4 | O-糖 | 1 | 同侧 | 0.03 | 弱给电子基 | -1.841 | O=C1NC(=O)c2ccccc21 | Dichloromethane | ClCCl | 18.2 | -172.1 | 84.93 | 1.6 | 8.93 | -95 | 39.75 | N-Iodosuccinimide,Silver triflate | N-Iodosuccinimide | O=C1N(I)C(=O)CC1 | 30 min, -40 °C; 15 h, rt | -40 | 900 | O([C@H]1[C@@H]([C@@H](OC(=O)C2=CC=CC=C2)[C@H](OC(=O)C3=CC=CC=C3)[C@@H](CO[Si](C(C)(C)C)(C)C)O1)N4C(=O)C=5C(C4=O)=CC=CC5)[C@H]6[C@H](OC(C)=O)[C@H]([C@H](OCC7=CC=C(OC)C=C7)O[C@@H]6CO[Si](C(C)(C)C)(C)C)N8C(=O)C=9C(C8=O)=CC=CC9 | b | 0% | O(C(=O)C1=CC=CC=C1)[C@@H]2[C@H]([C@H](SC3=CC=CC=C3)O[C@H](CO[Si](C(C)(C)C)(C)C)[C@H]2OC(=O)C4=CC=CC=C4)N5C(=O)C=6C(C5=O)=CC=CC6.O(CC1=CC=C(OC)C=C1)[C@H]2[C@@H]([C@@H](OC(C)=O)[C@H](OC(=O)C)[C@@H]](CO[Si](C(C)(C)C)(C)C)O2)N3C(=O)C=4C(C3=O)=CC=CC4>>O([C@H]1[C@@H]([C@@H](OC(=O)C2=CC=CC=C2)[C@H](OC(=O)C3=CC=CC=C3)[C@@H](CO[Si](C(C)(C)C)(C)C)O1)N4C(=O)C=5C(C4=O)=CC=CC5)[C@H]6[C@H](OC(C)=O)[C@H]([C@H](OCC7=CC=C(OC)C=C7)O[C@@H]6CO[Si](C(C)(C)C)(C)C)N8C(=O)C=9C(C8=O)=CC=CC9
744 | O(C(CCC(C)=O)=O)[C@@H]1[C@@H](OC(=O)C2=CC=CC=C2)[C@H](SCC)O[C@H](COC(=O)C3=CC=CC=C3)[C@@H]1OCC4=CC=CC=C4 | b | Pyranose | O([C@H]1[C@@H]([C@@H](OCC2=CC=CC=C2)[C@H](OC(=O)C)[C@@H]](COC(=O)C3=CC=CC=C3)O1)N4C(=O)C=5C(C4=O)=CC=CC5)[C@@H]6[C@@H](OC(=O)C7=CC=CC=C7)[C@H](O[C@H]8[C@H](OCC9=CC=CC=C9)[C@@H](OCC%10=CC=CC=C%10)[C@H](OCC%11=CC=CC=C%11)O[C@@H]8COCC%12=CC=CC=C%12)O[C@H](COC(=O)C%13=CC=CC=C%13)[C@@H]6OCC%14=CC=CC=C%14 | O-糖 | 3 | 同侧 | 0.03 | 弱给电子基 | -1.841 | O=C1NC(=O)c2ccccc21 | Dichloromethane | ClCCl | 18.2 | -172.1 | 84.93 | 1.6 | 8.93 | -95 | 39.75 | N-Iodosuccinimide,Triethylamine | N-Iodosuccinimide | O=C1N(I)C(=O)CC1 | 1 h, rt; rt → -40 °C | 25 | 60 | O(CC1=CC=CC=C1)[C@@H]2[C@H]([C@H](O[C@@H]3[C@@H](OC(=O)C4=CC=CC=C4)[C@H](O[C@H]5[C@H](OCC6=CC=CC=C6)[C@@H](OCC7=CC=CC=C7)[C@H](OCC8=CC=CC=C8)O[C@@H]5COCC9=CC=CC=C9)O[C@H](COC(=O)C%10=CC=CC=C%10)[C@@H]3OCC%11=CC=CC=C%11)O[C@H](COC(=O)C%12=CC=CC=C%12)[C@H]2O[C@H]%13[C@H](OC(=O)C%14=CC=CC=C%14)[C@@H](OC(CCC(C)=O)=O)[C@@H](OCC%15=CC=CC=C%15)[C@@H](COC(=O)C%16=CC=CC=C%16)O%13)N%17C(=O)C=%18C(C%17=O)=CC=CC%18 | b | 0% | O(C(CCC(C)=O)=O)[C@@H]1[C@@H](OC(=O)C2=CC=CC=C2)[C@H](SCC)O[C@H](COC(=O)C3=CC=CC=C3)[C@@H]1OCC4=CC=CC=C4.O([C@H]1[C@@H]([C@@H](OCC2=CC=CC=C2)[C@H](OC(=O)C)[C@@H]](COC(=O)C3=CC=CC=C3)O1)N4C(=O)C=5C(C4=O)=CC=CC5)[C@@H]6[C@@H](OC(=O)C7=CC=CC=C7)[C@H](O[C@H]8[C@H](OCC9=CC=CC=C9)[C@@H](OCC%10=CC=CC=C%10)[C@H](OCC%11=CC=CC=C%11)O[C@@H]8COCC%12=CC=CC=C%12)O[C@H](COC(=O)C%13=CC=CC=C%13)[C@@H]6OCC%14=CC=CC=C%14>>O(CC1=CC=CC=C1)[C@@H]2[C@H]([C@H](O[C@@H]3[C@@H](OC(=O)C4=CC=CC=C4)[C@H](O[C@H]5[C@H](OCC6=CC=CC=C6)[C@@H](OCC7=CC=CC=C7)[C@H](OCC8=CC=CC=C8)O[C@@H]5COCC9=CC=CC=C9)O[C@H](COC(=O)C%10=CC=CC=C%10)[C@@H]3OCC%11=CC=CC=C%11)O[C@H](COC(=O)C%12=CC=CC=C%12)[C@H]2O[C@H]%13[C@H](OC(=O)C%14=CC=CC=C%14)[C@@H](OC(CCC(C)=O)=O)[C@@H](OCC%15=CC=CC=C%15)[C@@H](COC(=O)C%16=CC=CC=C%16)O%13)N%17C(=O)C=%18C(C%17=O)=CC=CC%18
745 | [Si](OC[C@@H]1[C@@H](OC(C)=O)[C@H](OC(C)=O)[C@@H](N=[N+]=[N-])[C@@H](O[C@H]2[C@H](OC(C)=O)[C@@H](OC(OCC3C=4C(C=5C3=CC=CC5)=CC=CC4)=O)[C@H](SC6=CC=C(C)C=C6)O[C@H]2C(OC)=O)O1)(C(C)(C)C)(C7=CC=CC=C7)C8=CC=CC=C8 | a | Pyranose | O([C@H]1[C@H](OC(C)=O)[C@@H](OC(OCC(Cl)(Cl)Cl)=O)[C@H](OCC=C)O[C@H]1C(OC)=O)[C@@H]2[C@H](NC(C(F)(F)F)=O)[C@@H](OC(C)=O)[C@H](OC(=O)C)[C@@H]](COCC3=CC4=C(C=C3)C=CC=C4)O2 | O-糖 | 2 | 同侧 | 0.385 | 中等吸电子基 | -1.409 | NC(=O)C(F)(F)F | Dichloromethane,Diethyl ether | ClCCl、O(CC)CC | 18.2,15.6 | -172.1,-151.9 | 84.93,74.12 | 1.6,1.15 | 8.93,4.3 | -95,-116 | 39.75,2.2 | Triethylamine,Silver triflate,2,4,6-Tris(1,1-dimethylethyl)pyrimidine | Triethylamine | N(CC)(CC)CC | 30 min, -78 °C | -78 | 30 | [Si](OC[C@@H]1[C@@H](OC(C)=O)[C@H](OC(C)=O)[C@@H](N=[N+]=[N-])[C@@H](O[C@H]2[C@H](OC(C)=O)[C@@H](OC(OCC3C=4C(C=5C3=CC=CC5)=CC=CC4)=O)[C@@H](O[C@H]6[C@H](OC(C)=O)[C@@H](NC(C(F)(F)F)=O)[C@@H](O[C@H]7[C@H](OC(C)=O)[C@@H](OC(OCC(Cl)(Cl)Cl)=O)[C@@H](OCC=C)O[C@H]7C(OC)=O)O[C@@H]6COCC8=CC9=C(C=C8)C=CC=C9)O[C@H]2C(OC)=O)O1)(C(C)(C)C)(C%10=CC=CC=C%10)C%11=CC=CC=C%11 | b | 0% | [Si](OC[C@@H]1[C@@H](OC(C)=O)[C@H](OC(C)=O)[C@@H](N=[N+]=[N-])[C@@H](O[C@H]2[C@H](OC(C)=O)[C@@H](OC(OCC3C=4C(C=5C3=CC=CC5)=CC=CC4)=O)[C@H](SC6=CC=C(C)C=C6)O[C@H]2C(OC)=O)O1)(C(C)(C)C)(C7=CC=CC=C7)C8=CC=CC=C8.O([C@H]1[C@H](OC(C)=O)[C@@H](OC(OCC(Cl)(Cl)Cl)=O)[C@H](OCC=C)O[C@H]1C(OC)=O)[C@@H]2[C@H](NC(C(F)(F)F)=O)[C@@H](OC(C)=O)[C@H](OC(=O)C)[C@@H]](COCC3=CC4=C(C=C3)C=CC=C4)O2>>[Si](OC[C@@H]1[C@@H](OC(C)=O)[C@H](OC(C)=O)[C@@H](N=[N+]=[N-])[C@@H](O[C@H]2[C@H](OC(C)=O)[C@@H](OC(OCC3C=4C(C=5C3=CC=CC5)=CC=CC4)=O)[C@@H](O[C@H]6[C@H](OC(C)=O)[C@@H](NC(C(F)(F)F)=O)[C@@H](O[C@H]7[C@H](OC(C)=O)[C@@H](OC(OCC(Cl)(Cl)Cl)=O)[C@@H](OCC=C)O[C@H]7C(OC)=O)O[C@@H]6COCC8=CC9=C(C=C8)C=CC=C9)O[C@H]2C(OC)=O)O1)(C(C)(C)C)(C%10=CC=CC=C%10)C%11=CC=CC=C%11
746 | [Si](OC[C@@H]1[C@@H](OC(C)=O)[C@H](OC(C)=O)[C@@H](N=[N+]=[N-])[C@@H](O[C@H]2[C@H](OC(C)=O)[C@@H](OC(OCC3C=4C(C=5C3=CC=CC5)=CC=CC4)=O)[C@H](SC6=CC=C(C)C=C6)O[C@H]2C(OC)=O)O1)(C(C)(C)C)(C7=CC=CC=C7)C8=CC=CC=C8 | a | Pyranose | O([C@H]1[C@H](OC(C)=O)[C@@H](OC(OCC(Cl)(Cl)Cl)=O)[C@H](OCC=C)O[C@H]1C(OC)=O)[C@@H]2[C@H](NC(C(F)(F)F)=O)[C@@H](OC(C)=O)[C@H](OC(=O)C)[C@@H]](COCC3=CC4=C(C=C3)C=CC=C4)O2 | O-糖 | 2 | 同侧 | 0.385 | 中等吸电子基 | -1.409 | NC(=O)C(F)(F)F | Dichloromethane,Diethyl ether | ClCCl、O(CC)CC | 18.2,15.6 | -172.1,-151.9 | 84.93,74.12 | 1.6,1.15 | 8.93,4.3 | -95,-116 | 39.75,2.2 | Triethylamine,Silver triflate,2,4,6-Tris(1,1-dimethylethyl)pyrimidine | Triethylamine | N(CC)(CC)CC | 30 min, -78 °C | -78 | 30 | [Si](OC[C@@H]1[C@@H](OC(C)=O)[C@H](OC(C)=O)[C@@H](N=[N+]=[N-])[C@@H](O[C@H]2[C@H](OC(C)=O)[C@@H](OC(OCC3C=4C(C=5C3=CC=CC5)=CC=CC4)=O)[C@@H](O[C@H]6[C@H](OC(C)=O)[C@@H](NC(C(F)(F)F)=O)[C@@H](O[C@H]7[C@H](OC(C)=O)[C@@H](OC(OCC(Cl)(Cl)Cl)=O)[C@@H](OCC=C)O[C@H]7C(OC)=O)O[C@@H]6COCC8=CC9=C(C=C8)C=CC=C9)O[C@H]2C(OC)=O)O1)(C(C)(C)C)(C%10=CC=CC=C%10)C%11=CC=CC=C%11 | b | 0% | [Si](OC[C@@H]1[C@@H](OC(C)=O)[C@H](OC(C)=O)[C@@H](N=[N+]=[N-])[C@@H](O[C@H]2[C@H](OC(C)=O)[C@@H](OC(OCC3C=4C(C=5C3=CC=CC5)=CC=CC4)=O)[C@H](SC6=CC=C(C)C=C6)O[C@H]2C(OC)=O)O1)(C(C)(C)C)(C7=CC=CC=C7)C8=CC=CC=C8.O([C@H]1[C@H](OC(C)=O)[C@@H](OC(OCC(Cl)(Cl)Cl)=O)[C@H](OCC=C)O[C@H]1C(OC)=O)[C@@H]2[C@H](NC(C(F)(F)F)=O)[C@@H](OC(C)=O)[C@H](OC(=O)C)[C@@H]](COCC3=CC4=C(C=C3)C=CC=C4)O2>>[Si](OC[C@@H]1[C@@H](OC(C)=O)[C@H](OC(C)=O)[C@@H](N=[N+]=[N-])[C@@H](O[C@H]2[C@H](OC(C)=O)[C@@H](OC(OCC3C=4C(C=5C3=CC=CC5)=CC=CC4)=O)[C@@H](O[C@H]6[C@H](OC(C)=O)[C@@H](NC(C(F)(F)F)=O)[C@@H](O[C@H]7[C@H](OC(C)=O)[C@@H](OC(OCC(Cl)(Cl)Cl)=O)[C@@H](OCC=C)O[C@H]7C(OC)=O)O[C@@H]6COCC8=CC9=C(C=C8)C=CC=C9)O[C@H]2C(OC)=O)O1)(C(C)(C)C)(C%10=CC=CC=C%10)C%11=CC=CC=C%11
747 | O(C(C)=O)[C@H]1[C@@]2([C@](O[C@@H](SC3=CC=CC=C3)[C@@H]1NC(OCC(Cl)(Cl)Cl)=O)(CO[Si](C(C)(C)C)(C(C)(C)C)O2)[H])[H] | b | Pyranose | O([C@H]1[C@H](OCC2=CC3=C(C=C2)C=CC=C3)[C@@H](N=[N+]=[N-])[C@H](OCCCCCN(CC4=CC=CC=C4)C(OCC5=CC=CC=C5)=O)O[C@@H]1COCC6=CC=CC=C6)[C@H]7[C@@H](N=[N+]=[N-])[C@@H](OCC8=CC=CC=C8)[C@H](OC(=O)C)[C@@H]](COCC9=CC=CC=C9)O7 | O-糖 | 2 | 异侧 | 0.38 | 中等吸电子基 | -0.82 | [N-]=[N+]=N | Dichloromethane | ClCCl | 18.2 | -172.1 | 84.93 | 1.6 | 8.93 | -95 | 39.75 | N-Iodosuccinimide,Pyridine | N-Iodosuccinimide | O=C1N(I)C(=O)CC1 | 1 h, rt; rt → -20 °C | 25 | 60 | O(C(C)=O)[C@H]1[C@@]2([C@](O[C@H](O[C@H]3[C@H](OCC4=CC=CC=C4)[C@H](N=[N+]=[N-])[C@H](O[C@H]5[C@H](OCC6=CC7=C(C=C6)C=CC=C7)[C@@H](N=[N+]=[N-])[C@H](OCCCCCN(CC8=CC=CC=C8)C(OCC9=CC=CC=C9)=O)O[C@@H]5COCC%10=CC=CC=C%10)O[C@@H]3COCC%11=CC=CC=C%11)[C@@H]1NC(OCC(Cl)(Cl)Cl)=O)(CO[Si](C(C)(C)C)(C(C)(C)C)O2)[H])[H] | a | 0% | O(C(C)=O)[C@H]1[C@@]2([C@](O[C@@H](SC3=CC=CC=C3)[C@@H]1NC(OCC(Cl)(Cl)Cl)=O)(CO[Si](C(C)(C)C)(C(C)(C)C)O2)[H])[H].O([C@H]1[C@H](OCC2=CC3=C(C=C2)C=CC=C3)[C@@H](N=[N+]=[N-])[C@H](OCCCCCN(CC4=CC=CC=C4)C(OCC5=CC=CC=C5)=O)O[C@@H]1COCC6=CC=CC=C6)[C@H]7[C@@H](N=[N+]=[N-])[C@@H](OCC8=CC=CC=C8)[C@H](OC(=O)C)[C@@H]](COCC9=CC=CC=C9)O7>>O(C(C)=O)[C@H]1[C@@]2([C@](O[C@H](O[C@H]3[C@H](OCC4=CC=CC=C4)[C@H](N=[N+]=[N-])[C@H](O[C@H]5[C@H](OCC6=CC7=C(C=C6)C=CC=C7)[C@@H](N=[N+]=[N-])[C@H](OCCCCCN(CC8=CC=CC=C8)C(OCC9=CC=CC=C9)=O)O[C@@H]5COCC%10=CC=CC=C%10)O[C@@H]3COCC%11=CC=CC=C%11)[C@@H]1NC(OCC(Cl)(Cl)Cl)=O)(CO[Si](C(C)(C)C)(C(C)(C)C)O2)[H])[H]
748 | O(C(C)=O)[C@@H]1[C@@H](OC(C)=O)[C@H](SC2=CC=CC=C2)O[C@H](COC(C)=O)[C@@H]1OC(C)=O | b | Pyranose | O(CC1=CC=CC=C1)[C@@H]2[C@H]([C@H](OCC3=CC=CC=C3)O[C@H](COCC4=CC=CC=C4)[C@H]2O[C@H]5[C@@H]([C@@H](OCC6=CC=CC=C6)[C@H](OC(=O)C)[C@@H]](COCC7=CC=CC=C7)O5)N8C(=O)C=9C(C8=O)=CC=CC9)N%10C(=O)C=%11C(C%10=O)=CC=CC%11 | O-糖 | 2 | 同侧 | 0.03 | 弱给电子基 | -1.841 | O=C1NC(=O)c2ccccc21 | Dichloromethane | ClCCl | 18.2 | -172.1 | 84.93 | 1.6 | 8.93 | -95 | 39.75 | N-Iodosuccinimide,Trifluoromethanesulfonic acid,Triethylamine | Trifluoromethanesulfonic acid | O=S(=O)(O)C(F)(F)F | 6 h, -78 °C | -78 | 360 | O(CC1=CC=CC=C1)[C@@H]2[C@H]([C@H](O[C@H]3[C@H](OCC4=CC=CC=C4)[C@H]([C@H](OCC5=CC=CC=C5)O[C@@H]3COCC6=CC=CC=C6)N7C(=O)C=8C(C7=O)=CC=CC8)O[C@H](COCC9=CC=CC=C9)[C@H]2O[C@H]%10[C@H](OC(C)=O)[C@@H](OC(C)=O)[C@@H](OC(C)=O)[C@@H](COC(C)=O)O%10)N%11C(=O)C=%12C(C%11=O)=CC=CC%12 | b | 0% | O(C(C)=O)[C@@H]1[C@@H](OC(C)=O)[C@H](SC2=CC=CC=C2)O[C@H](COC(C)=O)[C@@H]1OC(C)=O.O(CC1=CC=CC=C1)[C@@H]2[C@H]([C@H](OCC3=CC=CC=C3)O[C@H](COCC4=CC=CC=C4)[C@H]2O[C@H]5[C@@H]([C@@H](OCC6=CC=CC=C6)[C@H](OC(=O)C)[C@@H]](COCC7=CC=CC=C7)O5)N8C(=O)C=9C(C8=O)=CC=CC9)N%10C(=O)C=%11C(C%10=O)=CC=CC%11>>O(CC1=CC=CC=C1)[C@@H]2[C@H]([C@H](O[C@H]3[C@H](OCC4=CC=CC=C4)[C@H]([C@H](OCC5=CC=CC=C5)O[C@@H]3COCC6=CC=CC=C6)N7C(=O)C=8C(C7=O)=CC=CC8)O[C@H](COCC9=CC=CC=C9)[C@H]2O[C@H]%10[C@H](OC(C)=O)[C@@H](OC(C)=O)[C@@H](OC(C)=O)[C@@H](COC(C)=O)O%10)N%11C(=O)C=%12C(C%11=O)=CC=CC%12
749 | O(CC1=CC=C(OC)C=C1)[C@H]2[C@]3([C@](O[C@H](S(=O)C4=CC=CC=C4)[C@H]2OCC5=CC=CC=C5)(CO[C@H](O3)C6=CC=CC=C6)[H])[H] | a | Pyranose | O(CC1=CC=CC=C1)[C@@H]2[C@H]([C@H](OCC3=CC=CC=C3)O[C@H](COCC4=CC=CC=C4)[C@H]2O[C@H]5[C@@H]([C@@H](OCC6=CC=CC=C6)[C@H](OC(=O)C)[C@@H]](COCC7=CC=CC=C7)O5)N8C(=O)C=9C(C8=O)=CC=CC9)N%10C(=O)C=%11C(C%10=O)=CC=CC%11 | O-糖 | 2 | 同侧 | 0.03 | 弱给电子基 | -1.841 | O=C1NC(=O)c2ccccc21 | Dichloromethane | ClCCl | 18.2 | -172.1 | 84.93 | 1.6 | 8.93 | -95 | 39.75 | Trifluoromethanesulfonic anhydride,Triethylamine,Sodium bicarbonate,2,6-Di-tert-butyl-4-methylpyridine,2,3-Dichloro-5,6-dicyano-1,4-benzoquinone | Trifluoromethanesulfonic anhydride | O=S(=O)(OS(=O)(=O)C(F)(F)F)C(F)(F)F | 1 h, rt; rt → -78 °C | 25 | 60 | O(CC1=CC=CC=C1)[C@@H]2[C@H]([C@H](O[C@H]3[C@H](OCC4=CC=CC=C4)[C@H]([C@H](OCC5=CC=CC=C5)O[C@@H]3COCC6=CC=CC=C6)N7C(=O)C=8C(C7=O)=CC=CC8)O[C@H](COCC9=CC=CC=C9)[C@H]2O[C@H]%10[C@@H](OCC%11=CC=CC=C%11)[C@@H](O)[C@]%12([C@](O%10)(CO[C@H](O%12)C%13=CC=CC=C%13)[H])[H])N%14C(=O)C=%15C(C%14=O)=CC=CC%15 | b | 0% | O(CC1=CC=C(OC)C=C1)[C@H]2[C@]3([C@](O[C@H](S(=O)C4=CC=CC=C4)[C@H]2OCC5=CC=CC=C5)(CO[C@H](O3)C6=CC=CC=C6)[H])[H].O(CC1=CC=CC=C1)[C@@H]2[C@H]([C@H](OCC3=CC=CC=C3)O[C@H](COCC4=CC=CC=C4)[C@H]2O[C@H]5[C@@H]([C@@H](OCC6=CC=CC=C6)[C@H](OC(=O)C)[C@@H]](COCC7=CC=CC=C7)O5)N8C(=O)C=9C(C8=O)=CC=CC9)N%10C(=O)C=%11C(C%10=O)=CC=CC%11>>O(CC1=CC=CC=C1)[C@@H]2[C@H]([C@H](O[C@H]3[C@H](OCC4=CC=CC=C4)[C@H]([C@H](OCC5=CC=CC=C5)O[C@@H]3COCC6=CC=CC=C6)N7C(=O)C=8C(C7=O)=CC=CC8)O[C@H](COCC9=CC=CC=C9)[C@H]2O[C@H]%10[C@@H](OCC%11=CC=CC=C%11)[C@@H](O)[C@]%12([C@](O%10)(CO[C@H](O%12)C%13=CC=CC=C%13)[H])[H])N%14C(=O)C=%15C(C%14=O)=CC=CC%15
750 | O(CC1=CC=C(OC)C=C1)[C@H]2[C@]3([C@](O[C@H](SC4=CC=CC=C4)[C@H]2OCC5=CC=CC=C5)(CO[C@H](O3)C6=CC=CC=C6)[H])[H] | a | Pyranose | O(CC1=CC=CC=C1)[C@@H]2[C@H]([C@H](OCC3=CC=CC=C3)O[C@H](COCC4=CC=CC=C4)[C@H]2O[C@H]5[C@@H]([C@@H](OCC6=CC=CC=C6)[C@H](OC(=O)C)[C@@H]](COCC7=CC=CC=C7)O5)N8C(=O)C=9C(C8=O)=CC=CC9)N%10C(=O)C=%11C(C%10=O)=CC=CC%11 | O-糖 | 2 | 同侧 | 0.03 | 弱给电子基 | -1.841 | O=C1NC(=O)c2ccccc21 | Dichloromethane | ClCCl | 18.2 | -172.1 | 84.93 | 1.6 | 8.93 | -95 | 39.75 | Diphenyl sulfoxide,Trifluoromethanesulfonic anhydride,Triethylamine,Sodium bicarbonate,2,3-Dichloro-5,6-dicyano-1,4-benzoquinone | Diphenyl sulfoxide | O=S(C=1C=CC=CC1)C=2C=CC=CC2 | 5 min, rt; rt → -78 °C | 25 | 5 | O(CC1=CC=CC=C1)[C@@H]2[C@H]([C@H](O[C@H]3[C@H](OCC4=CC=CC=C4)[C@H]([C@H](OCC5=CC=CC=C5)O[C@@H]3COCC6=CC=CC=C6)N7C(=O)C=8C(C7=O)=CC=CC8)O[C@H](COCC9=CC=CC=C9)[C@H]2O[C@H]%10[C@@H](OCC%11=CC=CC=C%11)[C@@H](O)[C@]%12([C@](O%10)(CO[C@H](O%12)C%13=CC=CC=C%13)[H])[H])N%14C(=O)C=%15C(C%14=O)=CC=CC%15 | b | 0% | O(CC1=CC=C(OC)C=C1)[C@H]2[C@]3([C@](O[C@H](SC4=CC=CC=C4)[C@H]2OCC5=CC=CC=C5)(CO[C@H](O3)C6=CC=CC=C6)[H])[H].O(CC1=CC=CC=C1)[C@@H]2[C@H]([C@H](OCC3=CC=CC=C3)O[C@H](COCC4=CC=CC=C4)[C@H]2O[C@H]5[C@@H]([C@@H](OCC6=CC=CC=C6)[C@H](OC(=O)C)[C@@H]](COCC7=CC=CC=C7)O5)N8C(=O)C=9C(C8=O)=CC=CC9)N%10C(=O)C=%11C(C%10=O)=CC=CC%11>>O(CC1=CC=CC=C1)[C@@H]2[C@H]([C@H](O[C@H]3[C@H](OCC4=CC=CC=C4)[C@H]([C@H](OCC5=CC=CC=C5)O[C@@H]3COCC6=CC=CC=C6)N7C(=O)C=8C(C7=O)=CC=CC8)O[C@H](COCC9=CC=CC=C9)[C@H]2O[C@H]%10[C@@H](OCC%11=CC=CC=C%11)[C@@H](O)[C@]%12([C@](O%10)(CO[C@H](O%12)C%13=CC=CC=C%13)[H])[H])N%14C(=O)C=%15C(C%14=O)=CC=CC%15
751 | O([C@H]1[C@H](OCC2=CC=CC=C2)[C@@H](OC(=O)C3=CC=CC=C3)[C@H](SC4=CC=CC=C4)O[C@@H]1C(OC)=O)[C@@H]5[C@H](NC(OCC(Cl)(Cl)Cl)=O)[C@@H](OCC6=CC=CC=C6)[C@H](OC(CCl)=O)[C@@H](COCC7=CC8=C(C=C7)C=CC=C8)O5 | b | Pyranose | O([C@H]1[C@H](OCC2=CC=CC=C2)[C@@H](NC(OCC(Cl)(Cl)Cl)=O)[C@@H](O[C@H]3[C@H](OCC4=CC=CC=C4)[C@@H](OC(=O)C5=CC=CC=C5)[C@H](OCCCCCCNC(OCC6=CC=CC=C6)=O)O[C@@H]3C(OC)=O)O[C@@H]1COCC7=CC8=C(C=C7)C=CC=C8)[C@H]9[C@H](OC(=O)C%10=CC=CC=C%10)[C@@H](OCC%11=CC=CC=C%11)[C@H](O[C@@H]%12[C@H](NC(OCC(Cl)(Cl)Cl)=O)[C@@H](OCC%13=CC=CC=C%13)[C@H](OC(=O)C)[C@@H]](COCC%14=CC%15=C(C=C%14)C=CC=C%15)O%12)[C@@H](C(OC)=O)O9 | O-糖 | 4 | 同侧 | 0.36 | 中等吸电子基 | -1.713 | NC(=O)OCC(Cl)(Cl)Cl | Dichloromethane | ClCCl | 18.2 | -172.1 | 84.93 | 1.6 | 8.93 | -95 | 39.75 | N-Iodosuccinimide,Triethylamine | N-Iodosuccinimide | O=C1N(I)C(=O)CC1 | 30 min, rt; rt → -40 °C | 25 | 30 | O([C@H]1[C@H](OCC2=CC=CC=C2)[C@@H](OC(=O)C3=CC=CC=C3)[C@H](O[C@H]4[C@H](OCC5=CC=CC=C5)[C@@H](NC(OCC(Cl)(Cl)Cl)=O)[C@@H](O[C@H]6[C@H](OCC7=CC=CC=C7)[C@@H](OC(=O)C8=CC=CC=C8)[C@H](OCCCCCCNC(OCC9=CC=CC=C9)=O)O[C@@H]6C(OC)=O)O[C@@H]4COCC%10=CC%11=C(C=C%10)C=CC=C%11)O[C@@H]1C(OC)=O)[C@@H]%12[C@H](NC(OCC(Cl)(Cl)Cl)=O)[C@@H](OCC%13=CC=CC=C%13)[C@H](O[C@H]%14[C@H](OC(=O)C%15=CC=CC=C%15)[C@@H](OCC%16=CC=CC=C%16)[C@H](O[C@@H]%17[C@H](NC(OCC(Cl)(Cl)Cl)=O)[C@@H](OCC%18=CC=CC=C%18)[C@H](OC(CCl)=O)[C@@H](COCC%19=CC%20=C(C=C%19)C=CC=C%20)O%17)[C@@H](C(OC)=O)O%14)[C@@H](COCC%21=CC%22=C(C=C%21)C=CC=C%22)O%12 | b | 0% | O([C@H]1[C@H](OCC2=CC=CC=C2)[C@@H](OC(=O)C3=CC=CC=C3)[C@H](SC4=CC=CC=C4)O[C@@H]1C(OC)=O)[C@@H]5[C@H](NC(OCC(Cl)(Cl)Cl)=O)[C@@H](OCC6=CC=CC=C6)[C@H](OC(CCl)=O)[C@@H](COCC7=CC8=C(C=C7)C=CC=C8)O5.O([C@H]1[C@H](OCC2=CC=CC=C2)[C@@H](NC(OCC(Cl)(Cl)Cl)=O)[C@@H](O[C@H]3[C@H](OCC4=CC=CC=C4)[C@@H](OC(=O)C5=CC=CC=C5)[C@H](OCCCCCCNC(OCC6=CC=CC=C6)=O)O[C@@H]3C(OC)=O)O[C@@H]1COCC7=CC8=C(C=C7)C=CC=C8)[C@H]9[C@H](OC(=O)C%10=CC=CC=C%10)[C@@H](OCC%11=CC=CC=C%11)[C@H](O[C@@H]%12[C@H](NC(OCC(Cl)(Cl)Cl)=O)[C@@H](OCC%13=CC=CC=C%13)[C@H](OC(=O)C)[C@@H]](COCC%14=CC%15=C(C=C%14)C=CC=C%15)O%12)[C@@H](C(OC)=O)O9>>O([C@H]1[C@H](OCC2=CC=CC=C2)[C@@H](OC(=O)C3=CC=CC=C3)[C@H](O[C@H]4[C@H](OCC5=CC=CC=C5)[C@@H](NC(OCC(Cl)(Cl)Cl)=O)[C@@H](O[C@H]6[C@H](OCC7=CC=CC=C7)[C@@H](OC(=O)C8=CC=CC=C8)[C@H](OCCCCCCNC(OCC9=CC=CC=C9)=O)O[C@@H]6C(OC)=O)O[C@@H]4COCC%10=CC%11=C(C=C%10)C=CC=C%11)O[C@@H]1C(OC)=O)[C@@H]%12[C@H](NC(OCC(Cl)(Cl)Cl)=O)[C@@H](OCC%13=CC=CC=C%13)[C@H](O[C@H]%14[C@H](OC(=O)C%15=CC=CC=C%15)[C@@H](OCC%16=CC=CC=C%16)[C@H](O[C@@H]%17[C@H](NC(OCC(Cl)(Cl)Cl)=O)[C@@H](OCC%18=CC=CC=C%18)[C@H](OC(CCl)=O)[C@@H](COCC%19=CC%20=C(C=C%19)C=CC=C%20)O%17)[C@@H](C(OC)=O)O%14)[C@@H](COCC%21=CC%22=C(C=C%21)C=CC=C%22)O%12
752 | O([C@H]1[C@]2([C@](O[C@@H](SCC)[C@@H]1OC(CCC(C)=O)=O)(CO[C@H](O2)C3=CC=CC=C3)[H])[H])[C@@H]4[C@@H](OC(C)=O)[C@@H](OCC5=CC=CC=C5)[C@H](OCC6=CC=CC=C6)[C@@H](COCC7=CC=CC=C7)O4 | b | Pyranose | O([C@H]1[C@@H]([C@@H](OCC2=CC=CC=C2)[C@H](OC(=O)C)[C@@H]](COCC3=CC=CC=C3)O1)N4C(=O)C=5C(C4=O)=CC=CC5)C6=CC=C(OC)C=C6 | O-糖 | 1 | 同侧 | 0.03 | 弱给电子基 | -1.841 | O=C1NC(=O)c2ccccc21 | Dichloromethane | ClCCl | 18.2 | -172.1 | 84.93 | 1.6 | 8.93 | -95 | 39.75 | Methyl triflate | Methyl triflate | O=S(=O)(OC)C(F)(F)F | 20 h, 0 °C → rt | 25 | 1200 | O(CC1=CC=CC=C1)[C@@H]2[C@H]([C@H](OC3=CC=C(OC)C=C3)O[C@H](COCC4=CC=CC=C4)[C@H]2O[C@H]5[C@H](OC(CCC(C)=O)=O)[C@@H](O[C@@H]6[C@@H](OC(C)=O)[C@@H](OCC7=CC=CC=C7)[C@H](OCC8=CC=CC=C8)[C@@H](COCC9=CC=CC=C9)O6)[C@]%10([C@](O5)(CO[C@H](O%10)C%11=CC=CC=C%11)[H])[H])N%12C(=O)C=%13C(C%12=O)=CC=CC%13 | b | 0% | O([C@H]1[C@]2([C@](O[C@@H](SCC)[C@@H]1OC(CCC(C)=O)=O)(CO[C@H](O2)C3=CC=CC=C3)[H])[H])[C@@H]4[C@@H](OC(C)=O)[C@@H](OCC5=CC=CC=C5)[C@H](OCC6=CC=CC=C6)[C@@H](COCC7=CC=CC=C7)O4.O([C@H]1[C@@H]([C@@H](OCC2=CC=CC=C2)[C@H](OC(=O)C)[C@@H]](COCC3=CC=CC=C3)O1)N4C(=O)C=5C(C4=O)=CC=CC5)C6=CC=C(OC)C=C6>>O(CC1=CC=CC=C1)[C@@H]2[C@H]([C@H](OC3=CC=C(OC)C=C3)O[C@H](COCC4=CC=CC=C4)[C@H]2O[C@H]5[C@H](OC(CCC(C)=O)=O)[C@@H](O[C@@H]6[C@@H](OC(C)=O)[C@@H](OCC7=CC=CC=C7)[C@H](OCC8=CC=CC=C8)[C@@H](COCC9=CC=CC=C9)O6)[C@]%10([C@](O5)(CO[C@H](O%10)C%11=CC=CC=C%11)[H])[H])N%12C(=O)C=%13C(C%12=O)=CC=CC%13
753 | O([C@H]1[C@]2([C@](O[C@@H](SCC)[C@@H]1OC(CCC(C)=O)=O)(CO[C@H](O2)C3=CC=CC=C3)[H])[H])[C@@H]4[C@@H](OC(C)=O)[C@@H](OCC5=CC=CC=C5)[C@H](OCC6=CC=CC=C6)[C@@H](COCC7=CC=CC=C7)O4 | b | Pyranose | O([C@H]1[C@@H]([C@@H](OCC2=CC=CC=C2)[C@H](OC(=O)C)[C@@H]](COCC3=CC=CC=C3)O1)N4C(=O)C=5C(C4=O)=CC=CC5)C6=CC=C(OC)C=C6 | O-糖 | 1 | 同侧 | 0.03 | 弱给电子基 | -1.841 | O=C1NC(=O)c2ccccc21 | Dichloromethane | ClCCl | 18.2 | -172.1 | 84.93 | 1.6 | 8.93 | -95 | 39.75 | Triethylamine | Triethylamine | N(CC)(CC)CC | rt → 0 °C | 25 |  | O(CC1=CC=CC=C1)[C@@H]2[C@H]([C@H](OC3=CC=C(OC)C=C3)O[C@H](COCC4=CC=CC=C4)[C@H]2O[C@H]5[C@H](OC(CCC(C)=O)=O)[C@@H](O[C@@H]6[C@@H](OC(C)=O)[C@@H](OCC7=CC=CC=C7)[C@H](OCC8=CC=CC=C8)[C@@H](COCC9=CC=CC=C9)O6)[C@]%10([C@](O5)(CO[C@H](O%10)C%11=CC=CC=C%11)[H])[H])N%12C(=O)C=%13C(C%12=O)=CC=CC%13 | b | 0% | O([C@H]1[C@]2([C@](O[C@@H](SCC)[C@@H]1OC(CCC(C)=O)=O)(CO[C@H](O2)C3=CC=CC=C3)[H])[H])[C@@H]4[C@@H](OC(C)=O)[C@@H](OCC5=CC=CC=C5)[C@H](OCC6=CC=CC=C6)[C@@H](COCC7=CC=CC=C7)O4.O([C@H]1[C@@H]([C@@H](OCC2=CC=CC=C2)[C@H](OC(=O)C)[C@@H]](COCC3=CC=CC=C3)O1)N4C(=O)C=5C(C4=O)=CC=CC5)C6=CC=C(OC)C=C6>>O(CC1=CC=CC=C1)[C@@H]2[C@H]([C@H](OC3=CC=C(OC)C=C3)O[C@H](COCC4=CC=CC=C4)[C@H]2O[C@H]5[C@H](OC(CCC(C)=O)=O)[C@@H](O[C@@H]6[C@@H](OC(C)=O)[C@@H](OCC7=CC=CC=C7)[C@H](OCC8=CC=CC=C8)[C@@H](COCC9=CC=CC=C9)O6)[C@]%10([C@](O5)(CO[C@H](O%10)C%11=CC=CC=C%11)[H])[H])N%12C(=O)C=%13C(C%12=O)=CC=CC%13
754 | O(CC1=CC=CC=C1)[C@@H]2[C@H]([C@H](SC3=CC=C(C)C=C3)O[C@]4([C@]2(O[C@@H](OC4)C5=CC=CC=C5)[H])[H])N6C(=O)C=7C(C6=O)=CC=CC7 | b | Pyranose | S([C@H]1[C@@H]([C@@H](OCC2=CC=CC=C2)[C@H](OC(=O)C)[C@@H]](COCC3=CC=CC=C3)O1)N4C(=O)C=5C(C4=O)=CC=CC5)C6=CC=C(C)C=C6 | S-糖 | 1 | 同侧 | 0.03 | 弱给电子基 | -1.841 | O=C1NC(=O)c2ccccc21 | Dichloromethane,Diethyl ether | ClCCl、O(CC)CC | 18.2,15.6 | -172.1,-151.9 | 84.93,74.12 | 1.6,1.15 | 8.93,4.3 | -95,-116 | 39.75,2.2 | Tosyl chloride | Tosyl chloride | O=S(=O)(Cl)C1=CC=C(C=C1)C | 30 min, rt; rt → -70 °C | 25 | 30 | O([C@H]1[C@@H]([C@@H](OCC2=CC=CC=C2)[C@]3([C@](O1)(CO[C@H](O3)C4=CC=CC=C4)[H])[H])N5C(=O)C=6C(C5=O)=CC=CC6)[C@H]7[C@H](OCC8=CC=CC=C8)[C@H]([C@H](SC9=CC=C(C)C=C9)O[C@@H]7COCC%10=CC=CC=C%10)N%11C(=O)C=%12C(C%11=O)=CC=CC%12 | b | 0% | O(CC1=CC=CC=C1)[C@@H]2[C@H]([C@H](SC3=CC=C(C)C=C3)O[C@]4([C@]2(O[C@@H](OC4)C5=CC=CC=C5)[H])[H])N6C(=O)C=7C(C6=O)=CC=CC7.S([C@H]1[C@@H]([C@@H](OCC2=CC=CC=C2)[C@H](OC(=O)C)[C@@H]](COCC3=CC=CC=C3)O1)N4C(=O)C=5C(C4=O)=CC=CC5)C6=CC=C(C)C=C6>>O([C@H]1[C@@H]([C@@H](OCC2=CC=CC=C2)[C@]3([C@](O1)(CO[C@H](O3)C4=CC=CC=C4)[H])[H])N5C(=O)C=6C(C5=O)=CC=CC6)[C@H]7[C@H](OCC8=CC=CC=C8)[C@H]([C@H](SC9=CC=C(C)C=C9)O[C@@H]7COCC%10=CC=CC=C%10)N%11C(=O)C=%12C(C%11=O)=CC=CC%12
755 | O(CC1=CC=CC=C1)[C@H]2[C@H](OCC3=CC=CC=C3)[C@@H](COCC4=CC=CC=C4)O[C@@H](SCC)[C@@H]2OC(CCC(C)=O)=O | b | Pyranose | O(CC1=CC=CC=C1)[C@@H]2[C@H]([C@H](OCC[Si](C)(C)C)O[C@H](COCC3=CC=CC=C3)[C@H]2O[C@H]4[C@@H]([C@@H](OCC5=CC=CC=C5)[C@H](OC(=O)C)[C@@H]](COCC6=CC=CC=C6)O4)N7C(=O)C=8C(C7=O)=CC=CC8)N9C(=O)C=%10C(C9=O)=CC=CC%10 | O-糖 | 2 | 同侧 | 0.03 | 弱给电子基 | -1.841 | O=C1NC(=O)c2ccccc21 | Dichloromethane | ClCCl | 18.2 | -172.1 | 84.93 | 1.6 | 8.93 | -95 | 39.75 | N-Iodosuccinimide | N-Iodosuccinimide | O=C1N(I)C(=O)CC1 | 30 min, rt; rt → 0 °C | 25 | 30 | O(CC1=CC=CC=C1)[C@@H]2[C@H]([C@H](O[C@H]3[C@H](OCC4=CC=CC=C4)[C@H]([C@H](OCC[Si](C)(C)C)O[C@@H]3COCC5=CC=CC=C5)N6C(=O)C=7C(C6=O)=CC=CC7)O[C@H](COCC8=CC=CC=C8)[C@H]2O[C@H]9[C@H](OC(CCC(C)=O)=O)[C@@H](OCC%10=CC=CC=C%10)[C@H](OCC%11=CC=CC=C%11)[C@@H](COCC%12=CC=CC=C%12)O9)N%13C(=O)C=%14C(C%13=O)=CC=CC%14 | b | 0% | O(CC1=CC=CC=C1)[C@H]2[C@H](OCC3=CC=CC=C3)[C@@H](COCC4=CC=CC=C4)O[C@@H](SCC)[C@@H]2OC(CCC(C)=O)=O.O(CC1=CC=CC=C1)[C@@H]2[C@H]([C@H](OCC[Si](C)(C)C)O[C@H](COCC3=CC=CC=C3)[C@H]2O[C@H]4[C@@H]([C@@H](OCC5=CC=CC=C5)[C@H](OC(=O)C)[C@@H]](COCC6=CC=CC=C6)O4)N7C(=O)C=8C(C7=O)=CC=CC8)N9C(=O)C=%10C(C9=O)=CC=CC%10>>O(CC1=CC=CC=C1)[C@@H]2[C@H]([C@H](O[C@H]3[C@H](OCC4=CC=CC=C4)[C@H]([C@H](OCC[Si](C)(C)C)O[C@@H]3COCC5=CC=CC=C5)N6C(=O)C=7C(C6=O)=CC=CC7)O[C@H](COCC8=CC=CC=C8)[C@H]2O[C@H]9[C@H](OC(CCC(C)=O)=O)[C@@H](OCC%10=CC=CC=C%10)[C@H](OCC%11=CC=CC=C%11)[C@@H](COCC%12=CC=CC=C%12)O9)N%13C(=O)C=%14C(C%13=O)=CC=CC%14
756 | O(CC1=CC=CC=C1)[C@@H]2[C@H]([C@H](SCC)O[C@H](COCC3=CC=CC=C3)[C@@H]2OC(C)=O)N4C(=O)C=5C(C4=O)=CC=CC5 | b | Pyranose | O([C@H]1[C@@H]([C@@H](OCC2=CC=CC=C2)[C@H](OC(=O)C)[C@@H]](COCC3=CC=CC=C3)O1)N4C(=O)C=5C(C4=O)=CC=CC5)[C@H]6[C@@H](OCC7=CC=CC=C7)[C@H](OCC8=CC=CC=C8)[C@@H](COCC9=CC=CC=C9)O[C@@H]6OCCCCCCCC | O-糖 | 2 | 同侧 | 0.03 | 弱给电子基 | -1.841 | O=C1NC(=O)c2ccccc21 | Dichloromethane,Toluene | ClCCl,C=1C=CC(=CC1)C | 18.2,16.3 | -172.1,-159.8 | 84.93,92.14 | 1.6,0.4 | 8.93,2.4 | -95,-94.9 | 39.75,110.6 | Bromine,Triethylamine | Bromine | BrBr | 4 h, rt | 25 | 240 | O(CC1=CC=CC=C1)[C@@H]2[C@H]([C@H](O[C@H]3[C@@H](OCC4=CC=CC=C4)[C@H](OCC5=CC=CC=C5)[C@@H](COCC6=CC=CC=C6)O[C@@H]3OCCCCCCCC)O[C@H](COCC7=CC=CC=C7)[C@H]2O[C@H]8[C@@H]([C@@H](OCC9=CC=CC=C9)[C@@H](OC(C)=O)[C@@H](COCC%10=CC=CC=C%10)O8)N%11C(=O)C=%12C(C%11=O)=CC=CC%12)N%13C(=O)C=%14C(C%13=O)=CC=CC%14 | b | 0% | O(CC1=CC=CC=C1)[C@@H]2[C@H]([C@H](SCC)O[C@H](COCC3=CC=CC=C3)[C@@H]2OC(C)=O)N4C(=O)C=5C(C4=O)=CC=CC5.O([C@H]1[C@@H]([C@@H](OCC2=CC=CC=C2)[C@H](OC(=O)C)[C@@H]](COCC3=CC=CC=C3)O1)N4C(=O)C=5C(C4=O)=CC=CC5)[C@H]6[C@@H](OCC7=CC=CC=C7)[C@H](OCC8=CC=CC=C8)[C@@H](COCC9=CC=CC=C9)O[C@@H]6OCCCCCCCC>>O(CC1=CC=CC=C1)[C@@H]2[C@H]([C@H](O[C@H]3[C@@H](OCC4=CC=CC=C4)[C@H](OCC5=CC=CC=C5)[C@@H](COCC6=CC=CC=C6)O[C@@H]3OCCCCCCCC)O[C@H](COCC7=CC=CC=C7)[C@H]2O[C@H]8[C@@H]([C@@H](OCC9=CC=CC=C9)[C@@H](OC(C)=O)[C@@H](COCC%10=CC=CC=C%10)O8)N%11C(=O)C=%12C(C%11=O)=CC=CC%12)N%13C(=O)C=%14C(C%13=O)=CC=CC%14
757 | O(CC1=CC2=C(C=C1)C=CC=C2)[C@H]3[C@]4([C@](O[C@@H](SC5=CC=C(C)C=C5)[C@@H]3OC(CCC(C)=O)=O)(CO[C@H](O4)C6=CC=CC=C6)[H])[H] | b | Pyranose | O([Si](C(C)(C)C)(C)C)[C@H]1[C@@H]([C@@H](OCC2=CC=CC=C2)[C@H](OC(=O)C)[C@@H]](COCC3=CC=CC=C3)O1)N4C(=O)C=5C(C4=O)=CC=CC5 | O-糖 | 1 | 同侧 | 0.03 | 弱给电子基 | -1.841 | O=C1NC(=O)c2ccccc21 | Dichloromethane | ClCCl | 18.2 | -172.1 | 84.93 | 1.6 | 8.93 | -95 | 39.75 | N-Iodosuccinimide,Triethylamine | N-Iodosuccinimide | O=C1N(I)C(=O)CC1 | 45 min, rt; rt → -20 °C | 25 | 45 | O(CC1=CC=CC=C1)[C@@H]2[C@H]([C@H](O[Si](C(C)(C)C)(C)C)O[C@H](COCC3=CC=CC=C3)[C@H]2O[C@H]4[C@H](OC(CCC(C)=O)=O)[C@@H](OCC5=CC6=C(C=C5)C=CC=C6)[C@]7([C@](O4)(CO[C@H](O7)C8=CC=CC=C8)[H])[H])N9C(=O)C=%10C(C9=O)=CC=CC%10 | b | 0% | O(CC1=CC2=C(C=C1)C=CC=C2)[C@H]3[C@]4([C@](O[C@@H](SC5=CC=C(C)C=C5)[C@@H]3OC(CCC(C)=O)=O)(CO[C@H](O4)C6=CC=CC=C6)[H])[H].O([Si](C(C)(C)C)(C)C)[C@H]1[C@@H]([C@@H](OCC2=CC=CC=C2)[C@H](OC(=O)C)[C@@H]](COCC3=CC=CC=C3)O1)N4C(=O)C=5C(C4=O)=CC=CC5>>O(CC1=CC=CC=C1)[C@@H]2[C@H]([C@H](O[Si](C(C)(C)C)(C)C)O[C@H](COCC3=CC=CC=C3)[C@H]2O[C@H]4[C@H](OC(CCC(C)=O)=O)[C@@H](OCC5=CC6=C(C=C5)C=CC=C6)[C@]7([C@](O4)(CO[C@H](O7)C8=CC=CC=C8)[H])[H])N9C(=O)C=%10C(C9=O)=CC=CC%10
758 | O(C(C)=O)[C@@H]1[C@H]([C@H](SCC)O[C@H](COCC2=CC=CC=C2)[C@@H]1OCC3=CC=CC=C3)N4C(=O)C=5C(C4=O)=CC=CC5 | b | Pyranose | O([C@H]1[C@@H]([C@@H](OCC=C)[C@H](OC(=O)C)[C@@H]](COCC2=CC=CC=C2)O1)N3C(=O)C=4C(C3=O)=CC=CC4)[C@H]5[C@@H](OCC6=CC=CC=C6)[C@@H](COCC7=CC=CC=C7)O[C@H](OCCCCCN=[N+]=[N-])[C@@H]5OCC8=CC=CC=C8 | O-糖 | 2 | 同侧 | 0.03 | 弱给电子基 | -1.841 | O=C1NC(=O)c2ccccc21 | Diethyl ether | O(CC)CC | 15.6 | -151.9 | 74.12 | 1.15 | 4.3 | -116 | 2.2 | Pyridine,Methyl triflate | Pyridine | N=1C=CC=CC1 |  |  |  | O(CC=C)[C@@H]1[C@H]([C@H](O[C@H]2[C@@H](OCC3=CC=CC=C3)[C@@H](COCC4=CC=CC=C4)O[C@H](OCCCCCN=[N+]=[N-])[C@@H]2OCC5=CC=CC=C5)O[C@H](COCC6=CC=CC=C6)[C@H]1O[C@H]7[C@@H]([C@@H](OC(C)=O)[C@@H](OCC8=CC=CC=C8)[C@@H](COCC9=CC=CC=C9)O7)N%10C(=O)C=%11C(C%10=O)=CC=CC%11)N%12C(=O)C=%13C(C%12=O)=CC=CC%13 | b | 0% | O(C(C)=O)[C@@H]1[C@H]([C@H](SCC)O[C@H](COCC2=CC=CC=C2)[C@@H]1OCC3=CC=CC=C3)N4C(=O)C=5C(C4=O)=CC=CC5.O([C@H]1[C@@H]([C@@H](OCC=C)[C@H](OC(=O)C)[C@@H]](COCC2=CC=CC=C2)O1)N3C(=O)C=4C(C3=O)=CC=CC4)[C@H]5[C@@H](OCC6=CC=CC=C6)[C@@H](COCC7=CC=CC=C7)O[C@H](OCCCCCN=[N+]=[N-])[C@@H]5OCC8=CC=CC=C8>>O(CC=C)[C@@H]1[C@H]([C@H](O[C@H]2[C@@H](OCC3=CC=CC=C3)[C@@H](COCC4=CC=CC=C4)O[C@H](OCCCCCN=[N+]=[N-])[C@@H]2OCC5=CC=CC=C5)O[C@H](COCC6=CC=CC=C6)[C@H]1O[C@H]7[C@@H]([C@@H](OC(C)=O)[C@@H](OCC8=CC=CC=C8)[C@@H](COCC9=CC=CC=C9)O7)N%10C(=O)C=%11C(C%10=O)=CC=CC%11)N%12C(=O)C=%13C(C%12=O)=CC=CC%13
759 | O(CC1=CC=CC=C1)[C@H]2[C@]3([C@](O[C@@H](SC4=CC=C(C)C=C4)[C@@H]2OCC5=CC=CC=C5)(CO[C@H](O3)C6=CC=CC=C6)[H])[H] | b | Pyranose | O([C@H]1[C@@H]([C@@H](OC(CCl)=O)[C@H](OC(=O)C)[C@@H]](COCC2=CC=CC=C2)O1)N3C(=O)C=4C(C3=O)=CC=CC4)C5=CC=C(OC)C=C5 | O-糖 | 1 | 同侧 | 0.03 | 弱给电子基 | -1.841 | O=C1NC(=O)c2ccccc21 | Dichloromethane | ClCCl | 18.2 | -172.1 | 84.93 | 1.6 | 8.93 | -95 | 39.75 | N-Iodosuccinimide,Triethylamine | N-Iodosuccinimide | O=C1N(I)C(=O)CC1 | 20 min, rt | 25 | 20 | O(C(CCl)=O)[C@@H]1[C@H]([C@H](OC2=CC=C(OC)C=C2)O[C@H](COCC3=CC=CC=C3)[C@H]1O[C@@H]4[C@H](OCC5=CC=CC=C5)[C@@H](OCC6=CC=CC=C6)[C@]7([C@](O4)(CO[C@H](O7)C8=CC=CC=C8)[H])[H])N9C(=O)C=%10C(C9=O)=CC=CC%10 | a | 0% | O(CC1=CC=CC=C1)[C@H]2[C@]3([C@](O[C@@H](SC4=CC=C(C)C=C4)[C@@H]2OCC5=CC=CC=C5)(CO[C@H](O3)C6=CC=CC=C6)[H])[H].O([C@H]1[C@@H]([C@@H](OC(CCl)=O)[C@H](OC(=O)C)[C@@H]](COCC2=CC=CC=C2)O1)N3C(=O)C=4C(C3=O)=CC=CC4)C5=CC=C(OC)C=C5>>O(C(CCl)=O)[C@@H]1[C@H]([C@H](OC2=CC=C(OC)C=C2)O[C@H](COCC3=CC=CC=C3)[C@H]1O[C@@H]4[C@H](OCC5=CC=CC=C5)[C@@H](OCC6=CC=CC=C6)[C@]7([C@](O4)(CO[C@H](O7)C8=CC=CC=C8)[H])[H])N9C(=O)C=%10C(C9=O)=CC=CC%10
760 | O(C(C)=O)[C@@H]1[C@H]([C@H](SC2=CC=C(C)C=C2)O[C@H](COC(C)=O)[C@H]1OC(C)=O)N3C(=O)C=4C(C3=O)=CC=CC4 | b | Pyranose | O(C(C)=O)[C@@H]1[C@H]([C@H](O[C@H]2[C@H](OC(C)=O)[C@@H](N=[N+]=[N-])[C@H](O[Si](C(C)(C)C)(C)C)O[C@@H]2COCC3=CC=CC=C3)O[C@H](COCC4=CC=CC=C4)[C@H]1O[C@H]5[C@@H]([C@@H](OC(C)=O)[C@H](OC(=O)C)[C@@H]](COCC6=CC=CC=C6)O5)N7C(=O)C=8C(C7=O)=CC=CC8)N9C(=O)C=%10C(C9=O)=CC=CC%10 | O-糖 | 3 | 同侧 | 0.03 | 弱给电子基 | -1.841 | O=C1NC(=O)c2ccccc21 | Dichloromethane | ClCCl | 18.2 | -172.1 | 84.93 | 1.6 | 8.93 | -95 | 39.75 | N-Iodosuccinimide | N-Iodosuccinimide | O=C1N(I)C(=O)CC1 | 60 min, rt; rt → -30 °C | 25 | 60 | O([C@H]1[C@@H]([C@@H](OC(C)=O)[C@H](O[C@H]2[C@@H]([C@@H](OC(C)=O)[C@H](OC(C)=O)[C@@H](COC(C)=O)O2)N3C(=O)C=4C(C3=O)=CC=CC4)[C@@H](COCC5=CC=CC=C5)O1)N6C(=O)C=7C(C6=O)=CC=CC7)[C@H]8[C@H](OC(C)=O)[C@H]([C@H](O[C@H]9[C@H](OC(C)=O)[C@@H](N=[N+]=[N-])[C@H](O[Si](C(C)(C)C)(C)C)O[C@@H]9COCC%10=CC=CC=C%10)O[C@@H]8COCC%11=CC=CC=C%11)N%12C(=O)C=%13C(C%12=O)=CC=CC%13 | b | 0% | O(C(C)=O)[C@@H]1[C@H]([C@H](SC2=CC=C(C)C=C2)O[C@H](COC(C)=O)[C@H]1OC(C)=O)N3C(=O)C=4C(C3=O)=CC=CC4.O(C(C)=O)[C@@H]1[C@H]([C@H](O[C@H]2[C@H](OC(C)=O)[C@@H](N=[N+]=[N-])[C@H](O[Si](C(C)(C)C)(C)C)O[C@@H]2COCC3=CC=CC=C3)O[C@H](COCC4=CC=CC=C4)[C@H]1O[C@H]5[C@@H]([C@@H](OC(C)=O)[C@H](OC(=O)C)[C@@H]](COCC6=CC=CC=C6)O5)N7C(=O)C=8C(C7=O)=CC=CC8)N9C(=O)C=%10C(C9=O)=CC=CC%10>>O([C@H]1[C@@H]([C@@H](OC(C)=O)[C@H](O[C@H]2[C@@H]([C@@H](OC(C)=O)[C@H](OC(C)=O)[C@@H](COC(C)=O)O2)N3C(=O)C=4C(C3=O)=CC=CC4)[C@@H](COCC5=CC=CC=C5)O1)N6C(=O)C=7C(C6=O)=CC=CC7)[C@H]8[C@H](OC(C)=O)[C@H]([C@H](O[C@H]9[C@H](OC(C)=O)[C@@H](N=[N+]=[N-])[C@H](O[Si](C(C)(C)C)(C)C)O[C@@H]9COCC%10=CC=CC=C%10)O[C@@H]8COCC%11=CC=CC=C%11)N%12C(=O)C=%13C(C%12=O)=CC=CC%13
761 | O([C@H]1[C@]2([C@](O[C@H](SC)[C@H]1OCC3=CC=C(OC)C=C3)(CO[C@H](O2)C4=CC=CC=C4)[H])[H])[C@@H]5[C@@H](OC(C)=O)[C@@H](OCC6=CC=CC=C6)[C@H](OCC7=CC=CC=C7)[C@@H](COCC8=CC=CC=C8)O5 | a | Pyranose | O(CC1=CC=CC=C1)[C@@H]2[C@H]([C@H](OC3=CC=C(OC)C=C3)O[C@H](COCC4=CC=CC=C4)[C@H]2O[C@H]5[C@@H]([C@@H](OCC6=CC=CC=C6)[C@H](OC(=O)C)[C@@H]](COCC7=CC=CC=C7)O5)N8C(=O)C=9C(C8=O)=CC=CC9)N%10C(=O)C=%11C(C%10=O)=CC=CC%11 | O-糖 | 2 | 同侧 | 0.03 | 弱给电子基 | -1.841 | O=C1NC(=O)c2ccccc21 | Dichloromethane | ClCCl | 18.2 | -172.1 | 84.93 | 1.6 | 8.93 | -95 | 39.75 | Methyl triflate,Citric acid,Sodium hydroxide,Triethylamine,2,6-Di-tert-butyl-4-methylpyridine,L-Ascorbic acid,2,3-Dichloro-5,6-dicyano-1,4-benzoquinone | Methyl triflate | O=S(=O)(OC)C(F)(F)F |  |  |  | O(CC1=CC=CC=C1)[C@@H]2[C@H]([C@H](O[C@H]3[C@H](OCC4=CC=CC=C4)[C@H]([C@H](OC5=CC=C(OC)C=C5)O[C@@H]3COCC6=CC=CC=C6)N7C(=O)C=8C(C7=O)=CC=CC8)O[C@H](COCC9=CC=CC=C9)[C@H]2O[C@H]%10[C@@H](O)[C@@H](O[C@@H]%11[C@@H](OC(C)=O)[C@@H](OCC%12=CC=CC=C%12)[C@H](OCC%13=CC=CC=C%13)[C@@H](COCC%14=CC=CC=C%14)O%11)[C@]%15([C@](O%10)(CO[C@H](O%15)C%16=CC=CC=C%16)[H])[H])N%17C(=O)C=%18C(C%17=O)=CC=CC%18 | b | 0% | O([C@H]1[C@]2([C@](O[C@H](SC)[C@H]1OCC3=CC=C(OC)C=C3)(CO[C@H](O2)C4=CC=CC=C4)[H])[H])[C@@H]5[C@@H](OC(C)=O)[C@@H](OCC6=CC=CC=C6)[C@H](OCC7=CC=CC=C7)[C@@H](COCC8=CC=CC=C8)O5.O(CC1=CC=CC=C1)[C@@H]2[C@H]([C@H](OC3=CC=C(OC)C=C3)O[C@H](COCC4=CC=CC=C4)[C@H]2O[C@H]5[C@@H]([C@@H](OCC6=CC=CC=C6)[C@H](OC(=O)C)[C@@H]](COCC7=CC=CC=C7)O5)N8C(=O)C=9C(C8=O)=CC=CC9)N%10C(=O)C=%11C(C%10=O)=CC=CC%11>>O(CC1=CC=CC=C1)[C@@H]2[C@H]([C@H](O[C@H]3[C@H](OCC4=CC=CC=C4)[C@H]([C@H](OC5=CC=C(OC)C=C5)O[C@@H]3COCC6=CC=CC=C6)N7C(=O)C=8C(C7=O)=CC=CC8)O[C@H](COCC9=CC=CC=C9)[C@H]2O[C@H]%10[C@@H](O)[C@@H](O[C@@H]%11[C@@H](OC(C)=O)[C@@H](OCC%12=CC=CC=C%12)[C@H](OCC%13=CC=CC=C%13)[C@@H](COCC%14=CC=CC=C%14)O%11)[C@]%15([C@](O%10)(CO[C@H](O%15)C%16=CC=CC=C%16)[H])[H])N%17C(=O)C=%18C(C%17=O)=CC=CC%18
762 | O(C(C)=O)[C@@H]1[C@H]([C@H](SC2=CC=C(C)C=C2)O[C@]3([C@]1(O[C@@H](OC3)C4=CC=CC=C4)[H])[H])N5C(=O)C=6C(C5=O)=CC=CC6 | b | Pyranose | O([C@H]1[C@@H]([C@@H](OC(C)=O)[C@H](OC(=O)C)[C@@H]](COCC2=CC=CC=C2)O1)N3C(=O)C=4C(C3=O)=CC=CC4)[C@H]5[C@H](OC(C)=O)[C@@H](N=[N+]=[N-])[C@H](O[Si](C(C)(C)C)(C)C)O[C@@H]5COCC6=CC=CC=C6 | O-糖 | 2 | 同侧 | 0.03 | 弱给电子基 | -1.841 | O=C1NC(=O)c2ccccc21 | Dichloromethane | ClCCl | 18.2 | -172.1 | 84.93 | 1.6 | 8.93 | -95 | 39.75 | Triethylamine | Triethylamine | N(CC)(CC)CC | 60 min, rt; rt → -30 °C | 25 | 60 | O(C(C)=O)[C@@H]1[C@H]([C@H](O[C@H]2[C@H](OC(C)=O)[C@@H](N=[N+]=[N-])[C@H](O[Si](C(C)(C)C)(C)C)O[C@@H]2COCC3=CC=CC=C3)O[C@H](COCC4=CC=CC=C4)[C@H]1O[C@H]5[C@@H]([C@@H](OC(C)=O)[C@]6([C@](O5)(CO[C@H](O6)C7=CC=CC=C7)[H])[H])N8C(=O)C=9C(C8=O)=CC=CC9)N%10C(=O)C=%11C(C%10=O)=CC=CC%11 | b | 0% | O(C(C)=O)[C@@H]1[C@H]([C@H](SC2=CC=C(C)C=C2)O[C@]3([C@]1(O[C@@H](OC3)C4=CC=CC=C4)[H])[H])N5C(=O)C=6C(C5=O)=CC=CC6.O([C@H]1[C@@H]([C@@H](OC(C)=O)[C@H](OC(=O)C)[C@@H]](COCC2=CC=CC=C2)O1)N3C(=O)C=4C(C3=O)=CC=CC4)[C@H]5[C@H](OC(C)=O)[C@@H](N=[N+]=[N-])[C@H](O[Si](C(C)(C)C)(C)C)O[C@@H]5COCC6=CC=CC=C6>>O(C(C)=O)[C@@H]1[C@H]([C@H](O[C@H]2[C@H](OC(C)=O)[C@@H](N=[N+]=[N-])[C@H](O[Si](C(C)(C)C)(C)C)O[C@@H]2COCC3=CC=CC=C3)O[C@H](COCC4=CC=CC=C4)[C@H]1O[C@H]5[C@@H]([C@@H](OC(C)=O)[C@]6([C@](O5)(CO[C@H](O6)C7=CC=CC=C7)[H])[H])N8C(=O)C=9C(C8=O)=CC=CC9)N%10C(=O)C=%11C(C%10=O)=CC=CC%11
763 | O(C(C)=O)[C@@H]1[C@H]([C@H](SC2=CC=C(C)C=C2)O[C@]3([C@]1(O[C@@H](OC3)C4=CC=CC=C4)[H])[H])N5C(=O)C=6C(C5=O)=CC=CC6 | b | Pyranose | O([C@H]1[C@@H]([C@@H](OC(C)=O)[C@H](OC(=O)C)[C@@H]](COCC2=CC=CC=C2)O1)N3C(=O)C=4C(C3=O)=CC=CC4)[C@H]5[C@H](OC(C)=O)[C@@H](N=[N+]=[N-])[C@H](O[Si](C(C)(C)C)(C)C)O[C@@H]5COCC6=CC=CC=C6 | O-糖 | 2 | 同侧 | 0.03 | 弱给电子基 | -1.841 | O=C1NC(=O)c2ccccc21 | Dichloromethane | ClCCl | 18.2 | -172.1 | 84.93 | 1.6 | 8.93 | -95 | 39.75 | N-Iodosuccinimide | N-Iodosuccinimide | O=C1N(I)C(=O)CC1 | 60 min, rt; rt → -30 °C | 25 | 60 | O(C(C)=O)[C@@H]1[C@H]([C@H](O[C@H]2[C@H](OC(C)=O)[C@@H](N=[N+]=[N-])[C@H](O[Si](C(C)(C)C)(C)C)O[C@@H]2COCC3=CC=CC=C3)O[C@H](COCC4=CC=CC=C4)[C@H]1O[C@H]5[C@@H]([C@@H](OC(C)=O)[C@]6([C@](O5)(CO[C@H](O6)C7=CC=CC=C7)[H])[H])N8C(=O)C=9C(C8=O)=CC=CC9)N%10C(=O)C=%11C(C%10=O)=CC=CC%11 | b | 0% | O(C(C)=O)[C@@H]1[C@H]([C@H](SC2=CC=C(C)C=C2)O[C@]3([C@]1(O[C@@H](OC3)C4=CC=CC=C4)[H])[H])N5C(=O)C=6C(C5=O)=CC=CC6.O([C@H]1[C@@H]([C@@H](OC(C)=O)[C@H](OC(=O)C)[C@@H]](COCC2=CC=CC=C2)O1)N3C(=O)C=4C(C3=O)=CC=CC4)[C@H]5[C@H](OC(C)=O)[C@@H](N=[N+]=[N-])[C@H](O[Si](C(C)(C)C)(C)C)O[C@@H]5COCC6=CC=CC=C6>>O(C(C)=O)[C@@H]1[C@H]([C@H](O[C@H]2[C@H](OC(C)=O)[C@@H](N=[N+]=[N-])[C@H](O[Si](C(C)(C)C)(C)C)O[C@@H]2COCC3=CC=CC=C3)O[C@H](COCC4=CC=CC=C4)[C@H]1O[C@H]5[C@@H]([C@@H](OC(C)=O)[C@]6([C@](O5)(CO[C@H](O6)C7=CC=CC=C7)[H])[H])N8C(=O)C=9C(C8=O)=CC=CC9)N%10C(=O)C=%11C(C%10=O)=CC=CC%11
764 | O(CC1=CC=C(OC)C=C1)[C@H]2[C@]3([C@](O[C@H](S(=O)C4=CC=CC=C4)[C@H]2OCC5=CC=CC=C5)(CO[C@H](O3)C6=CC=CC=C6)[H])[H] | a | Pyranose | O(CC1=CC=CC=C1)[C@@H]2[C@H]([C@H](OCC3=CC=CC=C3)O[C@H](COCC4=CC=CC=C4)[C@H]2O[C@H]5[C@@H]([C@@H](OCC6=CC=CC=C6)[C@H](OC(=O)C)[C@@H]](COCC7=CC=CC=C7)O5)N8C(=O)C=9C(C8=O)=CC=CC9)N%10C(=O)C=%11C(C%10=O)=CC=CC%11 | O-糖 | 2 | 同侧 | 0.03 | 弱给电子基 | -1.841 | O=C1NC(=O)c2ccccc21 | Dichloromethane | ClCCl | 18.2 | -172.1 | 84.93 | 1.6 | 8.93 | -95 | 39.75 | 2,6-Di-tert-butyl-4-methylpyridine,Triethylamine,Trifluoromethanesulfonic anhydride | Triethylamine | N(CC)(CC)CC | 1 h, rt; rt → -78 °C | 25 | 60 | O(CC1=CC=CC=C1)[C@@H]2[C@H]([C@H](O[C@H]3[C@H](OCC4=CC=CC=C4)[C@H]([C@H](OCC5=CC=CC=C5)O[C@@H]3COCC6=CC=CC=C6)N7C(=O)C=8C(C7=O)=CC=CC8)O[C@H](COCC9=CC=CC=C9)[C@H]2O[C@H]%10[C@@H](OCC%11=CC=CC=C%11)[C@@H](OCC%12=CC=C(OC)C=C%12)[C@]%13([C@](O%10)(CO[C@H](O%13)C%14=CC=CC=C%14)[H])[H])N%15C(=O)C=%16C(C%15=O)=CC=CC%16 | b | 0% | O(CC1=CC=C(OC)C=C1)[C@H]2[C@]3([C@](O[C@H](S(=O)C4=CC=CC=C4)[C@H]2OCC5=CC=CC=C5)(CO[C@H](O3)C6=CC=CC=C6)[H])[H].O(CC1=CC=CC=C1)[C@@H]2[C@H]([C@H](OCC3=CC=CC=C3)O[C@H](COCC4=CC=CC=C4)[C@H]2O[C@H]5[C@@H]([C@@H](OCC6=CC=CC=C6)[C@H](OC(=O)C)[C@@H]](COCC7=CC=CC=C7)O5)N8C(=O)C=9C(C8=O)=CC=CC9)N%10C(=O)C=%11C(C%10=O)=CC=CC%11>>O(CC1=CC=CC=C1)[C@@H]2[C@H]([C@H](O[C@H]3[C@H](OCC4=CC=CC=C4)[C@H]([C@H](OCC5=CC=CC=C5)O[C@@H]3COCC6=CC=CC=C6)N7C(=O)C=8C(C7=O)=CC=CC8)O[C@H](COCC9=CC=CC=C9)[C@H]2O[C@H]%10[C@@H](OCC%11=CC=CC=C%11)[C@@H](OCC%12=CC=C(OC)C=C%12)[C@]%13([C@](O%10)(CO[C@H](O%13)C%14=CC=CC=C%14)[H])[H])N%15C(=O)C=%16C(C%15=O)=CC=CC%16
765 | O(CC1=CC=C(OC)C=C1)[C@H]2[C@]3([C@](O[C@H](S(=O)C4=CC=CC=C4)[C@H]2OCC5=CC=CC=C5)(CO[C@H](O3)C6=CC=CC=C6)[H])[H] | a | Pyranose | O(CC1=CC=CC=C1)[C@@H]2[C@H]([C@H](OCC3=CC=CC=C3)O[C@H](COCC4=CC=CC=C4)[C@H]2O[C@H]5[C@@H]([C@@H](OCC6=CC=CC=C6)[C@H](OC(=O)C)[C@@H]](COCC7=CC=CC=C7)O5)N8C(=O)C=9C(C8=O)=CC=CC9)N%10C(=O)C=%11C(C%10=O)=CC=CC%11 | O-糖 | 2 | 同侧 | 0.03 | 弱给电子基 | -1.841 | O=C1NC(=O)c2ccccc21 | Dichloromethane | ClCCl | 18.2 | -172.1 | 84.93 | 1.6 | 8.93 | -95 | 39.75 | 2,6-Di-tert-butylpyridine,Trifluoromethanesulfonic anhydride | Trifluoromethanesulfonic anhydride | O=S(=O)(OS(=O)(=O)C(F)(F)F)C(F)(F)F | -78 °C; 30 min, -78 °C → -50 °C | -78 | 30 | O(CC1=CC=CC=C1)[C@@H]2[C@H]([C@H](O[C@H]3[C@H](OCC4=CC=CC=C4)[C@H]([C@H](OCC5=CC=CC=C5)O[C@@H]3COCC6=CC=CC=C6)N7C(=O)C=8C(C7=O)=CC=CC8)O[C@H](COCC9=CC=CC=C9)[C@H]2O[C@H]%10[C@@H](OCC%11=CC=CC=C%11)[C@@H](OCC%12=CC=C(OC)C=C%12)[C@]%13([C@](O%10)(CO[C@H](O%13)C%14=CC=CC=C%14)[H])[H])N%15C(=O)C=%16C(C%15=O)=CC=CC%16 | b | 0% | O(CC1=CC=C(OC)C=C1)[C@H]2[C@]3([C@](O[C@H](S(=O)C4=CC=CC=C4)[C@H]2OCC5=CC=CC=C5)(CO[C@H](O3)C6=CC=CC=C6)[H])[H].O(CC1=CC=CC=C1)[C@@H]2[C@H]([C@H](OCC3=CC=CC=C3)O[C@H](COCC4=CC=CC=C4)[C@H]2O[C@H]5[C@@H]([C@@H](OCC6=CC=CC=C6)[C@H](OC(=O)C)[C@@H]](COCC7=CC=CC=C7)O5)N8C(=O)C=9C(C8=O)=CC=CC9)N%10C(=O)C=%11C(C%10=O)=CC=CC%11>>O(CC1=CC=CC=C1)[C@@H]2[C@H]([C@H](O[C@H]3[C@H](OCC4=CC=CC=C4)[C@H]([C@H](OCC5=CC=CC=C5)O[C@@H]3COCC6=CC=CC=C6)N7C(=O)C=8C(C7=O)=CC=CC8)O[C@H](COCC9=CC=CC=C9)[C@H]2O[C@H]%10[C@@H](OCC%11=CC=CC=C%11)[C@@H](OCC%12=CC=C(OC)C=C%12)[C@]%13([C@](O%10)(CO[C@H](O%13)C%14=CC=CC=C%14)[H])[H])N%15C(=O)C=%16C(C%15=O)=CC=CC%16
766 | O(CC1=CC=C(OC)C=C1)[C@H]2[C@]3([C@](O[C@H](S(=O)C4=CC=CC=C4)[C@H]2OCC5=CC=CC=C5)(CO[C@H](O3)C6=CC=CC=C6)[H])[H] | a | Pyranose | O(CC1=CC=CC=C1)[C@@H]2[C@H]([C@H](OCC3=CC=CC=C3)O[C@H](COCC4=CC=CC=C4)[C@H]2O[C@H]5[C@@H]([C@@H](OCC6=CC=CC=C6)[C@H](OC(=O)C)[C@@H]](COCC7=CC=CC=C7)O5)N8C(=O)C=9C(C8=O)=CC=CC9)N%10C(=O)C=%11C(C%10=O)=CC=CC%11 | O-糖 | 2 | 同侧 | 0.03 | 弱给电子基 | -1.841 | O=C1NC(=O)c2ccccc21 | Dichloromethane | ClCCl | 18.2 | -172.1 | 84.93 | 1.6 | 8.93 | -95 | 39.75 | 2,6-Di-tert-butylpyridine,Trifluoromethanesulfonic anhydride | Trifluoromethanesulfonic anhydride | O=S(=O)(OS(=O)(=O)C(F)(F)F)C(F)(F)F | 30 min, -78 °C → -50 °C; -50 °C → -78 °C; -78 °C; 5 h, -78 °C | -78 | 300 | O(CC1=CC=CC=C1)[C@@H]2[C@H]([C@H](O[C@H]3[C@H](OCC4=CC=CC=C4)[C@H]([C@H](OCC5=CC=CC=C5)O[C@@H]3COCC6=CC=CC=C6)N7C(=O)C=8C(C7=O)=CC=CC8)O[C@H](COCC9=CC=CC=C9)[C@H]2O[C@H]%10[C@@H](OCC%11=CC=CC=C%11)[C@@H](OCC%12=CC=C(OC)C=C%12)[C@]%13([C@](O%10)(CO[C@H](O%13)C%14=CC=CC=C%14)[H])[H])N%15C(=O)C=%16C(C%15=O)=CC=CC%16 | b | 0% | O(CC1=CC=C(OC)C=C1)[C@H]2[C@]3([C@](O[C@H](S(=O)C4=CC=CC=C4)[C@H]2OCC5=CC=CC=C5)(CO[C@H](O3)C6=CC=CC=C6)[H])[H].O(CC1=CC=CC=C1)[C@@H]2[C@H]([C@H](OCC3=CC=CC=C3)O[C@H](COCC4=CC=CC=C4)[C@H]2O[C@H]5[C@@H]([C@@H](OCC6=CC=CC=C6)[C@H](OC(=O)C)[C@@H]](COCC7=CC=CC=C7)O5)N8C(=O)C=9C(C8=O)=CC=CC9)N%10C(=O)C=%11C(C%10=O)=CC=CC%11>>O(CC1=CC=CC=C1)[C@@H]2[C@H]([C@H](O[C@H]3[C@H](OCC4=CC=CC=C4)[C@H]([C@H](OCC5=CC=CC=C5)O[C@@H]3COCC6=CC=CC=C6)N7C(=O)C=8C(C7=O)=CC=CC8)O[C@H](COCC9=CC=CC=C9)[C@H]2O[C@H]%10[C@@H](OCC%11=CC=CC=C%11)[C@@H](OCC%12=CC=C(OC)C=C%12)[C@]%13([C@](O%10)(CO[C@H](O%13)C%14=CC=CC=C%14)[H])[H])N%15C(=O)C=%16C(C%15=O)=CC=CC%16
767 | O(CC1=CC=C(OC)C=C1)[C@H]2[C@]3([C@](O[C@H](S(=O)C4=CC=CC=C4)[C@H]2OCC5=CC=CC=C5)(CO[C@H](O3)C6=CC=CC=C6)[H])[H] | a | Pyranose | O(CC1=CC=CC=C1)[C@@H]2[C@H]([C@H](OCC3=CC=CC=C3)O[C@H](COCC4=CC=CC=C4)[C@H]2O[C@H]5[C@@H]([C@@H](OCC6=CC=CC=C6)[C@H](OC(=O)C)[C@@H]](COCC7=CC=CC=C7)O5)N8C(=O)C=9C(C8=O)=CC=CC9)N%10C(=O)C=%11C(C%10=O)=CC=CC%11 | O-糖 | 2 | 同侧 | 0.03 | 弱给电子基 | -1.841 | O=C1NC(=O)c2ccccc21 | Dichloromethane | ClCCl | 18.2 | -172.1 | 84.93 | 1.6 | 8.93 | -95 | 39.75 | 2,6-Di-tert-butyl-4-methylpyridine,Triethylamine,Trifluoromethanesulfonic anhydride | Triethylamine | N(CC)(CC)CC | 1 h, rt; rt → -78 °C | 25 | 60 | O(CC1=CC=CC=C1)[C@@H]2[C@H]([C@H](O[C@H]3[C@H](OCC4=CC=CC=C4)[C@H]([C@H](OCC5=CC=CC=C5)O[C@@H]3COCC6=CC=CC=C6)N7C(=O)C=8C(C7=O)=CC=CC8)O[C@H](COCC9=CC=CC=C9)[C@H]2O[C@H]%10[C@@H](OCC%11=CC=CC=C%11)[C@@H](OCC%12=CC=C(OC)C=C%12)[C@]%13([C@](O%10)(CO[C@H](O%13)C%14=CC=CC=C%14)[H])[H])N%15C(=O)C=%16C(C%15=O)=CC=CC%16 | b | 0% | O(CC1=CC=C(OC)C=C1)[C@H]2[C@]3([C@](O[C@H](S(=O)C4=CC=CC=C4)[C@H]2OCC5=CC=CC=C5)(CO[C@H](O3)C6=CC=CC=C6)[H])[H].O(CC1=CC=CC=C1)[C@@H]2[C@H]([C@H](OCC3=CC=CC=C3)O[C@H](COCC4=CC=CC=C4)[C@H]2O[C@H]5[C@@H]([C@@H](OCC6=CC=CC=C6)[C@H](OC(=O)C)[C@@H]](COCC7=CC=CC=C7)O5)N8C(=O)C=9C(C8=O)=CC=CC9)N%10C(=O)C=%11C(C%10=O)=CC=CC%11>>O(CC1=CC=CC=C1)[C@@H]2[C@H]([C@H](O[C@H]3[C@H](OCC4=CC=CC=C4)[C@H]([C@H](OCC5=CC=CC=C5)O[C@@H]3COCC6=CC=CC=C6)N7C(=O)C=8C(C7=O)=CC=CC8)O[C@H](COCC9=CC=CC=C9)[C@H]2O[C@H]%10[C@@H](OCC%11=CC=CC=C%11)[C@@H](OCC%12=CC=C(OC)C=C%12)[C@]%13([C@](O%10)(CO[C@H](O%13)C%14=CC=CC=C%14)[H])[H])N%15C(=O)C=%16C(C%15=O)=CC=CC%16
768 | O(CC1=CC=CC=C1)[C@@H]2[C@@H](OC(=O)C3=CC=CC=C3)[C@H](SC4=NC=5C(O4)=CC=CC5)O[C@H](COCC6=CC=CC=C6)[C@@H]2OCC7=CC=CC=C7 | b | Pyranose | O([C@H]1[C@@H]([C@@H](OCC2=CC=CC=C2)[C@H](OC(=O)C)[C@@H]](COCC3=CC=CC=C3)O1)N4C(=O)C=5C(C4=O)=CC=CC5)[C@@H]6[C@@H](OC(=O)C7=CC=CC=C7)[C@H](O[C@H]8[C@H](OCC9=CC=CC=C9)[C@@H](OCC%10=CC=CC=C%10)[C@H](OCC%11=CC=CC=C%11)O[C@@H]8COCC%12=CC=CC=C%12)O[C@H](COC(=O)C%13=CC=CC=N%13)[C@@H]6OCC%14=CC=CC=C%14 | O-糖 | 3 | 同侧 | 0.03 | 弱给电子基 | -1.841 | O=C1NC(=O)c2ccccc21 | Dichloromethane | ClCCl | 18.2 | -172.1 | 84.93 | 1.6 | 8.93 | -95 | 39.75 | Silver triflate | Silver triflate | [Ag].O=S(=O)(O)C(F)(F)F | 2 h, rt; rt → -30 °C | 25 | 120 | O(CC1=CC=CC=C1)[C@@H]2[C@H]([C@H](O[C@@H]3[C@@H](OC(=O)C4=CC=CC=C4)[C@H](O[C@H]5[C@H](OCC6=CC=CC=C6)[C@@H](OCC7=CC=CC=C7)[C@H](OCC8=CC=CC=C8)O[C@@H]5COCC9=CC=CC=C9)O[C@H](COC(=O)C%10=CC=CC=N%10)[C@@H]3OCC%11=CC=CC=C%11)O[C@H](COCC%12=CC=CC=C%12)[C@H]2O[C@H]%13[C@H](OC(=O)C%14=CC=CC=C%14)[C@@H](OCC%15=CC=CC=C%15)[C@@H](OCC%16=CC=CC=C%16)[C@@H](COCC%17=CC=CC=C%17)O%13)N%18C(=O)C=%19C(C%18=O)=CC=CC%19 | b | 0% | O(CC1=CC=CC=C1)[C@@H]2[C@@H](OC(=O)C3=CC=CC=C3)[C@H](SC4=NC=5C(O4)=CC=CC5)O[C@H](COCC6=CC=CC=C6)[C@@H]2OCC7=CC=CC=C7.O([C@H]1[C@@H]([C@@H](OCC2=CC=CC=C2)[C@H](OC(=O)C)[C@@H]](COCC3=CC=CC=C3)O1)N4C(=O)C=5C(C4=O)=CC=CC5)[C@@H]6[C@@H](OC(=O)C7=CC=CC=C7)[C@H](O[C@H]8[C@H](OCC9=CC=CC=C9)[C@@H](OCC%10=CC=CC=C%10)[C@H](OCC%11=CC=CC=C%11)O[C@@H]8COCC%12=CC=CC=C%12)O[C@H](COC(=O)C%13=CC=CC=N%13)[C@@H]6OCC%14=CC=CC=C%14>>O(CC1=CC=CC=C1)[C@@H]2[C@H]([C@H](O[C@@H]3[C@@H](OC(=O)C4=CC=CC=C4)[C@H](O[C@H]5[C@H](OCC6=CC=CC=C6)[C@@H](OCC7=CC=CC=C7)[C@H](OCC8=CC=CC=C8)O[C@@H]5COCC9=CC=CC=C9)O[C@H](COC(=O)C%10=CC=CC=N%10)[C@@H]3OCC%11=CC=CC=C%11)O[C@H](COCC%12=CC=CC=C%12)[C@H]2O[C@H]%13[C@H](OC(=O)C%14=CC=CC=C%14)[C@@H](OCC%15=CC=CC=C%15)[C@@H](OCC%16=CC=CC=C%16)[C@@H](COCC%17=CC=CC=C%17)O%13)N%18C(=O)C=%19C(C%18=O)=CC=CC%19
769 | O([C@H]1[C@@H]([C@@H](OC(C)=O)[C@H](OC(C)=O)[C@@H](COC(C)=O)O1)N2C(=O)C=3C(C2=O)=CC=CC3)[C@H]4[C@H](OC(C)=O)[C@H]([C@H](SC5=CC=CC=C5)O[C@@H]4COCC6=CC=CC=C6)N7C(=O)C=8C(C7=O)=CC=CC8 | b | Pyranose | S([C@H]1[C@@H]([C@@H](OC(C)=O)[C@H](OC(=O)C)[C@@H]](COCC2=CC=CC=C2)O1)N3C(=O)C=4C(C3=O)=CC=CC4)C5=CC=CC=C5 | S-糖 | 1 | 同侧 | 0.03 | 弱给电子基 | -1.841 | O=C1NC(=O)c2ccccc21 | Dichloromethane | ClCCl | 18.2 | -172.1 | 84.93 | 1.6 | 8.93 | -95 | 39.75 | 1-(Phenylsulfinyl)piperidine,Trifluoromethanesulfonic anhydride,Triethylamine,Sodium chloride,Sodium bicarbonate,2,6-Di-tert-butyl-4-methylpyridine | 1-(Phenylsulfonyl)piperidine | O=S(=O)(C=1C=CC=CC1)N2CCCCC2 | 30 min, -60 °C | -60 | 30 | O([C@H]1[C@@H]([C@@H](OC(C)=O)[C@H](O[C@H]2[C@@H]([C@@H](OC(C)=O)[C@H](OC(C)=O)[C@@H](COC(C)=O)O2)N3C(=O)C=4C(C3=O)=CC=CC4)[C@@H](COCC5=CC=CC=C5)O1)N6C(=O)C=7C(C6=O)=CC=CC7)[C@H]8[C@H](OC(C)=O)[C@H]([C@H](SC9=CC=CC=C9)O[C@@H]8COCC%10=CC=CC=C%10)N%11C(=O)C=%12C(C%11=O)=CC=CC%12 | b | 0% | O([C@H]1[C@@H]([C@@H](OC(C)=O)[C@H](OC(C)=O)[C@@H](COC(C)=O)O1)N2C(=O)C=3C(C2=O)=CC=CC3)[C@H]4[C@H](OC(C)=O)[C@H]([C@H](SC5=CC=CC=C5)O[C@@H]4COCC6=CC=CC=C6)N7C(=O)C=8C(C7=O)=CC=CC8.S([C@H]1[C@@H]([C@@H](OC(C)=O)[C@H](OC(=O)C)[C@@H]](COCC2=CC=CC=C2)O1)N3C(=O)C=4C(C3=O)=CC=CC4)C5=CC=CC=C5>>O([C@H]1[C@@H]([C@@H](OC(C)=O)[C@H](O[C@H]2[C@@H]([C@@H](OC(C)=O)[C@H](OC(C)=O)[C@@H](COC(C)=O)O2)N3C(=O)C=4C(C3=O)=CC=CC4)[C@@H](COCC5=CC=CC=C5)O1)N6C(=O)C=7C(C6=O)=CC=CC7)[C@H]8[C@H](OC(C)=O)[C@H]([C@H](SC9=CC=CC=C9)O[C@@H]8COCC%10=CC=CC=C%10)N%11C(=O)C=%12C(C%11=O)=CC=CC%12
770 | O(CC1=CC=CC=C1)[C@@H]2[C@H]([C@H](SC3=CC=CC=C3)O[C@]4([C@]2(O[C@@H](OC4)C5=CC=CC=C5)[H])[H])N6C(=O)C=7C(C6=O)=CC=CC7 | b | Pyranose | [Si](OC[C@H]1[C@@H](OC(C)=O)[C@@H](O[C@H]2[C@@H](N=[N+]=[N-])[C@@H](OCC3=CC=CC=C3)[C@H](OC(=O)C)[C@@H]](CO[Si](C(C)(C)C)(C)C)O2)[C@H](N=[N+]=[N-])[C@@H](OC)O1)(C(C)(C)C)(C4=CC=CC=C4)C5=CC=CC=C5 | O-糖 | 2 | 异侧 | 0.38 | 中等吸电子基 | -0.82 | [N-]=[N+]=N | Dichloromethane | ClCCl | 18.2 | -172.1 | 84.93 | 1.6 | 8.93 | -95 | 39.75 | N,O-Bis(trimethylsilyl)acetamide,2,4,6-Tris(1,1-dimethylethyl)pyridine,Triethylamine,Trifluoromethanesulfonic anhydride | Triethylamine | N(CC)(CC)CC | -60 °C; 15 min, -60 °C | -60 | 15 | O(CC1=CC=CC=C1)[C@@H]2[C@H]([C@H](O[C@H]3[C@H](OCC4=CC=CC=C4)[C@H](N=[N+]=[N-])[C@H](O[C@@H]5[C@H](OC(C)=O)[C@H](CO[Si](C(C)(C)C)(C6=CC=CC=C6)C7=CC=CC=C7)O[C@H](OC)[C@H]5N=[N+]=[N-])O[C@@H]3CO[Si](C(C)(C)C)(C)C)O[C@]8([C@]2(O[C@@H](OC8)C9=CC=CC=C9)[H])[H])N%10C(=O)C=%11C(C%10=O)=CC=CC%11 | b | 0% | O(CC1=CC=CC=C1)[C@@H]2[C@H]([C@H](SC3=CC=CC=C3)O[C@]4([C@]2(O[C@@H](OC4)C5=CC=CC=C5)[H])[H])N6C(=O)C=7C(C6=O)=CC=CC7.[Si](OC[C@H]1[C@@H](OC(C)=O)[C@@H](O[C@H]2[C@@H](N=[N+]=[N-])[C@@H](OCC3=CC=CC=C3)[C@H](OC(=O)C)[C@@H]](CO[Si](C(C)(C)C)(C)C)O2)[C@H](N=[N+]=[N-])[C@@H](OC)O1)(C(C)(C)C)(C4=CC=CC=C4)C5=CC=CC=C5>>O(CC1=CC=CC=C1)[C@@H]2[C@H]([C@H](O[C@H]3[C@H](OCC4=CC=CC=C4)[C@H](N=[N+]=[N-])[C@H](O[C@@H]5[C@H](OC(C)=O)[C@H](CO[Si](C(C)(C)C)(C6=CC=CC=C6)C7=CC=CC=C7)O[C@H](OC)[C@H]5N=[N+]=[N-])O[C@@H]3CO[Si](C(C)(C)C)(C)C)O[C@]8([C@]2(O[C@@H](OC8)C9=CC=CC=C9)[H])[H])N%10C(=O)C=%11C(C%10=O)=CC=CC%11
771 | O([C@@]1(C(OC)=O)O[C@@]([C@@H]([C@@H](COC(C)=O)OC(C)=O)OC(C)=O)([C@H](NC(C(F)(F)F)=O)[C@@H](OC(C)=O)C1)[H])[C@@H]2[C@@H](OC(=O)C3=CC=CC=C3)[C@H](SC)O[C@H](COC(C)=O)[C@@H]2OC(C)=O | b | Pyranose | O([C@@H]1[C@@H](OCC2=CC=CC=C2)[C@H](O[C@H]3[C@H](OCC4=CC=CC=C4)[C@@H](OCC5=CC=CC=C5)[C@H](OCC[Si](C)(C)C)O[C@@H]3COCC6=CC=CC=C6)O[C@H](COCC7=CC=CC=C7)[C@@H]1OCC8=CC=CC=C8)[C@H]9[C@H](NC(C)=O)[C@@H](O[C@H]%10[C@@H](OCC%11=CC=CC=C%11)[C@H](OCC%12=CC=CC=C%12)[C@H](OCC%13=CC=CC=C%13)[C@H](C)O%10)[C@H](OC(=O)C)[C@@H]](COC%14=CC=C(OC)C=C%14)O9 | O-糖 | 4 | 同侧 | -0.005 | 弱给电子基 | -1.039 | CC(N)=O | Dichloromethane | ClCCl | 18.2 | -172.1 | 84.93 | 1.6 | 8.93 | -95 | 39.75 | Triethylamine | Triethylamine | N(CC)(CC)CC | 2 h, rt; rt → 0 °C | 25 | 120 | O([C@@]1(C(OC)=O)O[C@@]([C@@H]([C@@H](COC(C)=O)OC(C)=O)OC(C)=O)([C@H](NC(C(F)(F)F)=O)[C@@H](OC(C)=O)C1)[H])[C@@H]2[C@@H](OC(=O)C3=CC=CC=C3)[C@H](O[C@H]4[C@H](O[C@H]5[C@@H](OCC6=CC=CC=C6)[C@H](OCC7=CC=CC=C7)[C@H](OCC8=CC=CC=C8)[C@H](C)O5)[C@@H](NC(C)=O)[C@H](O[C@@H]9[C@@H](OCC%10=CC=CC=C%10)[C@H](O[C@H]%11[C@H](OCC%12=CC=CC=C%12)[C@@H](OCC%13=CC=CC=C%13)[C@H](OCC[Si](C)(C)C)O[C@@H]%11COCC%14=CC=CC=C%14)O[C@H](COCC%15=CC=CC=C%15)[C@@H]9OCC%16=CC=CC=C%16)O[C@@H]4COC%17=CC=C(OC)C=C%17)O[C@H](COC(C)=O)[C@@H]2OC(C)=O | b | 0% | O([C@@]1(C(OC)=O)O[C@@]([C@@H]([C@@H](COC(C)=O)OC(C)=O)OC(C)=O)([C@H](NC(C(F)(F)F)=O)[C@@H](OC(C)=O)C1)[H])[C@@H]2[C@@H](OC(=O)C3=CC=CC=C3)[C@H](SC)O[C@H](COC(C)=O)[C@@H]2OC(C)=O.O([C@@H]1[C@@H](OCC2=CC=CC=C2)[C@H](O[C@H]3[C@H](OCC4=CC=CC=C4)[C@@H](OCC5=CC=CC=C5)[C@H](OCC[Si](C)(C)C)O[C@@H]3COCC6=CC=CC=C6)O[C@H](COCC7=CC=CC=C7)[C@@H]1OCC8=CC=CC=C8)[C@H]9[C@H](NC(C)=O)[C@@H](O[C@H]%10[C@@H](OCC%11=CC=CC=C%11)[C@H](OCC%12=CC=CC=C%12)[C@H](OCC%13=CC=CC=C%13)[C@H](C)O%10)[C@H](OC(=O)C)[C@@H]](COC%14=CC=C(OC)C=C%14)O9>>O([C@@]1(C(OC)=O)O[C@@]([C@@H]([C@@H](COC(C)=O)OC(C)=O)OC(C)=O)([C@H](NC(C(F)(F)F)=O)[C@@H](OC(C)=O)C1)[H])[C@@H]2[C@@H](OC(=O)C3=CC=CC=C3)[C@H](O[C@H]4[C@H](O[C@H]5[C@@H](OCC6=CC=CC=C6)[C@H](OCC7=CC=CC=C7)[C@H](OCC8=CC=CC=C8)[C@H](C)O5)[C@@H](NC(C)=O)[C@H](O[C@@H]9[C@@H](OCC%10=CC=CC=C%10)[C@H](O[C@H]%11[C@H](OCC%12=CC=CC=C%12)[C@@H](OCC%13=CC=CC=C%13)[C@H](OCC[Si](C)(C)C)O[C@@H]%11COCC%14=CC=CC=C%14)O[C@H](COCC%15=CC=CC=C%15)[C@@H]9OCC%16=CC=CC=C%16)O[C@@H]4COC%17=CC=C(OC)C=C%17)O[C@H](COC(C)=O)[C@@H]2OC(C)=O
772 | O(C(C)=O)[C@@H]1[C@H]([C@H](SC2=CC=C(F)C=C2)O[C@H](COC(C)=O)[C@H]1OC(C)=O)N3C(=O)C=4C(C3=O)=CC=CC4 | b | Pyranose | S([C@H]1[C@@H]([C@@H](OC(C)=O)[C@H](OC(=O)C)[C@@H]](COCC2=CC=CC=C2)O1)N3C(=O)C=4C(C3=O)=CC=CC4)C5=CC=C(F)C=C5 | S-糖 | 1 | 同侧 | 0.03 | 弱给电子基 | -1.841 | O=C1NC(=O)c2ccccc21 | Dichloromethane | ClCCl | 18.2 | -172.1 | 84.93 | 1.6 | 8.93 | -95 | 39.75 | Trifluoromethanesulfonic acid,Triethylamine | Trifluoromethanesulfonic acid | O=S(=O)(O)C(F)(F)F | -80 °C | -80 |  | O([C@H]1[C@@H]([C@@H](OC(C)=O)[C@H](OC(C)=O)[C@@H](COC(C)=O)O1)N2C(=O)C=3C(C2=O)=CC=CC3)[C@H]4[C@H](OC(C)=O)[C@H]([C@H](SC5=CC=C(F)C=C5)O[C@@H]4COCC6=CC=CC=C6)N7C(=O)C=8C(C7=O)=CC=CC8 | b | 0% | O(C(C)=O)[C@@H]1[C@H]([C@H](SC2=CC=C(F)C=C2)O[C@H](COC(C)=O)[C@H]1OC(C)=O)N3C(=O)C=4C(C3=O)=CC=CC4.S([C@H]1[C@@H]([C@@H](OC(C)=O)[C@H](OC(=O)C)[C@@H]](COCC2=CC=CC=C2)O1)N3C(=O)C=4C(C3=O)=CC=CC4)C5=CC=C(F)C=C5>>O([C@H]1[C@@H]([C@@H](OC(C)=O)[C@H](OC(C)=O)[C@@H](COC(C)=O)O1)N2C(=O)C=3C(C2=O)=CC=CC3)[C@H]4[C@H](OC(C)=O)[C@H]([C@H](SC5=CC=C(F)C=C5)O[C@@H]4COCC6=CC=CC=C6)N7C(=O)C=8C(C7=O)=CC=CC8
773 | O([C@@]1(C(OC)=O)O[C@@]([C@@H]([C@@H](COC(C)=O)OC(C)=O)OC(C)=O)([C@H](NC(C)=O)[C@@H](OC(C)=O)C1)[H])[C@H]2[C@@H](OC(C)=O)[C@@H](COC(C)=O)O[C@@H](SCC)[C@@H]2OC(C)=O | b | Pyranose | O([C@@H]1[C@@H](OC(=O)C2=CC=CC=C2)[C@H](O[C@H]3[C@H](OC(=O)C4=CC=CC=C4)[C@@H](OC(=O)C5=CC=CC=C5)[C@H](OCCN=[N+]=[N-])O[C@@H]3COC(=O)C6=CC=CC=C6)O[C@H](COC(=O)C7=CC=CC=C7)[C@@H]1OC(=O)C8=CC=CC=C8)[C@H]9[C@H](NC(C(Cl)(Cl)Cl)=O)[C@@H](O[C@H]%10[C@@H](OCC%11=CC=CC=C%11)[C@H](OC(=O)C%12=CC=CC=C%12)[C@H](OC(=O)C%13=CC=CC=C%13)[C@H](C)O%10)[C@H](OC(=O)C)[C@@H]](COCC%14=CC=CC=C%14)O9 | O-糖 | 4 | 同侧 | 0.325 | 中等吸电子基 | -1.409 | NC(=O)C(Cl)(Cl)Cl | Dichloromethane | ClCCl | 18.2 | -172.1 | 84.93 | 1.6 | 8.93 | -95 | 39.75 | Triethylamine | Triethylamine | N(CC)(CC)CC | -30 °C; 3 h, -30 °C | -30 | 180 | O([C@@]1(C(OC)=O)O[C@@]([C@@H]([C@@H](COC(C)=O)OC(C)=O)OC(C)=O)([C@H](NC(C)=O)[C@@H](OC(C)=O)C1)[H])[C@@H]2[C@@H](OC(C)=O)[C@H](O[C@H]3[C@H](O[C@H]4[C@@H](OCC5=CC=CC=C5)[C@H](OC(=O)C6=CC=CC=C6)[C@H](OC(=O)C7=CC=CC=C7)[C@H](C)O4)[C@@H](NC(C(Cl)(Cl)Cl)=O)[C@H](O[C@@H]8[C@@H](OC(=O)C9=CC=CC=C9)[C@H](O[C@H]%10[C@H](OC(=O)C%11=CC=CC=C%11)[C@@H](OC(=O)C%12=CC=CC=C%12)[C@H](OCCN=[N+]=[N-])O[C@@H]%10COC(=O)C%13=CC=CC=C%13)O[C@H](COC(=O)C%14=CC=CC=C%14)[C@@H]8OC(=O)C%15=CC=CC=C%15)O[C@@H]3COCC%16=CC=CC=C%16)O[C@H](COC(C)=O)[C@@H]2OC(C)=O | b | 0% | O([C@@]1(C(OC)=O)O[C@@]([C@@H]([C@@H](COC(C)=O)OC(C)=O)OC(C)=O)([C@H](NC(C)=O)[C@@H](OC(C)=O)C1)[H])[C@H]2[C@@H](OC(C)=O)[C@@H](COC(C)=O)O[C@@H](SCC)[C@@H]2OC(C)=O.O([C@@H]1[C@@H](OC(=O)C2=CC=CC=C2)[C@H](O[C@H]3[C@H](OC(=O)C4=CC=CC=C4)[C@@H](OC(=O)C5=CC=CC=C5)[C@H](OCCN=[N+]=[N-])O[C@@H]3COC(=O)C6=CC=CC=C6)O[C@H](COC(=O)C7=CC=CC=C7)[C@@H]1OC(=O)C8=CC=CC=C8)[C@H]9[C@H](NC(C(Cl)(Cl)Cl)=O)[C@@H](O[C@H]%10[C@@H](OCC%11=CC=CC=C%11)[C@H](OC(=O)C%12=CC=CC=C%12)[C@H](OC(=O)C%13=CC=CC=C%13)[C@H](C)O%10)[C@H](OC(=O)C)[C@@H]](COCC%14=CC=CC=C%14)O9>>O([C@@]1(C(OC)=O)O[C@@]([C@@H]([C@@H](COC(C)=O)OC(C)=O)OC(C)=O)([C@H](NC(C)=O)[C@@H](OC(C)=O)C1)[H])[C@@H]2[C@@H](OC(C)=O)[C@H](O[C@H]3[C@H](O[C@H]4[C@@H](OCC5=CC=CC=C5)[C@H](OC(=O)C6=CC=CC=C6)[C@H](OC(=O)C7=CC=CC=C7)[C@H](C)O4)[C@@H](NC(C(Cl)(Cl)Cl)=O)[C@H](O[C@@H]8[C@@H](OC(=O)C9=CC=CC=C9)[C@H](O[C@H]%10[C@H](OC(=O)C%11=CC=CC=C%11)[C@@H](OC(=O)C%12=CC=CC=C%12)[C@H](OCCN=[N+]=[N-])O[C@@H]%10COC(=O)C%13=CC=CC=C%13)O[C@H](COC(=O)C%14=CC=CC=C%14)[C@@H]8OC(=O)C%15=CC=CC=C%15)O[C@@H]3COCC%16=CC=CC=C%16)O[C@H](COC(C)=O)[C@@H]2OC(C)=O
774 | O([C@H]1[C@H](OCC2=CC=CC=C2)[C@@H](OC(OCC3C=4C(C=5C3=CC=CC5)=CC=CC4)=O)[C@H](SC6=CC=C(C)C=C6)O[C@@H]1CO[Si](C(C)(C)C)(C7=CC=CC=C7)C8=CC=CC=C8)[C@@H]9[C@H](N=[N+]=[N-])[C@@H](OCC%10=CC=CC=C%10)[C@H](O[Si](C(C)(C)C)(C)C)[C@@H](COC(OCC%11C=%12C(C=%13C%11=CC=CC%13)=CC=CC%12)=O)O9 | b | Pyranose | [Si](OC[C@H]1[C@@H](O[C@@H]2[C@H](NC(C(F)(F)F)=O)[C@@H](OCC3=CC=CC=C3)[C@H](OC(=O)C)[C@@H]](COCC4=CC5=C(C=C4)C=CC=C5)O2)[C@H](OCC6=CC=CC=C6)[C@@H](OC(CCC(C)=O)=O)[C@H](OCC=C)O1)(C(C)(C)C)(C7=CC=CC=C7)C8=CC=CC=C8 | O-糖 | 2 | 同侧 | 0.385 | 中等吸电子基 | -1.409 | NC(=O)C(F)(F)F | Dichloromethane | ClCCl | 18.2 | -172.1 | 84.93 | 1.6 | 8.93 | -95 | 39.75 | N-Iodosuccinimide,Triethylamine | N-Iodosuccinimide | O=C1N(I)C(=O)CC1 | 30 min, rt; rt → -40 °C | 25 | 30 | O([C@H]1[C@H](OCC2=CC=CC=C2)[C@@H](OC(OCC3C=4C(C=5C3=CC=CC5)=CC=CC4)=O)[C@H](O[C@H]6[C@H](OCC7=CC=CC=C7)[C@@H](NC(C(F)(F)F)=O)[C@@H](O[C@H]8[C@H](OCC9=CC=CC=C9)[C@@H](OC(CCC(C)=O)=O)[C@H](OCC=C)O[C@H]8CO[Si](C(C)(C)C)(C%10=CC=CC=C%10)C%11=CC=CC=C%11)O[C@@H]6COCC%12=CC%13=C(C=C%12)C=CC=C%13)O[C@@H]1CO[Si](C(C)(C)C)(C%14=CC=CC=C%14)C%15=CC=CC=C%15)[C@@H]%16[C@H](N=[N+]=[N-])[C@@H](OCC%17=CC=CC=C%17)[C@H](O[Si](C(C)(C)C)(C)C)[C@@H](COC(OCC%18C=%19C(C=%20C%18=CC=CC%20)=CC=CC%19)=O)O%16 | b | 0% | O([C@H]1[C@H](OCC2=CC=CC=C2)[C@@H](OC(OCC3C=4C(C=5C3=CC=CC5)=CC=CC4)=O)[C@H](SC6=CC=C(C)C=C6)O[C@@H]1CO[Si](C(C)(C)C)(C7=CC=CC=C7)C8=CC=CC=C8)[C@@H]9[C@H](N=[N+]=[N-])[C@@H](OCC%10=CC=CC=C%10)[C@H](O[Si](C(C)(C)C)(C)C)[C@@H](COC(OCC%11C=%12C(C=%13C%11=CC=CC%13)=CC=CC%12)=O)O9.[Si](OC[C@H]1[C@@H](O[C@@H]2[C@H](NC(C(F)(F)F)=O)[C@@H](OCC3=CC=CC=C3)[C@H](OC(=O)C)[C@@H]](COCC4=CC5=C(C=C4)C=CC=C5)O2)[C@H](OCC6=CC=CC=C6)[C@@H](OC(CCC(C)=O)=O)[C@H](OCC=C)O1)(C(C)(C)C)(C7=CC=CC=C7)C8=CC=CC=C8>>O([C@H]1[C@H](OCC2=CC=CC=C2)[C@@H](OC(OCC3C=4C(C=5C3=CC=CC5)=CC=CC4)=O)[C@H](O[C@H]6[C@H](OCC7=CC=CC=C7)[C@@H](NC(C(F)(F)F)=O)[C@@H](O[C@H]8[C@H](OCC9=CC=CC=C9)[C@@H](OC(CCC(C)=O)=O)[C@H](OCC=C)O[C@H]8CO[Si](C(C)(C)C)(C%10=CC=CC=C%10)C%11=CC=CC=C%11)O[C@@H]6COCC%12=CC%13=C(C=C%12)C=CC=C%13)O[C@@H]1CO[Si](C(C)(C)C)(C%14=CC=CC=C%14)C%15=CC=CC=C%15)[C@@H]%16[C@H](N=[N+]=[N-])[C@@H](OCC%17=CC=CC=C%17)[C@H](O[Si](C(C)(C)C)(C)C)[C@@H](COC(OCC%18C=%19C(C=%20C%18=CC=CC%20)=CC=CC%19)=O)O%16
775 | O(CC1=CC=CC=C1)[C@H]2[C@H](OCC3=CC=CC=C3)[C@H](SCC)O[C@@H](C)[C@H]2OCC4=CC=CC=C4 | a | Pyranose | O([C@@H]1[C@H]([C@H](SCC)O[C@H](COCC2=CC=CC=C2)[C@H]1O)N3C(=O)C=4C(C3=O)=CC=CC4)[C@H]5[C@H](OC(=O)C)[C@@H]](OCC6=CC=CC=C6)[C@@H](OCC7=CC=CC=C7)[C@@H](COCC8=CC=CC=C8)O5 | S-糖 | 2 | 同侧 | 0.03 | 弱给电子基 | -1.841 | O=C1NC(=O)c2ccccc21 | Dichloromethane | ClCCl | 18.2 | -172.1 | 84.93 | 1.6 | 8.93 | -95 | 39.75 | Tetraethylammonium bromide,Bromine,Methanol | Tetrabutylammonium bromide | [Br-].CCCC[N+](CCCC)(CCCC)CCCC |  |  |  | O([C@@H]1[C@H]([C@H](SCC)O[C@H](COCC2=CC=CC=C2)[C@H]1O[C@H]3[C@@H](OCC4=CC=CC=C4)[C@H](OCC5=CC=CC=C5)[C@H](OCC6=CC=CC=C6)[C@H](C)O3)N7C(=O)C=8C(C7=O)=CC=CC8)[C@H]9[C@H](O[C@H]%10[C@@H](OCC%11=CC=CC=C%11)[C@H](OCC%12=CC=CC=C%12)[C@H](OCC%13=CC=CC=C%13)[C@H](C)O%10)[C@@H](OCC%14=CC=CC=C%14)[C@@H](OCC%15=CC=CC=C%15)[C@@H](COCC%16=CC=CC=C%16)O9 | a | 0% | O(CC1=CC=CC=C1)[C@H]2[C@H](OCC3=CC=CC=C3)[C@H](SCC)O[C@@H](C)[C@H]2OCC4=CC=CC=C4.O([C@@H]1[C@H]([C@H](SCC)O[C@H](COCC2=CC=CC=C2)[C@H]1O)N3C(=O)C=4C(C3=O)=CC=CC4)[C@H]5[C@H](OC(=O)C)[C@@H]](OCC6=CC=CC=C6)[C@@H](OCC7=CC=CC=C7)[C@@H](COCC8=CC=CC=C8)O5>>O([C@@H]1[C@H]([C@H](SCC)O[C@H](COCC2=CC=CC=C2)[C@H]1O[C@H]3[C@@H](OCC4=CC=CC=C4)[C@H](OCC5=CC=CC=C5)[C@H](OCC6=CC=CC=C6)[C@H](C)O3)N7C(=O)C=8C(C7=O)=CC=CC8)[C@H]9[C@H](O[C@H]%10[C@@H](OCC%11=CC=CC=C%11)[C@H](OCC%12=CC=CC=C%12)[C@H](OCC%13=CC=CC=C%13)[C@H](C)O%10)[C@@H](OCC%14=CC=CC=C%14)[C@@H](OCC%15=CC=CC=C%15)[C@@H](COCC%16=CC=CC=C%16)O9
776 | O([C@@]1(C(OC)=O)O[C@@]([C@@H]([C@@H](COC(C)=O)OC(C)=O)OC(C)=O)([C@H](NC(C)=O)[C@@H](OC(C)=O)C1)[H])[C@H]2[C@@H](OC(=O)C3=CC=CC=C3)[C@@H](COC(=O)C4=CC=CC=C4)O[C@@H](SC)[C@@H]2OC(=O)C5=CC=CC=C5 | b | Pyranose | O([C@@H]1[C@@H](OCC2=CC=CC=C2)[C@H](O[C@H]3[C@H](OCC4=CC=CC=C4)[C@@H](OCC5=CC=CC=C5)[C@H](OCC[Si](C)(C)C)O[C@@H]3COCC6=CC=CC=C6)O[C@H](COCC7=CC=CC=C7)[C@@H]1OCC8=CC=CC=C8)[C@H]9[C@H](NC(CCC)=O)[C@@H](OCC%10=CC=CC=C%10)[C@H](OC(=O)C)[C@@H]](COCC%11=CC=CC=C%11)O9 | O-糖 | 3 | 同侧 |  |  |  | CCCC(N)=O | Dichloromethane | ClCCl | 18.2 | -172.1 | 84.93 | 1.6 | 8.93 | -95 | 39.75 | Sulfonium, dimethyl(methylthio)-, 1,1,1-trifluoromethanesulfonate (1:1),Sodium carbonate | Triethylamine | N(CC)(CC)CC | 6 h, rt; rt → 0 °C | 25 | 360 | O([C@@]1(C(OC)=O)O[C@@]([C@@H]([C@@H](COC(C)=O)OC(C)=O)OC(C)=O)([C@H](NC(C)=O)[C@@H](OC(C)=O)C1)[H])[C@@H]2[C@@H](OC(=O)C3=CC=CC=C3)[C@H](O[C@H]4[C@H](OCC5=CC=CC=C5)[C@@H](NC(CCC)=O)[C@H](O[C@@H]6[C@@H](OCC7=CC=CC=C7)[C@H](O[C@H]8[C@H](OCC9=CC=CC=C9)[C@@H](OCC%10=CC=CC=C%10)[C@H](OCC[Si](C)(C)C)O[C@@H]8COCC%11=CC=CC=C%11)O[C@H](COCC%12=CC=CC=C%12)[C@@H]6OCC%13=CC=CC=C%13)O[C@@H]4COCC%14=CC=CC=C%14)O[C@H](COC(=O)C%15=CC=CC=C%15)[C@@H]2OC(=O)C%16=CC=CC=C%16 | b | 0% | O([C@@]1(C(OC)=O)O[C@@]([C@@H]([C@@H](COC(C)=O)OC(C)=O)OC(C)=O)([C@H](NC(C)=O)[C@@H](OC(C)=O)C1)[H])[C@H]2[C@@H](OC(=O)C3=CC=CC=C3)[C@@H](COC(=O)C4=CC=CC=C4)O[C@@H](SC)[C@@H]2OC(=O)C5=CC=CC=C5.O([C@@H]1[C@@H](OCC2=CC=CC=C2)[C@H](O[C@H]3[C@H](OCC4=CC=CC=C4)[C@@H](OCC5=CC=CC=C5)[C@H](OCC[Si](C)(C)C)O[C@@H]3COCC6=CC=CC=C6)O[C@H](COCC7=CC=CC=C7)[C@@H]1OCC8=CC=CC=C8)[C@H]9[C@H](NC(CCC)=O)[C@@H](OCC%10=CC=CC=C%10)[C@H](OC(=O)C)[C@@H]](COCC%11=CC=CC=C%11)O9>>O([C@@]1(C(OC)=O)O[C@@]([C@@H]([C@@H](COC(C)=O)OC(C)=O)OC(C)=O)([C@H](NC(C)=O)[C@@H](OC(C)=O)C1)[H])[C@@H]2[C@@H](OC(=O)C3=CC=CC=C3)[C@H](O[C@H]4[C@H](OCC5=CC=CC=C5)[C@@H](NC(CCC)=O)[C@H](O[C@@H]6[C@@H](OCC7=CC=CC=C7)[C@H](O[C@H]8[C@H](OCC9=CC=CC=C9)[C@@H](OCC%10=CC=CC=C%10)[C@H](OCC[Si](C)(C)C)O[C@@H]8COCC%11=CC=CC=C%11)O[C@H](COCC%12=CC=CC=C%12)[C@@H]6OCC%13=CC=CC=C%13)O[C@@H]4COCC%14=CC=CC=C%14)O[C@H](COC(=O)C%15=CC=CC=C%15)[C@@H]2OC(=O)C%16=CC=CC=C%16
777 | [Si](OC[C@@H]1[C@@H](OC(=O)C2=CC=CC=C2)[C@H](OCC3=CC=CC=C3)[C@@H](N=[N+]=[N-])[C@@H](O[C@H]4[C@H](OCC5=CC=CC=C5)[C@@H](OC(CCC(C)=O)=O)[C@H](SC6=CC=CC=C6)O[C@H]4C(OC)=O)O1)(C(C)(C)C)(C7=CC=CC=C7)C8=CC=CC=C8 | a | Pyranose | O([C@H]1[C@H](OCC2=CC=CC=C2)[C@@H](OC(OCC3C=4C(C=5C3=CC=CC5)=CC=CC4)=O)[C@H](OCC(OC(C)(C)C)=O)O[C@H]1C(OC)=O)[C@@H]6[C@H](NC(C(F)(F)F)=O)[C@@H](OCC7=CC=CC=C7)[C@H](OC(=O)C)[C@@H]](COCC8=CC9=C(C=C8)C=CC=C9)O6 | O-糖 | 2 | 同侧 | 0.385 | 中等吸电子基 | -1.409 | NC(=O)C(F)(F)F | Dichloromethane | ClCCl | 18.2 | -172.1 | 84.93 | 1.6 | 8.93 | -95 | 39.75 | N-Iodosuccinimide,Triethylamine | N-Iodosuccinimide | O=C1N(I)C(=O)CC1 | 10 min, rt | 25 | 10 | [Si](OC[C@@H]1[C@@H](OC(=O)C2=CC=CC=C2)[C@H](OCC3=CC=CC=C3)[C@@H](N=[N+]=[N-])[C@@H](O[C@H]4[C@H](OCC5=CC=CC=C5)[C@@H](OC(CCC(C)=O)=O)[C@H](O[C@H]6[C@H](OCC7=CC=CC=C7)[C@@H](NC(C(F)(F)F)=O)[C@@H](O[C@H]8[C@H](OCC9=CC=CC=C9)[C@@H](OC(OCC%10C=%11C(C=%12C%10=CC=CC%12)=CC=CC%11)=O)[C@H](OCC(OC(C)(C)C)=O)O[C@H]8C(OC)=O)O[C@@H]6COCC%13=CC%14=C(C=C%13)C=CC=C%14)O[C@H]4C(OC)=O)O1)(C(C)(C)C)(C%15=CC=CC=C%15)C%16=CC=CC=C%16 | a | 0% | [Si](OC[C@@H]1[C@@H](OC(=O)C2=CC=CC=C2)[C@H](OCC3=CC=CC=C3)[C@@H](N=[N+]=[N-])[C@@H](O[C@H]4[C@H](OCC5=CC=CC=C5)[C@@H](OC(CCC(C)=O)=O)[C@H](SC6=CC=CC=C6)O[C@H]4C(OC)=O)O1)(C(C)(C)C)(C7=CC=CC=C7)C8=CC=CC=C8.O([C@H]1[C@H](OCC2=CC=CC=C2)[C@@H](OC(OCC3C=4C(C=5C3=CC=CC5)=CC=CC4)=O)[C@H](OCC(OC(C)(C)C)=O)O[C@H]1C(OC)=O)[C@@H]6[C@H](NC(C(F)(F)F)=O)[C@@H](OCC7=CC=CC=C7)[C@H](OC(=O)C)[C@@H]](COCC8=CC9=C(C=C8)C=CC=C9)O6>>[Si](OC[C@@H]1[C@@H](OC(=O)C2=CC=CC=C2)[C@H](OCC3=CC=CC=C3)[C@@H](N=[N+]=[N-])[C@@H](O[C@H]4[C@H](OCC5=CC=CC=C5)[C@@H](OC(CCC(C)=O)=O)[C@H](O[C@H]6[C@H](OCC7=CC=CC=C7)[C@@H](NC(C(F)(F)F)=O)[C@@H](O[C@H]8[C@H](OCC9=CC=CC=C9)[C@@H](OC(OCC%10C=%11C(C=%12C%10=CC=CC%12)=CC=CC%11)=O)[C@H](OCC(OC(C)(C)C)=O)O[C@H]8C(OC)=O)O[C@@H]6COCC%13=CC%14=C(C=C%13)C=CC=C%14)O[C@H]4C(OC)=O)O1)(C(C)(C)C)(C%15=CC=CC=C%15)C%16=CC=CC=C%16
778 | [Si](OC[C@@H]1[C@@H](OC(=O)C2=CC=CC=C2)[C@H](OCC3=CC=CC=C3)[C@@H](N=[N+]=[N-])[C@@H](O[C@H]4[C@H](OCC5=CC=CC=C5)[C@@H](OC(CCC(C)=O)=O)[C@H](SC6=CC=CC=C6)O[C@H]4C(OC)=O)O1)(C(C)(C)C)(C7=CC=CC=C7)C8=CC=CC=C8 | a | Pyranose | O([C@H]1[C@H](OCC2=CC=CC=C2)[C@@H](OC(OCC3C=4C(C=5C3=CC=CC5)=CC=CC4)=O)[C@H](OCC(OC(C)(C)C)=O)O[C@H]1C(OC)=O)[C@@H]6[C@H](NC(C(F)(F)F)=O)[C@@H](OCC7=CC=CC=C7)[C@H](OC(=O)C)[C@@H]](COCC8=CC9=C(C=C8)C=CC=C9)O6 | O-糖 | 2 | 同侧 | 0.385 | 中等吸电子基 | -1.409 | NC(=O)C(F)(F)F | Dichloromethane | ClCCl | 18.2 | -172.1 | 84.93 | 1.6 | 8.93 | -95 | 39.75 | N-Iodosuccinimide,Triethylamine | N-Iodosuccinimide | O=C1N(I)C(=O)CC1 | 10 min, rt | 25 | 10 | [Si](OC[C@@H]1[C@@H](OC(=O)C2=CC=CC=C2)[C@H](OCC3=CC=CC=C3)[C@@H](N=[N+]=[N-])[C@@H](O[C@H]4[C@H](OCC5=CC=CC=C5)[C@@H](OC(CCC(C)=O)=O)[C@H](O[C@H]6[C@H](OCC7=CC=CC=C7)[C@@H](NC(C(F)(F)F)=O)[C@@H](O[C@H]8[C@H](OCC9=CC=CC=C9)[C@@H](OC(OCC%10C=%11C(C=%12C%10=CC=CC%12)=CC=CC%11)=O)[C@H](OCC(OC(C)(C)C)=O)O[C@H]8C(OC)=O)O[C@@H]6COCC%13=CC%14=C(C=C%13)C=CC=C%14)O[C@H]4C(OC)=O)O1)(C(C)(C)C)(C%15=CC=CC=C%15)C%16=CC=CC=C%16 | a | 0% | [Si](OC[C@@H]1[C@@H](OC(=O)C2=CC=CC=C2)[C@H](OCC3=CC=CC=C3)[C@@H](N=[N+]=[N-])[C@@H](O[C@H]4[C@H](OCC5=CC=CC=C5)[C@@H](OC(CCC(C)=O)=O)[C@H](SC6=CC=CC=C6)O[C@H]4C(OC)=O)O1)(C(C)(C)C)(C7=CC=CC=C7)C8=CC=CC=C8.O([C@H]1[C@H](OCC2=CC=CC=C2)[C@@H](OC(OCC3C=4C(C=5C3=CC=CC5)=CC=CC4)=O)[C@H](OCC(OC(C)(C)C)=O)O[C@H]1C(OC)=O)[C@@H]6[C@H](NC(C(F)(F)F)=O)[C@@H](OCC7=CC=CC=C7)[C@H](OC(=O)C)[C@@H]](COCC8=CC9=C(C=C8)C=CC=C9)O6>>[Si](OC[C@@H]1[C@@H](OC(=O)C2=CC=CC=C2)[C@H](OCC3=CC=CC=C3)[C@@H](N=[N+]=[N-])[C@@H](O[C@H]4[C@H](OCC5=CC=CC=C5)[C@@H](OC(CCC(C)=O)=O)[C@H](O[C@H]6[C@H](OCC7=CC=CC=C7)[C@@H](NC(C(F)(F)F)=O)[C@@H](O[C@H]8[C@H](OCC9=CC=CC=C9)[C@@H](OC(OCC%10C=%11C(C=%12C%10=CC=CC%12)=CC=CC%11)=O)[C@H](OCC(OC(C)(C)C)=O)O[C@H]8C(OC)=O)O[C@@H]6COCC%13=CC%14=C(C=C%13)C=CC=C%14)O[C@H]4C(OC)=O)O1)(C(C)(C)C)(C%15=CC=CC=C%15)C%16=CC=CC=C%16
779 | O(C(C)=O)[C@@H]1[C@H]([C@H](SC2=CC=C(C)C=C2)O[C@H](COC(C)=O)[C@H]1OC(C)=O)N3C(=O)C=4C(C3=O)=CC=CC4 | b | Pyranose | S([C@H]1[C@@H]([C@@H](OC(C)=O)[C@H](OC(=O)C)[C@@H]](COCC2=CC=CC=C2)O1)N3C(=O)C=4C(C3=O)=CC=CC4)C5=CC=C(C)C=C5 | S-糖 | 1 | 同侧 | 0.03 | 弱给电子基 | -1.841 | O=C1NC(=O)c2ccccc21 | Dichloromethane | ClCCl | 18.2 | -172.1 | 84.93 | 1.6 | 8.93 | -95 | 39.75 | Tetrabutylammonium trifluoromethanesulfonate,Triethylamine,Trifluoromethanesulfonic acid | Trifluoromethanesulfonic acid | O=S(=O)(O)C(F)(F)F | 80 min, -80 °C | -80 | 80 | O([C@H]1[C@@H]([C@@H](OC(C)=O)[C@H](O[C@H]2[C@@H]([C@@H](OC(C)=O)[C@H](OC(C)=O)[C@@H](COC(C)=O)O2)N3C(=O)C=4C(C3=O)=CC=CC4)[C@@H](COCC5=CC=CC=C5)O1)N6C(=O)C=7C(C6=O)=CC=CC7)[C@H]8[C@H](OC(C)=O)[C@H]([C@H](SC9=CC=C(C)C=C9)O[C@@H]8COCC%10=CC=CC=C%10)N%11C(=O)C=%12C(C%11=O)=CC=CC%12 | b | 0% | O(C(C)=O)[C@@H]1[C@H]([C@H](SC2=CC=C(C)C=C2)O[C@H](COC(C)=O)[C@H]1OC(C)=O)N3C(=O)C=4C(C3=O)=CC=CC4.S([C@H]1[C@@H]([C@@H](OC(C)=O)[C@H](OC(=O)C)[C@@H]](COCC2=CC=CC=C2)O1)N3C(=O)C=4C(C3=O)=CC=CC4)C5=CC=C(C)C=C5>>O([C@H]1[C@@H]([C@@H](OC(C)=O)[C@H](O[C@H]2[C@@H]([C@@H](OC(C)=O)[C@H](OC(C)=O)[C@@H](COC(C)=O)O2)N3C(=O)C=4C(C3=O)=CC=CC4)[C@@H](COCC5=CC=CC=C5)O1)N6C(=O)C=7C(C6=O)=CC=CC7)[C@H]8[C@H](OC(C)=O)[C@H]([C@H](SC9=CC=C(C)C=C9)O[C@@H]8COCC%10=CC=CC=C%10)N%11C(=O)C=%12C(C%11=O)=CC=CC%12
780 | [Si](O[C@H]1[C@]2([C@](O[C@H](SC)[C@H]1OCC3=CC=C(OC)C=C3)(COC4(O2)CCCCC4)[H])[H])(C(C)(C)C)(C5=CC=CC=C5)C6=CC=CC=C6 | a | Pyranose | O(CC1=CC=CC=C1)[C@@H]2[C@H]([C@H](OCC=C)O[C@H](COCC3=CC=CC=C3)[C@H]2O[C@H]4[C@@H]([C@@H](OCC5=CC=CC=C5)[C@H](OC(=O)C)[C@@H]](COCC6=CC=CC=C6)O4)N7C(=O)C=8C(C7=O)=CC=CC8)N9C(=O)C=%10C(C9=O)=CC=CC%10 | O-糖 | 2 | 同侧 | 0.03 | 弱给电子基 | -1.841 | O=C1NC(=O)c2ccccc21 | Dichloromethane | ClCCl | 18.2 | -172.1 | 84.93 | 1.6 | 8.93 | -95 | 39.75 | Methyl triflate,2,6-Di-tert-butyl-4-methylpyridine,2,3-Dichloro-5,6-dicyano-1,4-benzoquinone | Methyl triflate | O=S(=O)(OC)C(F)(F)F | 2 h, rt | 25 | 120 | O(CC1=CC=CC=C1)[C@@H]2[C@H]([C@H](O[C@H]3[C@H](OCC4=CC=CC=C4)[C@H]([C@H](OCC=C)O[C@@H]3COCC5=CC=CC=C5)N6C(=O)C=7C(C6=O)=CC=CC7)O[C@H](COCC8=CC=CC=C8)[C@H]2O[C@H]9[C@@H](O)[C@@H](O[Si](C(C)(C)C)(C%10=CC=CC=C%10)C%11=CC=CC=C%11)[C@]%12([C@](O9)(COC%13(O%12)CCCCC%13)[H])[H])N%14C(=O)C=%15C(C%14=O)=CC=CC%15 | b | 0% | [Si](O[C@H]1[C@]2([C@](O[C@H](SC)[C@H]1OCC3=CC=C(OC)C=C3)(COC4(O2)CCCCC4)[H])[H])(C(C)(C)C)(C5=CC=CC=C5)C6=CC=CC=C6.O(CC1=CC=CC=C1)[C@@H]2[C@H]([C@H](OCC=C)O[C@H](COCC3=CC=CC=C3)[C@H]2O[C@H]4[C@@H]([C@@H](OCC5=CC=CC=C5)[C@H](OC(=O)C)[C@@H]](COCC6=CC=CC=C6)O4)N7C(=O)C=8C(C7=O)=CC=CC8)N9C(=O)C=%10C(C9=O)=CC=CC%10>>O(CC1=CC=CC=C1)[C@@H]2[C@H]([C@H](O[C@H]3[C@H](OCC4=CC=CC=C4)[C@H]([C@H](OCC=C)O[C@@H]3COCC5=CC=CC=C5)N6C(=O)C=7C(C6=O)=CC=CC7)O[C@H](COCC8=CC=CC=C8)[C@H]2O[C@H]9[C@@H](O)[C@@H](O[Si](C(C)(C)C)(C%10=CC=CC=C%10)C%11=CC=CC=C%11)[C@]%12([C@](O9)(COC%13(O%12)CCCCC%13)[H])[H])N%14C(=O)C=%15C(C%14=O)=CC=CC%15
781 | O([C@H]1[C@@H]([C@@H](OC(C)=O)[C@H](O[C@H]2[C@@H]([C@@H](OC(C)=O)[C@H](OC(C)=O)[C@@H](COC(C)=O)O2)N3C(=O)C=4C(C3=O)=CC=CC4)[C@@H](COCC5=CC=CC=C5)O1)N6C(=O)C=7C(C6=O)=CC=CC7)[C@H]8[C@H](OC(C)=O)[C@H]([C@H](SC9=CC=CC=C9)O[C@@H]8COCC%10=CC=CC=C%10)N%11C(=O)C=%12C(C%11=O)=CC=CC%12 | b | Pyranose | S([C@H]1[C@@H]([C@@H](OC(C)=O)[C@H](OC(=O)C)[C@@H]](COCC2=CC=CC=C2)O1)N3C(=O)C=4C(C3=O)=CC=CC4)C5=CC=CC=C5 | S-糖 | 1 | 同侧 | 0.03 | 弱给电子基 | -1.841 | O=C1NC(=O)c2ccccc21 | Dichloromethane | ClCCl | 18.2 | -172.1 | 84.93 | 1.6 | 8.93 | -95 | 39.75 | Sodium bicarbonate,Sodium chloride,Trifluoromethanesulfonic anhydride,1-(Phenylsulfinyl)piperidine,Triethylamine,2,6-Di-tert-butyl-4-methylpyridine | Sodium bicarbonate | [Na].O=C(O)O | 30 min, -60 °C | -60 | 30 | O([C@H]1[C@@H]([C@@H](OC(C)=O)[C@H](O[C@H]2[C@@H]([C@@H](OC(C)=O)[C@H](OC(C)=O)[C@@H](COC(C)=O)O2)N3C(=O)C=4C(C3=O)=CC=CC4)[C@@H](COCC5=CC=CC=C5)O1)N6C(=O)C=7C(C6=O)=CC=CC7)[C@H]8[C@H](OC(C)=O)[C@H]([C@H](O[C@H]9[C@H](OC(C)=O)[C@H]([C@H](SC%10=CC=CC=C%10)O[C@@H]9COCC%11=CC=CC=C%11)N%12C(=O)C=%13C(C%12=O)=CC=CC%13)O[C@@H]8COCC%14=CC=CC=C%14)N%15C(=O)C=%16C(C%15=O)=CC=CC%16 | b | 0% | O([C@H]1[C@@H]([C@@H](OC(C)=O)[C@H](O[C@H]2[C@@H]([C@@H](OC(C)=O)[C@H](OC(C)=O)[C@@H](COC(C)=O)O2)N3C(=O)C=4C(C3=O)=CC=CC4)[C@@H](COCC5=CC=CC=C5)O1)N6C(=O)C=7C(C6=O)=CC=CC7)[C@H]8[C@H](OC(C)=O)[C@H]([C@H](SC9=CC=CC=C9)O[C@@H]8COCC%10=CC=CC=C%10)N%11C(=O)C=%12C(C%11=O)=CC=CC%12.S([C@H]1[C@@H]([C@@H](OC(C)=O)[C@H](OC(=O)C)[C@@H]](COCC2=CC=CC=C2)O1)N3C(=O)C=4C(C3=O)=CC=CC4)C5=CC=CC=C5>>O([C@H]1[C@@H]([C@@H](OC(C)=O)[C@H](O[C@H]2[C@@H]([C@@H](OC(C)=O)[C@H](OC(C)=O)[C@@H](COC(C)=O)O2)N3C(=O)C=4C(C3=O)=CC=CC4)[C@@H](COCC5=CC=CC=C5)O1)N6C(=O)C=7C(C6=O)=CC=CC7)[C@H]8[C@H](OC(C)=O)[C@H]([C@H](O[C@H]9[C@H](OC(C)=O)[C@H]([C@H](SC%10=CC=CC=C%10)O[C@@H]9COCC%11=CC=CC=C%11)N%12C(=O)C=%13C(C%12=O)=CC=CC%13)O[C@@H]8COCC%14=CC=CC=C%14)N%15C(=O)C=%16C(C%15=O)=CC=CC%16
782 | O(CC1=CC=CC=C1)[C@@H]2[C@H]([C@H](O[C@H]3[C@H](OCC4=CC=CC=C4)[C@H]([C@H](SC5=CC=CC=C5)O[C@@H]3COCC6=CC=CC=C6)N7C(=O)C=8C(C7=O)=CC=CC8)O[C@H](COCC9=CC=CC=C9)[C@H]2O[C@H]%10[C@@H]([C@@H](OCC%11=CC=CC=C%11)[C@H](OC(C)=O)[C@@H](COCC%12=CC=CC=C%12)O%10)N%13C(=O)C=%14C(C%13=O)=CC=CC%14)N%15C(=O)C=%16C(C%15=O)=CC=CC%16 | b | Pyranose | O(CC1=CC=CC=C1)[C@@H]2[C@H]([C@H](O[C@H]3[C@H](OCC4=CC=CC=C4)[C@H]([C@H](O[C@H]5[C@H](OCC6=CC=CC=C6)[C@H]([C@H](F)O[C@@H]5COCC7=CC=CC=C7)N8C(=O)C=9C(C8=O)=CC=CC9)O[C@@H]3COCC%10=CC=CC=C%10)N%11C(=O)C=%12C(C%11=O)=CC=CC%12)O[C@H](COCC%13=CC=CC=C%13)[C@H]2O[C@H]%14[C@@H]([C@@H](OCC%15=CC=CC=C%15)[C@H](OC(=O)C)[C@@H]](COCC%16=CC=CC=C%16)O%14)N%17C(=O)C=%18C(C%17=O)=CC=CC%18)N%19C(=O)C=%20C(C%19=O)=CC=CC%20 | O-糖 | 4 | 同侧 | 0.03 | 弱给电子基 | -1.841 | O=C1NC(=O)c2ccccc21 | [9 empty] | N-Iodosuccinimide,Trifluoromethanesulfonic acid | Trifluoromethanesulfonic acid | O=S(=O)(O)C(F)(F)F |  |  |  | O(CC1=CC=CC=C1)[C@@H]2[C@H]([C@H](O[C@H]3[C@H](OCC4=CC=CC=C4)[C@H]([C@H](O[C@H]5[C@H](OCC6=CC=CC=C6)[C@H]([C@H](F)O[C@@H]5COCC7=CC=CC=C7)N8C(=O)C=9C(C8=O)=CC=CC9)O[C@@H]3COCC%10=CC=CC=C%10)N%11C(=O)C=%12C(C%11=O)=CC=CC%12)O[C@H](COCC%13=CC=CC=C%13)[C@H]2O[C@H]%14[C@@H]([C@@H](OCC%15=CC=CC=C%15)[C@H](O[C@H]%16[C@@H]([C@@H](OCC%17=CC=CC=C%17)[C@H](O[C@H]%18[C@@H]([C@@H](OCC%19=CC=CC=C%19)[C@H](O[C@H]%20[C@@H]([C@@H](OCC%21=CC=CC=C%21)[C@H](O)[C@@H](COCC%22=CC=CC=C%22)O%20)N%23C(=O)C=%24C(C%23=O)=CC=CC%24)[C@@H](COCC%25=CC=CC=C%25)O%18)N%26C(=O)C=%27C(C%26=O)=CC=CC%27)[C@@H](COCC%28=CC=CC=C%28)O%16)N%29C(=O)C=%30C(C%29=O)=CC=CC%30)[C@@H](COCC%31=CC=CC=C%31)O%14)N%32C(=O)C=%33C(C%32=O)=CC=CC%33)N%34C(=O)C=%35C(C%34=O)=CC=CC%35 | b | 0% | O(CC1=CC=CC=C1)[C@@H]2[C@H]([C@H](O[C@H]3[C@H](OCC4=CC=CC=C4)[C@H]([C@H](SC5=CC=CC=C5)O[C@@H]3COCC6=CC=CC=C6)N7C(=O)C=8C(C7=O)=CC=CC8)O[C@H](COCC9=CC=CC=C9)[C@H]2O[C@H]%10[C@@H]([C@@H](OCC%11=CC=CC=C%11)[C@H](OC(C)=O)[C@@H](COCC%12=CC=CC=C%12)O%10)N%13C(=O)C=%14C(C%13=O)=CC=CC%14)N%15C(=O)C=%16C(C%15=O)=CC=CC%16.O(CC1=CC=CC=C1)[C@@H]2[C@H]([C@H](O[C@H]3[C@H](OCC4=CC=CC=C4)[C@H]([C@H](O[C@H]5[C@H](OCC6=CC=CC=C6)[C@H]([C@H](F)O[C@@H]5COCC7=CC=CC=C7)N8C(=O)C=9C(C8=O)=CC=CC9)O[C@@H]3COCC%10=CC=CC=C%10)N%11C(=O)C=%12C(C%11=O)=CC=CC%12)O[C@H](COCC%13=CC=CC=C%13)[C@H]2O[C@H]%14[C@@H]([C@@H](OCC%15=CC=CC=C%15)[C@H](OC(=O)C)[C@@H]](COCC%16=CC=CC=C%16)O%14)N%17C(=O)C=%18C(C%17=O)=CC=CC%18)N%19C(=O)C=%20C(C%19=O)=CC=CC%20>>O(CC1=CC=CC=C1)[C@@H]2[C@H]([C@H](O[C@H]3[C@H](OCC4=CC=CC=C4)[C@H]([C@H](O[C@H]5[C@H](OCC6=CC=CC=C6)[C@H]([C@H](F)O[C@@H]5COCC7=CC=CC=C7)N8C(=O)C=9C(C8=O)=CC=CC9)O[C@@H]3COCC%10=CC=CC=C%10)N%11C(=O)C=%12C(C%11=O)=CC=CC%12)O[C@H](COCC%13=CC=CC=C%13)[C@H]2O[C@H]%14[C@@H]([C@@H](OCC%15=CC=CC=C%15)[C@H](O[C@H]%16[C@@H]([C@@H](OCC%17=CC=CC=C%17)[C@H](O[C@H]%18[C@@H]([C@@H](OCC%19=CC=CC=C%19)[C@H](O[C@H]%20[C@@H]([C@@H](OCC%21=CC=CC=C%21)[C@H](O)[C@@H](COCC%22=CC=CC=C%22)O%20)N%23C(=O)C=%24C(C%23=O)=CC=CC%24)[C@@H](COCC%25=CC=CC=C%25)O%18)N%26C(=O)C=%27C(C%26=O)=CC=CC%27)[C@@H](COCC%28=CC=CC=C%28)O%16)N%29C(=O)C=%30C(C%29=O)=CC=CC%30)[C@@H](COCC%31=CC=CC=C%31)O%14)N%32C(=O)C=%33C(C%32=O)=CC=CC%33)N%34C(=O)C=%35C(C%34=O)=CC=CC%35
783 | O(CC1=CC=CC=C1)[C@@H]2[C@H]([C@H](O[C@H]3[C@H](OCC4=CC=CC=C4)[C@H]([C@H](SC5=CC=CC=C5)O[C@@H]3COCC6=CC=CC=C6)N7C(=O)C=8C(C7=O)=CC=CC8)O[C@H](COCC9=CC=CC=C9)[C@H]2O[C@H]%10[C@@H]([C@@H](OCC%11=CC=CC=C%11)[C@H](OC(C)=O)[C@@H](COCC%12=CC=CC=C%12)O%10)N%13C(=O)C=%14C(C%13=O)=CC=CC%14)N%15C(=O)C=%16C(C%15=O)=CC=CC%16 | b | Pyranose | S([C@H]1[C@@H]([C@@H](OCC2=CC=CC=C2)[C@H](OC(=O)C)[C@@H]](COCC3=CC=CC=C3)O1)N4C(=O)C=5C(C4=O)=CC=CC5)C6=CC=CC=C6 | S-糖 | 1 | 同侧 | 0.03 | 弱给电子基 | -1.841 | O=C1NC(=O)c2ccccc21 | [9 empty] | Silver triflate,N-Iodosuccinimide | Silver triflate | [Ag].O=S(=O)(O)C(F)(F)F |  |  |  | O(CC1=CC=CC=C1)[C@@H]2[C@H]([C@H](O[C@H]3[C@H](OCC4=CC=CC=C4)[C@H]([C@H](O[C@H]5[C@H](OCC6=CC=CC=C6)[C@H]([C@H](F)O[C@@H]5COCC7=CC=CC=C7)N8C(=O)C=9C(C8=O)=CC=CC9)O[C@@H]3COCC%10=CC=CC=C%10)N%11C(=O)C=%12C(C%11=O)=CC=CC%12)O[C@H](COCC%13=CC=CC=C%13)[C@H]2O[C@H]%14[C@@H]([C@@H](OCC%15=CC=CC=C%15)[C@H](OC(C)=O)[C@@H](COCC%16=CC=CC=C%16)O%14)N%17C(=O)C=%18C(C%17=O)=CC=CC%18)N%19C(=O)C=%20C(C%19=O)=CC=CC%20 | b | 0% | O(CC1=CC=CC=C1)[C@@H]2[C@H]([C@H](O[C@H]3[C@H](OCC4=CC=CC=C4)[C@H]([C@H](SC5=CC=CC=C5)O[C@@H]3COCC6=CC=CC=C6)N7C(=O)C=8C(C7=O)=CC=CC8)O[C@H](COCC9=CC=CC=C9)[C@H]2O[C@H]%10[C@@H]([C@@H](OCC%11=CC=CC=C%11)[C@H](OC(C)=O)[C@@H](COCC%12=CC=CC=C%12)O%10)N%13C(=O)C=%14C(C%13=O)=CC=CC%14)N%15C(=O)C=%16C(C%15=O)=CC=CC%16.S([C@H]1[C@@H]([C@@H](OCC2=CC=CC=C2)[C@H](OC(=O)C)[C@@H]](COCC3=CC=CC=C3)O1)N4C(=O)C=5C(C4=O)=CC=CC5)C6=CC=CC=C6>>O(CC1=CC=CC=C1)[C@@H]2[C@H]([C@H](O[C@H]3[C@H](OCC4=CC=CC=C4)[C@H]([C@H](O[C@H]5[C@H](OCC6=CC=CC=C6)[C@H]([C@H](F)O[C@@H]5COCC7=CC=CC=C7)N8C(=O)C=9C(C8=O)=CC=CC9)O[C@@H]3COCC%10=CC=CC=C%10)N%11C(=O)C=%12C(C%11=O)=CC=CC%12)O[C@H](COCC%13=CC=CC=C%13)[C@H]2O[C@H]%14[C@@H]([C@@H](OCC%15=CC=CC=C%15)[C@H](OC(C)=O)[C@@H](COCC%16=CC=CC=C%16)O%14)N%17C(=O)C=%18C(C%17=O)=CC=CC%18)N%19C(=O)C=%20C(C%19=O)=CC=CC%20
784 | O(CC1=CC=CC=C1)[C@@H]2[C@H]([C@H](O[C@@H]3[C@@H](COCC4=CC=CC=C4)O[C@@H](S(=O)C5=CC=CC=C5)[C@@H]([C@H]3O)N6C(=O)C=7C(C6=O)=CC=CC7)O[C@]8([C@]2(O[C@@H](OC8)C9=CC=CC=C9)[H])[H])N%10C(=O)C=%11C(C%10=O)=CC=CC%11 | b | Pyranose | O([C@H]1[C@@H]([C@@H](OCC2=CC=CC=C2)[C@H](OC(=O)C)[C@@H]](COCC3=CC=CC=C3)O1)N4C(=O)C=5C(C4=O)=CC=CC5)[C@@H]6[C@@H](COCC7=CC=CC=C7)O[C@@H](SC8=CC=CC=C8)[C@@H]([C@H]6O)N9C(=O)C=%10C(C9=O)=CC=CC%10 | O-糖 | 2 | 同侧 | 0.03 | 弱给电子基 | -1.841 | O=C1NC(=O)c2ccccc21 | Dichloromethane | ClCCl | 18.2 | -172.1 | 84.93 | 1.6 | 8.93 | -95 | 39.75 | 3,4-Dimethoxystyrene,2,6-Di-tert-butyl-4-methylpyridine,Trifluoromethanesulfonic anhydride | Trifluoromethanesulfonic anhydride | O=S(=O)(OS(=O)(=O)C(F)(F)F)C(F)(F)F | 45 min, rt; rt → -78 °C | 25 | 45 | O(CC1=CC=CC=C1)[C@@H]2[C@H]([C@H](O[C@@H]3[C@@H](COCC4=CC=CC=C4)O[C@@H](SC5=CC=CC=C5)[C@@H]([C@H]3O)N6C(=O)C=7C(C6=O)=CC=CC7)O[C@H](COCC8=CC=CC=C8)[C@H]2O[C@H]9[C@@H]([C@@H](O)[C@H](O[C@H]%10[C@@H]([C@@H](OCC%11=CC=CC=C%11)[C@]%12([C@](O%10)(CO[C@H](O%12)C%13=CC=CC=C%13)[H])[H])N%14C(=O)C=%15C(C%14=O)=CC=CC%15)[C@@H](COCC%16=CC=CC=C%16)O9)N%17C(=O)C=%18C(C%17=O)=CC=CC%18)N%19C(=O)C=%20C(C%19=O)=CC=CC%20 | b | 0% | O(CC1=CC=CC=C1)[C@@H]2[C@H]([C@H](O[C@@H]3[C@@H](COCC4=CC=CC=C4)O[C@@H](S(=O)C5=CC=CC=C5)[C@@H]([C@H]3O)N6C(=O)C=7C(C6=O)=CC=CC7)O[C@]8([C@]2(O[C@@H](OC8)C9=CC=CC=C9)[H])[H])N%10C(=O)C=%11C(C%10=O)=CC=CC%11.O([C@H]1[C@@H]([C@@H](OCC2=CC=CC=C2)[C@H](OC(=O)C)[C@@H]](COCC3=CC=CC=C3)O1)N4C(=O)C=5C(C4=O)=CC=CC5)[C@@H]6[C@@H](COCC7=CC=CC=C7)O[C@@H](SC8=CC=CC=C8)[C@@H]([C@H]6O)N9C(=O)C=%10C(C9=O)=CC=CC%10>>O(CC1=CC=CC=C1)[C@@H]2[C@H]([C@H](O[C@@H]3[C@@H](COCC4=CC=CC=C4)O[C@@H](SC5=CC=CC=C5)[C@@H]([C@H]3O)N6C(=O)C=7C(C6=O)=CC=CC7)O[C@H](COCC8=CC=CC=C8)[C@H]2O[C@H]9[C@@H]([C@@H](O)[C@H](O[C@H]%10[C@@H]([C@@H](OCC%11=CC=CC=C%11)[C@]%12([C@](O%10)(CO[C@H](O%12)C%13=CC=CC=C%13)[H])[H])N%14C(=O)C=%15C(C%14=O)=CC=CC%15)[C@@H](COCC%16=CC=CC=C%16)O9)N%17C(=O)C=%18C(C%17=O)=CC=CC%18)N%19C(=O)C=%20C(C%19=O)=CC=CC%20
785 | O([Si](C(C)(C)C)(C)C)[C@@H]1[C@H]([C@H](SC2=CC=C(C)C=C2)O[C@]3([C@]1(O[C@@H](OC3)C4=CC=CC=C4)[H])[H])N5C(=O)C=6C(C5=O)=CC=CC6 | b | Pyranose | S([C@H]1[C@@H]([C@@H](OCC2=CC=CC=C2)[C@H](OC(=O)C)[C@@H]](COCC3=CC=CC=C3)O1)N4C(=O)C=5C(C4=O)=CC=CC5)C6=CC=C(C)C=C6 | S-糖 | 1 | 同侧 | 0.03 | 弱给电子基 | -1.841 | O=C1NC(=O)c2ccccc21 | Dichloromethane,Diethyl ether | ClCCl、O(CC)CC | 18.2,15.6 | -172.1,-151.9 | 84.93,74.12 | 1.6,1.15 | 8.93,4.3 | -95,-116 | 39.75,2.2 | Tosyl chloride | Tosyl chloride | O=S(=O)(Cl)C1=CC=C(C=C1)C | 30 min, rt; rt → -70 °C | 25 | 30 | O([Si](C(C)(C)C)(C)C)[C@@H]1[C@H]([C@H](O[C@H]2[C@H](OCC3=CC=CC=C3)[C@H]([C@H](SC4=CC=C(C)C=C4)O[C@@H]2COCC5=CC=CC=C5)N6C(=O)C=7C(C6=O)=CC=CC7)O[C@]8([C@]1(O[C@@H](OC8)C9=CC=CC=C9)[H])[H])N%10C(=O)C=%11C(C%10=O)=CC=CC%11 | b | 0% | O([Si](C(C)(C)C)(C)C)[C@@H]1[C@H]([C@H](SC2=CC=C(C)C=C2)O[C@]3([C@]1(O[C@@H](OC3)C4=CC=CC=C4)[H])[H])N5C(=O)C=6C(C5=O)=CC=CC6.S([C@H]1[C@@H]([C@@H](OCC2=CC=CC=C2)[C@H](OC(=O)C)[C@@H]](COCC3=CC=CC=C3)O1)N4C(=O)C=5C(C4=O)=CC=CC5)C6=CC=C(C)C=C6>>O([Si](C(C)(C)C)(C)C)[C@@H]1[C@H]([C@H](O[C@H]2[C@H](OCC3=CC=CC=C3)[C@H]([C@H](SC4=CC=C(C)C=C4)O[C@@H]2COCC5=CC=CC=C5)N6C(=O)C=7C(C6=O)=CC=CC7)O[C@]8([C@]1(O[C@@H](OC8)C9=CC=CC=C9)[H])[H])N%10C(=O)C=%11C(C%10=O)=CC=CC%11
786 | O(C(OCC1C=2C(C=3C1=CC=CC3)=CC=CC2)=O)[C@H]4[C@@]5([C@](O[C@@H](SCC)[C@@H]4OC(=O)C6=CC=CC=C6)(CO[C@@H](O5)C7=CC=CC=C7)[H])[H] | b | Pyranose | O([C@H]1[C@@H]([C@@H](OCC2=CC=CC=C2)[C@H](OC(=O)C)[C@@H]](COCC3=CC=CC=C3)O1)N4C(=O)C=5C(C4=O)=CC=CC5)C6=CC=C(OC)C=C6 | O-糖 | 1 | 同侧 | 0.03 | 弱给电子基 | -1.841 | O=C1NC(=O)c2ccccc21 | Dichloromethane | ClCCl | 18.2 | -172.1 | 84.93 | 1.6 | 8.93 | -95 | 39.75 | Methyl triflate,Sodium bicarbonate | Methyl triflate | O=S(=O)(OC)C(F)(F)F | 30 min, rt | 25 | 30 | O(CC1=CC=CC=C1)[C@@H]2[C@H]([C@H](OC3=CC=C(OC)C=C3)O[C@H](COCC4=CC=CC=C4)[C@H]2O[C@H]5[C@H](OC(=O)C6=CC=CC=C6)[C@@H](OC(OCC7C=8C(C=9C7=CC=CC9)=CC=CC8)=O)[C@@]%10([C@](O5)(CO[C@@H](O%10)C%11=CC=CC=C%11)[H])[H])N%12C(=O)C=%13C(C%12=O)=CC=CC%13 | b | 0% | O(C(OCC1C=2C(C=3C1=CC=CC3)=CC=CC2)=O)[C@H]4[C@@]5([C@](O[C@@H](SCC)[C@@H]4OC(=O)C6=CC=CC=C6)(CO[C@@H](O5)C7=CC=CC=C7)[H])[H].O([C@H]1[C@@H]([C@@H](OCC2=CC=CC=C2)[C@H](OC(=O)C)[C@@H]](COCC3=CC=CC=C3)O1)N4C(=O)C=5C(C4=O)=CC=CC5)C6=CC=C(OC)C=C6>>O(CC1=CC=CC=C1)[C@@H]2[C@H]([C@H](OC3=CC=C(OC)C=C3)O[C@H](COCC4=CC=CC=C4)[C@H]2O[C@H]5[C@H](OC(=O)C6=CC=CC=C6)[C@@H](OC(OCC7C=8C(C=9C7=CC=CC9)=CC=CC8)=O)[C@@]%10([C@](O5)(CO[C@@H](O%10)C%11=CC=CC=C%11)[H])[H])N%12C(=O)C=%13C(C%12=O)=CC=CC%13
787 | [Si](O[C@H]1[C@]2([C@](O[C@H](SC)[C@H]1OCC3=CC=C(OC)C=C3)(COC4(O2)CCCCC4)[H])[H])(C(C)(C)C)(C5=CC=CC=C5)C6=CC=CC=C6 | a | Pyranose | O(CC1=CC=CC=C1)[C@@H]2[C@H]([C@H](OCC3=CC=CC=C3)O[C@H](COCC4=CC=CC=C4)[C@H]2O[C@H]5[C@@H]([C@@H](OCC6=CC=CC=C6)[C@H](OC(=O)C)[C@@H]](COCC7=CC=CC=C7)O5)N8C(=O)C=9C(C8=O)=CC=CC9)N%10C(=O)C=%11C(C%10=O)=CC=CC%11 | O-糖 | 2 | 同侧 | 0.03 | 弱给电子基 | -1.841 | O=C1NC(=O)c2ccccc21 | Dichloroethane | ClCCCl | 12.5 | −21.33 | 98.95 | 1.44 | 10.65 | −35.7 | 83 | Citric acid,2,3-Dichloro-5,6-dicyano-1,4-benzoquinone,L-Ascorbic acid,Triethylamine,Sodium hydroxide,Methyl triflate,2,6-Di-tert-butyl-4-methylpyridine | Sodium chloride | [Na]Cl | 0 °C; 3 h, rt | 0 | 180 | O(CC1=CC=CC=C1)[C@@H]2[C@H]([C@H](O[C@H]3[C@H](OCC4=CC=CC=C4)[C@H]([C@H](OCC5=CC=CC=C5)O[C@@H]3COCC6=CC=CC=C6)N7C(=O)C=8C(C7=O)=CC=CC8)O[C@H](COCC9=CC=CC=C9)[C@H]2O[C@H]%10[C@@H](O)[C@@H](O[Si](C(C)(C)C)(C%11=CC=CC=C%11)C%12=CC=CC=C%12)[C@]%13([C@](O%10)(COC%14(O%13)CCCCC%14)[H])[H])N%15C(=O)C=%16C(C%15=O)=CC=CC%16 | b | 0% | [Si](O[C@H]1[C@]2([C@](O[C@H](SC)[C@H]1OCC3=CC=C(OC)C=C3)(COC4(O2)CCCCC4)[H])[H])(C(C)(C)C)(C5=CC=CC=C5)C6=CC=CC=C6.O(CC1=CC=CC=C1)[C@@H]2[C@H]([C@H](OCC3=CC=CC=C3)O[C@H](COCC4=CC=CC=C4)[C@H]2O[C@H]5[C@@H]([C@@H](OCC6=CC=CC=C6)[C@H](OC(=O)C)[C@@H]](COCC7=CC=CC=C7)O5)N8C(=O)C=9C(C8=O)=CC=CC9)N%10C(=O)C=%11C(C%10=O)=CC=CC%11>>O(CC1=CC=CC=C1)[C@@H]2[C@H]([C@H](O[C@H]3[C@H](OCC4=CC=CC=C4)[C@H]([C@H](OCC5=CC=CC=C5)O[C@@H]3COCC6=CC=CC=C6)N7C(=O)C=8C(C7=O)=CC=CC8)O[C@H](COCC9=CC=CC=C9)[C@H]2O[C@H]%10[C@@H](O)[C@@H](O[Si](C(C)(C)C)(C%11=CC=CC=C%11)C%12=CC=CC=C%12)[C@]%13([C@](O%10)(COC%14(O%13)CCCCC%14)[H])[H])N%15C(=O)C=%16C(C%15=O)=CC=CC%16
788 | O([C@@]1(C(OC)=O)O[C@@]([C@@H]([C@@H](COC(C)=O)OC(C)=O)OC(C)=O)([C@H](NC(C)=O)[C@@H](OC(C)=O)C1)[H])[C@H]2[C@@H](OC(=O)C3=CC=CC=C3)[C@@H](COC(=O)C4=CC=CC=C4)O[C@@H](SC)[C@@H]2OC(=O)C5=CC=CC=C5 | b | Pyranose | O([C@@H]1[C@@H](OCC2=CC=CC=C2)[C@H](O[C@H]3[C@H](OCC4=CC=CC=C4)[C@@H](OCC5=CC=CC=C5)[C@H](OCC[Si](C)(C)C)O[C@@H]3COCC6=CC=CC=C6)O[C@H](COCC7=CC=CC=C7)[C@@H]1OCC8=CC=CC=C8)[C@H]9[C@H](NC(OCC%10=CC=CC=C%10)=O)[C@@H](OCC%11=CC=CC=C%11)[C@H](OC(=O)C)[C@@H]](COCC%12=CC=CC=C%12)O9 | O-糖 | 3 | 同侧 | 0.03 | 弱给电子基 | -1.974 | NC(=O)OCc1ccccc1 | Dichloromethane | ClCCl | 18.2 | -172.1 | 84.93 | 1.6 | 8.93 | -95 | 39.75 | Sulfonium, dimethyl(methylthio)-, 1,1,1-trifluoromethanesulfonate (1:1),Sodium carbonate | Triethylamine | N(CC)(CC)CC | 6 h, rt; rt → 0 °C | 25 | 360 | O([C@@]1(C(OC)=O)O[C@@]([C@@H]([C@@H](COC(C)=O)OC(C)=O)OC(C)=O)([C@H](NC(C)=O)[C@@H](OC(C)=O)C1)[H])[C@@H]2[C@@H](OC(=O)C3=CC=CC=C3)[C@H](O[C@H]4[C@H](OCC5=CC=CC=C5)[C@@H](NC(OCC6=CC=CC=C6)=O)[C@H](O[C@@H]7[C@@H](OCC8=CC=CC=C8)[C@H](O[C@H]9[C@H](OCC%10=CC=CC=C%10)[C@@H](OCC%11=CC=CC=C%11)[C@H](OCC[Si](C)(C)C)O[C@@H]9COCC%12=CC=CC=C%12)O[C@H](COCC%13=CC=CC=C%13)[C@@H]7OCC%14=CC=CC=C%14)O[C@@H]4COCC%15=CC=CC=C%15)O[C@H](COC(=O)C%16=CC=CC=C%16)[C@@H]2OC(=O)C%17=CC=CC=C%17 | b | 0% | O([C@@]1(C(OC)=O)O[C@@]([C@@H]([C@@H](COC(C)=O)OC(C)=O)OC(C)=O)([C@H](NC(C)=O)[C@@H](OC(C)=O)C1)[H])[C@H]2[C@@H](OC(=O)C3=CC=CC=C3)[C@@H](COC(=O)C4=CC=CC=C4)O[C@@H](SC)[C@@H]2OC(=O)C5=CC=CC=C5.O([C@@H]1[C@@H](OCC2=CC=CC=C2)[C@H](O[C@H]3[C@H](OCC4=CC=CC=C4)[C@@H](OCC5=CC=CC=C5)[C@H](OCC[Si](C)(C)C)O[C@@H]3COCC6=CC=CC=C6)O[C@H](COCC7=CC=CC=C7)[C@@H]1OCC8=CC=CC=C8)[C@H]9[C@H](NC(OCC%10=CC=CC=C%10)=O)[C@@H](OCC%11=CC=CC=C%11)[C@H](OC(=O)C)[C@@H]](COCC%12=CC=CC=C%12)O9>>O([C@@]1(C(OC)=O)O[C@@]([C@@H]([C@@H](COC(C)=O)OC(C)=O)OC(C)=O)([C@H](NC(C)=O)[C@@H](OC(C)=O)C1)[H])[C@@H]2[C@@H](OC(=O)C3=CC=CC=C3)[C@H](O[C@H]4[C@H](OCC5=CC=CC=C5)[C@@H](NC(OCC6=CC=CC=C6)=O)[C@H](O[C@@H]7[C@@H](OCC8=CC=CC=C8)[C@H](O[C@H]9[C@H](OCC%10=CC=CC=C%10)[C@@H](OCC%11=CC=CC=C%11)[C@H](OCC[Si](C)(C)C)O[C@@H]9COCC%12=CC=CC=C%12)O[C@H](COCC%13=CC=CC=C%13)[C@@H]7OCC%14=CC=CC=C%14)O[C@@H]4COCC%15=CC=CC=C%15)O[C@H](COC(=O)C%16=CC=CC=C%16)[C@@H]2OC(=O)C%17=CC=CC=C%17
789 | O(CC1=CC=CC=C1)[C@H]2[C@]3([C@](O[C@@H](SCC)[C@@H]2OC(CCC(C)=O)=O)(CO[C@H](O3)C4=CC=CC=C4)[H])[H] | b | Pyranose | O(CC1=CC=CC=C1)[C@@H]2[C@H]([C@H](OC3=CC=CC=C3)O[C@H](COCC4=CC=CC=C4)[C@H]2O[C@H]5[C@@H]([C@@H](OCC6=CC=CC=C6)[C@H](OC(=O)C)[C@@H]](COCC7=CC=CC=C7)O5)N8C(=O)C=9C(C8=O)=CC=CC9)N%10C(=O)C=%11C(C%10=O)=CC=CC%11 | O-糖 | 2 | 同侧 | 0.03 | 弱给电子基 | -1.841 | O=C1NC(=O)c2ccccc21 | Dichloromethane | ClCCl | 18.2 | -172.1 | 84.93 | 1.6 | 8.93 | -95 | 39.75 | Methyl triflate,Sodium bicarbonate | Methyl triflate | O=S(=O)(OC)C(F)(F)F | 1 h, rt | 25 | 60 | O(CC1=CC=CC=C1)[C@@H]2[C@H]([C@H](O[C@H]3[C@H](OCC4=CC=CC=C4)[C@H]([C@H](OC5=CC=CC=C5)O[C@@H]3COCC6=CC=CC=C6)N7C(=O)C=8C(C7=O)=CC=CC8)O[C@H](COCC9=CC=CC=C9)[C@H]2O[C@H]%10[C@H](OC(CCC(C)=O)=O)[C@@H](OCC%11=CC=CC=C%11)[C@]%12([C@](O%10)(CO[C@H](O%12)C%13=CC=CC=C%13)[H])[H])N%14C(=O)C=%15C(C%14=O)=CC=CC%15 | b | 0% | O(CC1=CC=CC=C1)[C@H]2[C@]3([C@](O[C@@H](SCC)[C@@H]2OC(CCC(C)=O)=O)(CO[C@H](O3)C4=CC=CC=C4)[H])[H].O(CC1=CC=CC=C1)[C@@H]2[C@H]([C@H](OC3=CC=CC=C3)O[C@H](COCC4=CC=CC=C4)[C@H]2O[C@H]5[C@@H]([C@@H](OCC6=CC=CC=C6)[C@H](OC(=O)C)[C@@H]](COCC7=CC=CC=C7)O5)N8C(=O)C=9C(C8=O)=CC=CC9)N%10C(=O)C=%11C(C%10=O)=CC=CC%11>>O(CC1=CC=CC=C1)[C@@H]2[C@H]([C@H](O[C@H]3[C@H](OCC4=CC=CC=C4)[C@H]([C@H](OC5=CC=CC=C5)O[C@@H]3COCC6=CC=CC=C6)N7C(=O)C=8C(C7=O)=CC=CC8)O[C@H](COCC9=CC=CC=C9)[C@H]2O[C@H]%10[C@H](OC(CCC(C)=O)=O)[C@@H](OCC%11=CC=CC=C%11)[C@]%12([C@](O%10)(CO[C@H](O%12)C%13=CC=CC=C%13)[H])[H])N%14C(=O)C=%15C(C%14=O)=CC=CC%15
790 | O(CC1=CC=CC=C1)[C@@H]2[C@H]([C@H](O[C@H]3[C@H](OCC4=CC=CC=C4)[C@H]([C@H](SC5=CC=CC=C5)O[C@@H]3COCC6=CC=CC=C6)N7C(=O)C=8C(C7=O)=CC=CC8)O[C@H](COCC9=CC=CC=C9)[C@H]2O[C@H]%10[C@@H]([C@@H](OCC%11=CC=CC=C%11)[C@H](OC(C)=O)[C@@H](COCC%12=CC=CC=C%12)O%10)N%13C(=O)C=%14C(C%13=O)=CC=CC%14)N%15C(=O)C=%16C(C%15=O)=CC=CC%16 | b | Pyranose | O(CC1=CC=CC=C1)[C@@H]2[C@H]([C@H](O[C@H]3[C@H](OCC4=CC=CC=C4)[C@H]([C@H](O[C@H]5[C@H](OCC6=CC=CC=C6)[C@H]([C@H](F)O[C@@H]5COCC7=CC=CC=C7)N8C(=O)C=9C(C8=O)=CC=CC9)O[C@@H]3COCC%10=CC=CC=C%10)N%11C(=O)C=%12C(C%11=O)=CC=CC%12)O[C@H](COCC%13=CC=CC=C%13)[C@H]2O[C@H]%14[C@@H]([C@@H](OCC%15=CC=CC=C%15)[C@H](OC(=O)C)[C@@H]](COCC%16=CC=CC=C%16)O%14)N%17C(=O)C=%18C(C%17=O)=CC=CC%18)N%19C(=O)C=%20C(C%19=O)=CC=CC%20 | O-糖 | 4 | 同侧 | 0.03 | 弱给电子基 | -1.841 | O=C1NC(=O)c2ccccc21 | Dichloromethane | ClCCl | 18.2 | -172.1 | 84.93 | 1.6 | 8.93 | -95 | 39.75 | N-Iodosuccinimide | N-Iodosuccinimide | O=C1N(I)C(=O)CC1 |  |  |  | O(CC1=CC=CC=C1)[C@@H]2[C@H]([C@H](O[C@H]3[C@H](OCC4=CC=CC=C4)[C@H]([C@H](O[C@H]5[C@H](OCC6=CC=CC=C6)[C@H]([C@H](F)O[C@@H]5COCC7=CC=CC=C7)N8C(=O)C=9C(C8=O)=CC=CC9)O[C@@H]3COCC%10=CC=CC=C%10)N%11C(=O)C=%12C(C%11=O)=CC=CC%12)O[C@H](COCC%13=CC=CC=C%13)[C@H]2O[C@H]%14[C@@H]([C@@H](OCC%15=CC=CC=C%15)[C@H](O[C@H]%16[C@@H]([C@@H](OCC%17=CC=CC=C%17)[C@H](O[C@H]%18[C@@H]([C@@H](OCC%19=CC=CC=C%19)[C@H](O[C@H]%20[C@@H]([C@@H](OCC%21=CC=CC=C%21)[C@H](OC(C)=O)[C@@H](COCC%22=CC=CC=C%22)O%20)N%23C(=O)C=%24C(C%23=O)=CC=CC%24)[C@@H](COCC%25=CC=CC=C%25)O%18)N%26C(=O)C=%27C(C%26=O)=CC=CC%27)[C@@H](COCC%28=CC=CC=C%28)O%16)N%29C(=O)C=%30C(C%29=O)=CC=CC%30)[C@@H](COCC%31=CC=CC=C%31)O%14)N%32C(=O)C=%33C(C%32=O)=CC=CC%33)N%34C(=O)C=%35C(C%34=O)=CC=CC%35 | b | 0% | O(CC1=CC=CC=C1)[C@@H]2[C@H]([C@H](O[C@H]3[C@H](OCC4=CC=CC=C4)[C@H]([C@H](SC5=CC=CC=C5)O[C@@H]3COCC6=CC=CC=C6)N7C(=O)C=8C(C7=O)=CC=CC8)O[C@H](COCC9=CC=CC=C9)[C@H]2O[C@H]%10[C@@H]([C@@H](OCC%11=CC=CC=C%11)[C@H](OC(C)=O)[C@@H](COCC%12=CC=CC=C%12)O%10)N%13C(=O)C=%14C(C%13=O)=CC=CC%14)N%15C(=O)C=%16C(C%15=O)=CC=CC%16.O(CC1=CC=CC=C1)[C@@H]2[C@H]([C@H](O[C@H]3[C@H](OCC4=CC=CC=C4)[C@H]([C@H](O[C@H]5[C@H](OCC6=CC=CC=C6)[C@H]([C@H](F)O[C@@H]5COCC7=CC=CC=C7)N8C(=O)C=9C(C8=O)=CC=CC9)O[C@@H]3COCC%10=CC=CC=C%10)N%11C(=O)C=%12C(C%11=O)=CC=CC%12)O[C@H](COCC%13=CC=CC=C%13)[C@H]2O[C@H]%14[C@@H]([C@@H](OCC%15=CC=CC=C%15)[C@H](OC(=O)C)[C@@H]](COCC%16=CC=CC=C%16)O%14)N%17C(=O)C=%18C(C%17=O)=CC=CC%18)N%19C(=O)C=%20C(C%19=O)=CC=CC%20>>O(CC1=CC=CC=C1)[C@@H]2[C@H]([C@H](O[C@H]3[C@H](OCC4=CC=CC=C4)[C@H]([C@H](O[C@H]5[C@H](OCC6=CC=CC=C6)[C@H]([C@H](F)O[C@@H]5COCC7=CC=CC=C7)N8C(=O)C=9C(C8=O)=CC=CC9)O[C@@H]3COCC%10=CC=CC=C%10)N%11C(=O)C=%12C(C%11=O)=CC=CC%12)O[C@H](COCC%13=CC=CC=C%13)[C@H]2O[C@H]%14[C@@H]([C@@H](OCC%15=CC=CC=C%15)[C@H](O[C@H]%16[C@@H]([C@@H](OCC%17=CC=CC=C%17)[C@H](O[C@H]%18[C@@H]([C@@H](OCC%19=CC=CC=C%19)[C@H](O[C@H]%20[C@@H]([C@@H](OCC%21=CC=CC=C%21)[C@H](OC(C)=O)[C@@H](COCC%22=CC=CC=C%22)O%20)N%23C(=O)C=%24C(C%23=O)=CC=CC%24)[C@@H](COCC%25=CC=CC=C%25)O%18)N%26C(=O)C=%27C(C%26=O)=CC=CC%27)[C@@H](COCC%28=CC=CC=C%28)O%16)N%29C(=O)C=%30C(C%29=O)=CC=CC%30)[C@@H](COCC%31=CC=CC=C%31)O%14)N%32C(=O)C=%33C(C%32=O)=CC=CC%33)N%34C(=O)C=%35C(C%34=O)=CC=CC%35
791 | S([C@H]1[C@@H](C[C@]2([C@](O1)(CO[C@H](O2)C3=CC=CC=C3)[H])[H])N4C(=O)C=5C(C4=O)=CC=CC5)C6=CC=C(C)C=C6 | b | Pyranose | N(C(C)=O)[C@@H]1[C@@H](O[C@@H](C(N[C@H](C(OCC[Si](C)(C)C)=O)C)=O)C)[C@H](OC(=O)C)[C@@H]](COC(C)=O)O[C@@H]1OCC2=CC=CC=C2 | O-糖 | 1 | 同侧 | -0.005 | 弱给电子基 | -1.039 | CC(N)=O | Dichloromethane | ClCCl | 18.2 | -172.1 | 84.93 | 1.6 | 8.93 | -95 | 39.75 | Trimethylsilyl triflate,N-Iodosuccinimide,Triethylamine | Trimethylsilyl triflate | O=S(=O)(O[Si](C)(C)C)C(F)(F)F | -78 °C; -78 °C → rt; 2 h, rt | -78 | 120 | O([C@H]1[C@@H](C[C@]2([C@](O1)(CO[C@H](O2)C3=CC=CC=C3)[H])[H])N4C(=O)C=5C(C4=O)=CC=CC5)[C@H]6[C@H](O[C@@H](C(N[C@H](C(OCC[Si](C)(C)C)=O)C)=O)C)[C@@H](NC(C)=O)[C@@H](OCC7=CC=CC=C7)O[C@@H]6COC(C)=O | b | 0% | S([C@H]1[C@@H](C[C@]2([C@](O1)(CO[C@H](O2)C3=CC=CC=C3)[H])[H])N4C(=O)C=5C(C4=O)=CC=CC5)C6=CC=C(C)C=C6.N(C(C)=O)[C@@H]1[C@@H](O[C@@H](C(N[C@H](C(OCC[Si](C)(C)C)=O)C)=O)C)[C@H](OC(=O)C)[C@@H]](COC(C)=O)O[C@@H]1OCC2=CC=CC=C2>>O([C@H]1[C@@H](C[C@]2([C@](O1)(CO[C@H](O2)C3=CC=CC=C3)[H])[H])N4C(=O)C=5C(C4=O)=CC=CC5)[C@H]6[C@H](O[C@@H](C(N[C@H](C(OCC[Si](C)(C)C)=O)C)=O)C)[C@@H](NC(C)=O)[C@@H](OCC7=CC=CC=C7)O[C@@H]6COC(C)=O
792 | O([C@@H]1[C@H]([C@H](SCC)O[C@H](COCC2=CC=CC=C2)[C@@H]1OCC3=CC=CC=C3)N4C(=O)C=5C(C4=O)=CC=CC5)[C@H]6[C@@H](OCC7=CC=CC=C7)[C@H](OCC8=CC=CC=C8)[C@H](OCC9=CC=CC=C9)[C@H](C)O6 | b | Pyranose | O([C@H]1[C@@H]([C@@H](OCC2=CC=CC=C2)[C@H](OC(=O)C)[C@@H]](COCC3=CC=CC=C3)O1)N4C(=O)C=5C(C4=O)=CC=CC5)[C@H]6[C@@H](OCC7=CC=CC=C7)[C@@H](COCC8=CC=CC=C8)O[C@H](OCCCCCN=[N+]=[N-])[C@@H]6OCC9=CC=CC=C9 | O-糖 | 2 | 同侧 | 0.03 | 弱给电子基 | -1.841 | O=C1NC(=O)c2ccccc21 | Dichloromethane,Toluene | ClCCl,C=1C=CC(=CC1)C | 18.2,16.3 | -172.1,-159.8 | 84.93,92.14 | 1.6,0.4 | 8.93,2.4 | -95,-94.9 | 39.75,110.6 | Bromine | Bromine | BrBr |  |  |  | O([C@@H]1[C@H]([C@H](O[C@H]2[C@H](OCC3=CC=CC=C3)[C@H]([C@H](O[C@H]4[C@@H](OCC5=CC=CC=C5)[C@@H](COCC6=CC=CC=C6)O[C@H](OCCCCCN=[N+]=[N-])[C@@H]4OCC7=CC=CC=C7)O[C@@H]2COCC8=CC=CC=C8)N9C(=O)C=%10C(C9=O)=CC=CC%10)O[C@H](COCC%11=CC=CC=C%11)[C@@H]1OCC%12=CC=CC=C%12)N%13C(=O)C=%14C(C%13=O)=CC=CC%14)[C@H]%15[C@@H](OCC%16=CC=CC=C%16)[C@H](OCC%17=CC=CC=C%17)[C@H](OCC%18=CC=CC=C%18)[C@H](C)O%15 | b | 0% | O([C@@H]1[C@H]([C@H](SCC)O[C@H](COCC2=CC=CC=C2)[C@@H]1OCC3=CC=CC=C3)N4C(=O)C=5C(C4=O)=CC=CC5)[C@H]6[C@@H](OCC7=CC=CC=C7)[C@H](OCC8=CC=CC=C8)[C@H](OCC9=CC=CC=C9)[C@H](C)O6.O([C@H]1[C@@H]([C@@H](OCC2=CC=CC=C2)[C@H](OC(=O)C)[C@@H]](COCC3=CC=CC=C3)O1)N4C(=O)C=5C(C4=O)=CC=CC5)[C@H]6[C@@H](OCC7=CC=CC=C7)[C@@H](COCC8=CC=CC=C8)O[C@H](OCCCCCN=[N+]=[N-])[C@@H]6OCC9=CC=CC=C9>>O([C@@H]1[C@H]([C@H](O[C@H]2[C@H](OCC3=CC=CC=C3)[C@H]([C@H](O[C@H]4[C@@H](OCC5=CC=CC=C5)[C@@H](COCC6=CC=CC=C6)O[C@H](OCCCCCN=[N+]=[N-])[C@@H]4OCC7=CC=CC=C7)O[C@@H]2COCC8=CC=CC=C8)N9C(=O)C=%10C(C9=O)=CC=CC%10)O[C@H](COCC%11=CC=CC=C%11)[C@@H]1OCC%12=CC=CC=C%12)N%13C(=O)C=%14C(C%13=O)=CC=CC%14)[C@H]%15[C@@H](OCC%16=CC=CC=C%16)[C@H](OCC%17=CC=CC=C%17)[C@H](OCC%18=CC=CC=C%18)[C@H](C)O%15
793 | O([C@@H]1[C@H]([C@H](SCC)O[C@H](COCC2=CC=CC=C2)[C@@H]1OCC3=CC=CC=C3)N4C(=O)C=5C(C4=O)=CC=CC5)[C@H]6[C@@H](OCC7=CC=CC=C7)[C@H](OCC8=CC=CC=C8)[C@H](OCC9=CC=CC=C9)[C@H](C)O6 | b | Pyranose | O([C@H]1[C@@H]([C@@H](OCC=C)[C@H](OC(=O)C)[C@@H]](COCC2=CC=CC=C2)O1)N3C(=O)C=4C(C3=O)=CC=CC4)[C@H]5[C@@H](OCC6=CC=CC=C6)[C@@H](COCC7=CC=CC=C7)O[C@H](OCCCCCN=[N+]=[N-])[C@@H]5OCC8=CC=CC=C8 | O-糖 | 2 | 同侧 | 0.03 | 弱给电子基 | -1.841 | O=C1NC(=O)c2ccccc21 | Diethyl ether,Toluene | O(CC)CC,C=1C=CC(=CC1)C | 15.6,16.3 | -151.9,-159.8 | 74.12,92.14 | 1.15,0.4 | 4.3,2.4 | -116,-94.9 | 2.2,110.6 | Methyl triflate | Methyl triflate | O=S(=O)(OC)C(F)(F)F |  |  |  | O([C@@H]1[C@H]([C@H](O[C@H]2[C@H](OCC=C)[C@H]([C@H](O[C@H]3[C@@H](OCC4=CC=CC=C4)[C@@H](COCC5=CC=CC=C5)O[C@H](OCCCCCN=[N+]=[N-])[C@@H]3OCC6=CC=CC=C6)O[C@@H]2COCC7=CC=CC=C7)N8C(=O)C=9C(C8=O)=CC=CC9)O[C@H](COCC%10=CC=CC=C%10)[C@@H]1OCC%11=CC=CC=C%11)N%12C(=O)C=%13C(C%12=O)=CC=CC%13)[C@H]%14[C@@H](OCC%15=CC=CC=C%15)[C@H](OCC%16=CC=CC=C%16)[C@H](OCC%17=CC=CC=C%17)[C@H](C)O%14 | b | 0% | O([C@@H]1[C@H]([C@H](SCC)O[C@H](COCC2=CC=CC=C2)[C@@H]1OCC3=CC=CC=C3)N4C(=O)C=5C(C4=O)=CC=CC5)[C@H]6[C@@H](OCC7=CC=CC=C7)[C@H](OCC8=CC=CC=C8)[C@H](OCC9=CC=CC=C9)[C@H](C)O6.O([C@H]1[C@@H]([C@@H](OCC=C)[C@H](OC(=O)C)[C@@H]](COCC2=CC=CC=C2)O1)N3C(=O)C=4C(C3=O)=CC=CC4)[C@H]5[C@@H](OCC6=CC=CC=C6)[C@@H](COCC7=CC=CC=C7)O[C@H](OCCCCCN=[N+]=[N-])[C@@H]5OCC8=CC=CC=C8>>O([C@@H]1[C@H]([C@H](O[C@H]2[C@H](OCC=C)[C@H]([C@H](O[C@H]3[C@@H](OCC4=CC=CC=C4)[C@@H](COCC5=CC=CC=C5)O[C@H](OCCCCCN=[N+]=[N-])[C@@H]3OCC6=CC=CC=C6)O[C@@H]2COCC7=CC=CC=C7)N8C(=O)C=9C(C8=O)=CC=CC9)O[C@H](COCC%10=CC=CC=C%10)[C@@H]1OCC%11=CC=CC=C%11)N%12C(=O)C=%13C(C%12=O)=CC=CC%13)[C@H]%14[C@@H](OCC%15=CC=CC=C%15)[C@H](OCC%16=CC=CC=C%16)[C@H](OCC%17=CC=CC=C%17)[C@H](C)O%14
794 | O([Si](C(C)(C)C)(C)C)[C@@H]1[C@@H](OC(=O)C2=CC=CC=C2)[C@H](SCC)O[C@H](COC(=O)C3=CC=CC=C3)[C@@H]1OC(C)=O | b | Pyranose | O(CC1=CC=CC=C1)[C@@H]2[C@H]([C@H](OCCCCCCCC)O[C@H](COCC3=CC=CC=C3)[C@H]2O[C@H]4[C@H](OC(=O)C5=CC=CC=C5)[C@@H](O[C@H]6[C@@H]([C@@H](O)[C@H](OC(=O)C)[C@@H]](COCC7=CC=CC=C7)O6)N8C(=O)C=9C(C8=O)=CC=CC9)[C@@H](OC(C)=O)[C@@H](COC(=O)C%10=CC=CC=C%10)O4)N%11C(=O)C=%12C(C%11=O)=CC=CC%12 | O-糖 | 3 | 同侧 | 0.03 | 弱给电子基 | -1.841 | O=C1NC(=O)c2ccccc21 | Dichloromethane | ClCCl | 18.2 | -172.1 | 84.93 | 1.6 | 8.93 | -95 | 39.75 | Silver triflate,N-Iodosuccinimide | Silver triflate | [Ag].O=S(=O)(O)C(F)(F)F | -30 °C | -30 |  | O(CC1=CC=CC=C1)[C@@H]2[C@H]([C@H](OCCCCCCCC)O[C@H](COCC3=CC=CC=C3)[C@H]2O[C@H]4[C@H](OC(=O)C5=CC=CC=C5)[C@@H](O[C@H]6[C@@H]([C@@H](O)[C@H](O[C@H]7[C@H](OC(=O)C8=CC=CC=C8)[C@@H](O[Si](C(C)(C)C)(C)C)[C@@H](OC(C)=O)[C@@H](COC(=O)C9=CC=CC=C9)O7)[C@@H](COCC%10=CC=CC=C%10)O6)N%11C(=O)C=%12C(C%11=O)=CC=CC%12)[C@@H](OC(C)=O)[C@@H](COC(=O)C%13=CC=CC=C%13)O4)N%14C(=O)C=%15C(C%14=O)=CC=CC%15 | b | 0% | O([Si](C(C)(C)C)(C)C)[C@@H]1[C@@H](OC(=O)C2=CC=CC=C2)[C@H](SCC)O[C@H](COC(=O)C3=CC=CC=C3)[C@@H]1OC(C)=O.O(CC1=CC=CC=C1)[C@@H]2[C@H]([C@H](OCCCCCCCC)O[C@H](COCC3=CC=CC=C3)[C@H]2O[C@H]4[C@H](OC(=O)C5=CC=CC=C5)[C@@H](O[C@H]6[C@@H]([C@@H](O)[C@H](OC(=O)C)[C@@H]](COCC7=CC=CC=C7)O6)N8C(=O)C=9C(C8=O)=CC=CC9)[C@@H](OC(C)=O)[C@@H](COC(=O)C%10=CC=CC=C%10)O4)N%11C(=O)C=%12C(C%11=O)=CC=CC%12>>O(CC1=CC=CC=C1)[C@@H]2[C@H]([C@H](OCCCCCCCC)O[C@H](COCC3=CC=CC=C3)[C@H]2O[C@H]4[C@H](OC(=O)C5=CC=CC=C5)[C@@H](O[C@H]6[C@@H]([C@@H](O)[C@H](O[C@H]7[C@H](OC(=O)C8=CC=CC=C8)[C@@H](O[Si](C(C)(C)C)(C)C)[C@@H](OC(C)=O)[C@@H](COC(=O)C9=CC=CC=C9)O7)[C@@H](COCC%10=CC=CC=C%10)O6)N%11C(=O)C=%12C(C%11=O)=CC=CC%12)[C@@H](OC(C)=O)[C@@H](COC(=O)C%13=CC=CC=C%13)O4)N%14C(=O)C=%15C(C%14=O)=CC=CC%15
795 | O(C(C)=O)[C@@H]1[C@H]([C@H](SC2=CC=C(C)C=C2)O[C@H](COC(C)=O)[C@H]1OC(C)=O)N3C(=O)C=4C(C3=O)=CC=CC4 | b | Pyranose | S([C@H]1[C@@H]([C@@H](OCC2=CC=CC=C2)[C@H](OC(=O)C)[C@@H]](COCC3=CC=CC=C3)O1)N4C(=O)C=5C(C4=O)=CC=CC5)C6=CC=C(N(=O)=O)C=C6 | S-糖 | 1 | 同侧 | 0.03 | 弱给电子基 | -1.841 | O=C1NC(=O)c2ccccc21 | Dichloromethane,Diethyl ether | ClCCl、O(CC)CC | 18.2,15.6 | -172.1,-151.9 | 84.93,74.12 | 1.6,1.15 | 8.93,4.3 | -95,-116 | 39.75,2.2 | Tosyl chloride | Tosyl chloride | O=S(=O)(Cl)C1=CC=C(C=C1)C | 30 min, rt; rt → -70 °C | 25 | 30 | O(CC1=CC=CC=C1)[C@@H]2[C@H]([C@H](SC3=CC=C(N(=O)=O)C=C3)O[C@H](COCC4=CC=CC=C4)[C@H]2O[C@H]5[C@@H]([C@@H](OC(C)=O)[C@H](OC(C)=O)[C@@H](COC(C)=O)O5)N6C(=O)C=7C(C6=O)=CC=CC7)N8C(=O)C=9C(C8=O)=CC=CC9 | b | 0% | O(C(C)=O)[C@@H]1[C@H]([C@H](SC2=CC=C(C)C=C2)O[C@H](COC(C)=O)[C@H]1OC(C)=O)N3C(=O)C=4C(C3=O)=CC=CC4.S([C@H]1[C@@H]([C@@H](OCC2=CC=CC=C2)[C@H](OC(=O)C)[C@@H]](COCC3=CC=CC=C3)O1)N4C(=O)C=5C(C4=O)=CC=CC5)C6=CC=C(N(=O)=O)C=C6>>O(CC1=CC=CC=C1)[C@@H]2[C@H]([C@H](SC3=CC=C(N(=O)=O)C=C3)O[C@H](COCC4=CC=CC=C4)[C@H]2O[C@H]5[C@@H]([C@@H](OC(C)=O)[C@H](OC(C)=O)[C@@H](COC(C)=O)O5)N6C(=O)C=7C(C6=O)=CC=CC7)N8C(=O)C=9C(C8=O)=CC=CC9
796 | O(CC1=CC=CC=C1)[C@@H]2[C@H]([C@H](SCC)O[C@H](COCC3=CC=CC=C3)[C@H]2O[C@H]4[C@H](N=[N+]=[N-])[C@@H](OCC5=CC=CC=C5)[C@H](OCC6=CC=CC=C6)[C@@H](COCC7=CC=CC=C7)O4)N8C(=O)C=9C(C8=O)=CC=CC9 | b | Pyranose | O([C@H]1[C@@H]([C@@H](OCC2=CC=CC=C2)[C@H](OC(=O)C)[C@@H]](COCC3=CC=CC=C3)O1)N4C(=O)C=5C(C4=O)=CC=CC5)[C@H]6[C@H](OCC7=CC=CC=C7)[C@H]([C@H](OC)O[C@@H]6CO[C@H]8[C@@H](OC)[C@H](OCC9=CC=C(OC)C=C9)[C@H](OC(C)=O)[C@H](C)O8)N%10C(=O)C=%11C(C%10=O)=CC=CC%11 | O-糖 | 3 | 同侧 | 0.03 | 弱给电子基 | -1.841 | O=C1NC(=O)c2ccccc21 | Dichloromethane | ClCCl | 18.2 | -172.1 | 84.93 | 1.6 | 8.93 | -95 | 39.75 | N-Iodosuccinimide | N-Iodosuccinimide | O=C1N(I)C(=O)CC1 | 15 min, -20 °C | -20 | 15 | O(CC1=CC=CC=C1)[C@@H]2[C@H]([C@H](O[C@H]3[C@H](OCC4=CC=CC=C4)[C@H]([C@H](OC)O[C@@H]3CO[C@H]5[C@@H](OC)[C@H](OCC6=CC=C(OC)C=C6)[C@H](OC(C)=O)[C@H](C)O5)N7C(=O)C=8C(C7=O)=CC=CC8)O[C@H](COCC9=CC=CC=C9)[C@H]2O[C@H]%10[C@@H]([C@@H](OCC%11=CC=CC=C%11)[C@H](O[C@H]%12[C@H](N=[N+]=[N-])[C@@H](OCC%13=CC=CC=C%13)[C@H](OCC%14=CC=CC=C%14)[C@@H](COCC%15=CC=CC=C%15)O%12)[C@@H](COCC%16=CC=CC=C%16)O%10)N%17C(=O)C=%18C(C%17=O)=CC=CC%18)N%19C(=O)C=%20C(C%19=O)=CC=CC%20 | b | 0% | O(CC1=CC=CC=C1)[C@@H]2[C@H]([C@H](SCC)O[C@H](COCC3=CC=CC=C3)[C@H]2O[C@H]4[C@H](N=[N+]=[N-])[C@@H](OCC5=CC=CC=C5)[C@H](OCC6=CC=CC=C6)[C@@H](COCC7=CC=CC=C7)O4)N8C(=O)C=9C(C8=O)=CC=CC9.O([C@H]1[C@@H]([C@@H](OCC2=CC=CC=C2)[C@H](OC(=O)C)[C@@H]](COCC3=CC=CC=C3)O1)N4C(=O)C=5C(C4=O)=CC=CC5)[C@H]6[C@H](OCC7=CC=CC=C7)[C@H]([C@H](OC)O[C@@H]6CO[C@H]8[C@@H](OC)[C@H](OCC9=CC=C(OC)C=C9)[C@H](OC(C)=O)[C@H](C)O8)N%10C(=O)C=%11C(C%10=O)=CC=CC%11>>O(CC1=CC=CC=C1)[C@@H]2[C@H]([C@H](O[C@H]3[C@H](OCC4=CC=CC=C4)[C@H]([C@H](OC)O[C@@H]3CO[C@H]5[C@@H](OC)[C@H](OCC6=CC=C(OC)C=C6)[C@H](OC(C)=O)[C@H](C)O5)N7C(=O)C=8C(C7=O)=CC=CC8)O[C@H](COCC9=CC=CC=C9)[C@H]2O[C@H]%10[C@@H]([C@@H](OCC%11=CC=CC=C%11)[C@H](O[C@H]%12[C@H](N=[N+]=[N-])[C@@H](OCC%13=CC=CC=C%13)[C@H](OCC%14=CC=CC=C%14)[C@@H](COCC%15=CC=CC=C%15)O%12)[C@@H](COCC%16=CC=CC=C%16)O%10)N%17C(=O)C=%18C(C%17=O)=CC=CC%18)N%19C(=O)C=%20C(C%19=O)=CC=CC%20
797 | O(CC1=CC=CC=C1)[C@@H]2[C@H]([C@H](SCC)O[C@H](COCC3=CC=CC=C3)[C@H]2O[C@H]4[C@H](N=[N+]=[N-])[C@@H](OCC5=CC=CC=C5)[C@H](OCC6=CC=CC=C6)[C@@H](COCC7=CC=CC=C7)O4)N8C(=O)C=9C(C8=O)=CC=CC9 | b | Pyranose | O(CC1=CC=CC=C1)[C@@H]2[C@H]([C@H](OCC3=CC=CC=C3)O[C@H](CO[C@H]4[C@@H](OC)[C@H](OCC5=CC=C(OC)C=C5)[C@H](OC(C)=O)[C@H](C)O4)[C@H]2O[C@H]6[C@@H]([C@@H](OCC7=CC=CC=C7)[C@H](OC(=O)C)[C@@H]](COCC8=CC=CC=C8)O6)N9C(=O)C=%10C(C9=O)=CC=CC%10)N%11C(=O)C=%12C(C%11=O)=CC=CC%12 | O-糖 | 3 | 同侧 | 0.03 | 弱给电子基 | -1.841 | O=C1NC(=O)c2ccccc21 | Dichloromethane | ClCCl | 18.2 | -172.1 | 84.93 | 1.6 | 8.93 | -95 | 39.75 | N-Iodosuccinimide | N-Iodosuccinimide | O=C1N(I)C(=O)CC1 | 15 min, -20 °C | -20 | 15 | O(CC1=CC=CC=C1)[C@@H]2[C@H]([C@H](O[C@H]3[C@H](OCC4=CC=CC=C4)[C@H]([C@H](OCC5=CC=CC=C5)O[C@@H]3CO[C@H]6[C@@H](OC)[C@H](OCC7=CC=C(OC)C=C7)[C@H](OC(C)=O)[C@H](C)O6)N8C(=O)C=9C(C8=O)=CC=CC9)O[C@H](COCC%10=CC=CC=C%10)[C@H]2O[C@H]%11[C@@H]([C@@H](OCC%12=CC=CC=C%12)[C@H](O[C@H]%13[C@H](N=[N+]=[N-])[C@@H](OCC%14=CC=CC=C%14)[C@H](OCC%15=CC=CC=C%15)[C@@H](COCC%16=CC=CC=C%16)O%13)[C@@H](COCC%17=CC=CC=C%17)O%11)N%18C(=O)C=%19C(C%18=O)=CC=CC%19)N%20C(=O)C=%21C(C%20=O)=CC=CC%21 | b | 0% | O(CC1=CC=CC=C1)[C@@H]2[C@H]([C@H](SCC)O[C@H](COCC3=CC=CC=C3)[C@H]2O[C@H]4[C@H](N=[N+]=[N-])[C@@H](OCC5=CC=CC=C5)[C@H](OCC6=CC=CC=C6)[C@@H](COCC7=CC=CC=C7)O4)N8C(=O)C=9C(C8=O)=CC=CC9.O(CC1=CC=CC=C1)[C@@H]2[C@H]([C@H](OCC3=CC=CC=C3)O[C@H](CO[C@H]4[C@@H](OC)[C@H](OCC5=CC=C(OC)C=C5)[C@H](OC(C)=O)[C@H](C)O4)[C@H]2O[C@H]6[C@@H]([C@@H](OCC7=CC=CC=C7)[C@H](OC(=O)C)[C@@H]](COCC8=CC=CC=C8)O6)N9C(=O)C=%10C(C9=O)=CC=CC%10)N%11C(=O)C=%12C(C%11=O)=CC=CC%12>>O(CC1=CC=CC=C1)[C@@H]2[C@H]([C@H](O[C@H]3[C@H](OCC4=CC=CC=C4)[C@H]([C@H](OCC5=CC=CC=C5)O[C@@H]3CO[C@H]6[C@@H](OC)[C@H](OCC7=CC=C(OC)C=C7)[C@H](OC(C)=O)[C@H](C)O6)N8C(=O)C=9C(C8=O)=CC=CC9)O[C@H](COCC%10=CC=CC=C%10)[C@H]2O[C@H]%11[C@@H]([C@@H](OCC%12=CC=CC=C%12)[C@H](O[C@H]%13[C@H](N=[N+]=[N-])[C@@H](OCC%14=CC=CC=C%14)[C@H](OCC%15=CC=CC=C%15)[C@@H](COCC%16=CC=CC=C%16)O%13)[C@@H](COCC%17=CC=CC=C%17)O%11)N%18C(=O)C=%19C(C%18=O)=CC=CC%19)N%20C(=O)C=%21C(C%20=O)=CC=CC%21
798 | O(CC1=CC=CC=C1)[C@@H]2[C@H]([C@H](SC3=CC=C(C)C=C3)O[C@H](COCC4=CC=CC=C4)[C@H]2O[Si](C(C)(C)C)(C)C)N5C(=O)C=6C(C5=O)=CC=CC6 | b | Pyranose | S([C@H]1[C@@H]([C@@H](OC(CCl)=O)[C@H](OC(=O)C)[C@@H]](COCC2=CC=CC=C2)O1)N3C(=O)C=4C(C3=O)=CC=CC4)C5=CC=C(C)C=C5 | S-糖 | 1 | 同侧 | 0.03 | 弱给电子基 | -1.841 | O=C1NC(=O)c2ccccc21 | Dichloromethane | ClCCl | 18.2 | -172.1 | 84.93 | 1.6 | 8.93 | -95 | 39.75 | N-Iodosuccinimide,Triethylamine | N-Iodosuccinimide | O=C1N(I)C(=O)CC1 | 2 h, -78 °C → rt | 25 | 120 | O([C@H]1[C@@H]([C@@H](OCC2=CC=CC=C2)[C@H](O[Si](C(C)(C)C)(C)C)[C@@H](COCC3=CC=CC=C3)O1)N4C(=O)C=5C(C4=O)=CC=CC5)[C@H]6[C@H](OC(CCl)=O)[C@H]([C@H](SC7=CC=C(C)C=C7)O[C@@H]6COCC8=CC=CC=C8)N9C(=O)C=%10C(C9=O)=CC=CC%10 | b | 0% | O(CC1=CC=CC=C1)[C@@H]2[C@H]([C@H](SC3=CC=C(C)C=C3)O[C@H](COCC4=CC=CC=C4)[C@H]2O[Si](C(C)(C)C)(C)C)N5C(=O)C=6C(C5=O)=CC=CC6.S([C@H]1[C@@H]([C@@H](OC(CCl)=O)[C@H](OC(=O)C)[C@@H]](COCC2=CC=CC=C2)O1)N3C(=O)C=4C(C3=O)=CC=CC4)C5=CC=C(C)C=C5>>O([C@H]1[C@@H]([C@@H](OCC2=CC=CC=C2)[C@H](O[Si](C(C)(C)C)(C)C)[C@@H](COCC3=CC=CC=C3)O1)N4C(=O)C=5C(C4=O)=CC=CC5)[C@H]6[C@H](OC(CCl)=O)[C@H]([C@H](SC7=CC=C(C)C=C7)O[C@@H]6COCC8=CC=CC=C8)N9C(=O)C=%10C(C9=O)=CC=CC%10
799 | O(CC1=CC=CC=C1)[C@@H]2[C@H]([C@H](SC3=CC=C(C)C=C3)O[C@H](COCC4=CC=CC=C4)[C@H]2O[Si](C(C)(C)C)(C)C)N5C(=O)C=6C(C5=O)=CC=CC6 | b | Pyranose | S([C@H]1[C@@H]([C@@H](OC(CCl)=O)[C@H](OC(=O)C)[C@@H]](COCC2=CC=CC=C2)O1)N3C(=O)C=4C(C3=O)=CC=CC4)C5=CC=C(C)C=C5 | S-糖 | 1 | 同侧 | 0.03 | 弱给电子基 | -1.841 | O=C1NC(=O)c2ccccc21 | Dichloromethane | ClCCl | 18.2 | -172.1 | 84.93 | 1.6 | 8.93 | -95 | 39.75 | N-Iodosuccinimide,Triethylamine | N-Iodosuccinimide | O=C1N(I)C(=O)CC1 | 10 min, -78 °C | -78 | 10 | O([C@H]1[C@@H]([C@@H](OCC2=CC=CC=C2)[C@H](O[Si](C(C)(C)C)(C)C)[C@@H](COCC3=CC=CC=C3)O1)N4C(=O)C=5C(C4=O)=CC=CC5)[C@H]6[C@H](OC(CCl)=O)[C@H]([C@H](SC7=CC=C(C)C=C7)O[C@@H]6COCC8=CC=CC=C8)N9C(=O)C=%10C(C9=O)=CC=CC%10 | b | 0% | O(CC1=CC=CC=C1)[C@@H]2[C@H]([C@H](SC3=CC=C(C)C=C3)O[C@H](COCC4=CC=CC=C4)[C@H]2O[Si](C(C)(C)C)(C)C)N5C(=O)C=6C(C5=O)=CC=CC6.S([C@H]1[C@@H]([C@@H](OC(CCl)=O)[C@H](OC(=O)C)[C@@H]](COCC2=CC=CC=C2)O1)N3C(=O)C=4C(C3=O)=CC=CC4)C5=CC=C(C)C=C5>>O([C@H]1[C@@H]([C@@H](OCC2=CC=CC=C2)[C@H](O[Si](C(C)(C)C)(C)C)[C@@H](COCC3=CC=CC=C3)O1)N4C(=O)C=5C(C4=O)=CC=CC5)[C@H]6[C@H](OC(CCl)=O)[C@H]([C@H](SC7=CC=C(C)C=C7)O[C@@H]6COCC8=CC=CC=C8)N9C(=O)C=%10C(C9=O)=CC=CC%10
800 | O([C@@]1(C(OC)=O)O[C@@]([C@@H]([C@@H](COC(C)=O)OC(C)=O)OC(C)=O)([C@H](NC(C)=O)[C@@H](OC(C)=O)C1)[H])[C@H]2[C@@H](OC(=O)C3=CC=CC=C3)[C@@H](COC(=O)C4=CC=CC=C4)O[C@@H](SC)[C@@H]2OC(=O)C5=CC=CC=C5 | b | Pyranose | O([C@@H]1[C@@H](OCC2=CC=CC=C2)[C@H](O[C@H]3[C@H](OCC4=CC=CC=C4)[C@@H](OCC5=CC=CC=C5)[C@H](OCC[Si](C)(C)C)O[C@@H]3COCC6=CC=CC=C6)O[C@H](COCC7=CC=CC=C7)[C@@H]1OCC8=CC=CC=C8)[C@H]9[C@H](NC(=O)C%10=CC=CC=C%10)[C@@H](OCC%11=CC=CC=C%11)[C@H](OC(=O)C)[C@@H]](COCC%12=CC=CC=C%12)O9 | O-糖 | 3 | 同侧 |  |  |  | NC(=O)c1ccccc1 | Dichloromethane | ClCCl | 18.2 | -172.1 | 84.93 | 1.6 | 8.93 | -95 | 39.75 | Sulfonium, dimethyl(methylthio)-, 1,1,1-trifluoromethanesulfonate (1:1),Sodium carbonate | Triethylamine | N(CC)(CC)CC | 6 h, rt; rt → 0 °C | 25 | 360 | O([C@@]1(C(OC)=O)O[C@@]([C@@H]([C@@H](COC(C)=O)OC(C)=O)OC(C)=O)([C@H](NC(C)=O)[C@@H](OC(C)=O)C1)[H])[C@@H]2[C@@H](OC(=O)C3=CC=CC=C3)[C@H](O[C@H]4[C@H](OCC5=CC=CC=C5)[C@@H](NC(=O)C6=CC=CC=C6)[C@H](O[C@@H]7[C@@H](OCC8=CC=CC=C8)[C@H](O[C@H]9[C@H](OCC%10=CC=CC=C%10)[C@@H](OCC%11=CC=CC=C%11)[C@H](OCC[Si](C)(C)C)O[C@@H]9COCC%12=CC=CC=C%12)O[C@H](COCC%13=CC=CC=C%13)[C@@H]7OCC%14=CC=CC=C%14)O[C@@H]4COCC%15=CC=CC=C%15)O[C@H](COC(=O)C%16=CC=CC=C%16)[C@@H]2OC(=O)C%17=CC=CC=C%17 | b | 0% | O([C@@]1(C(OC)=O)O[C@@]([C@@H]([C@@H](COC(C)=O)OC(C)=O)OC(C)=O)([C@H](NC(C)=O)[C@@H](OC(C)=O)C1)[H])[C@H]2[C@@H](OC(=O)C3=CC=CC=C3)[C@@H](COC(=O)C4=CC=CC=C4)O[C@@H](SC)[C@@H]2OC(=O)C5=CC=CC=C5.O([C@@H]1[C@@H](OCC2=CC=CC=C2)[C@H](O[C@H]3[C@H](OCC4=CC=CC=C4)[C@@H](OCC5=CC=CC=C5)[C@H](OCC[Si](C)(C)C)O[C@@H]3COCC6=CC=CC=C6)O[C@H](COCC7=CC=CC=C7)[C@@H]1OCC8=CC=CC=C8)[C@H]9[C@H](NC(=O)C%10=CC=CC=C%10)[C@@H](OCC%11=CC=CC=C%11)[C@H](OC(=O)C)[C@@H]](COCC%12=CC=CC=C%12)O9>>O([C@@]1(C(OC)=O)O[C@@]([C@@H]([C@@H](COC(C)=O)OC(C)=O)OC(C)=O)([C@H](NC(C)=O)[C@@H](OC(C)=O)C1)[H])[C@@H]2[C@@H](OC(=O)C3=CC=CC=C3)[C@H](O[C@H]4[C@H](OCC5=CC=CC=C5)[C@@H](NC(=O)C6=CC=CC=C6)[C@H](O[C@@H]7[C@@H](OCC8=CC=CC=C8)[C@H](O[C@H]9[C@H](OCC%10=CC=CC=C%10)[C@@H](OCC%11=CC=CC=C%11)[C@H](OCC[Si](C)(C)C)O[C@@H]9COCC%12=CC=CC=C%12)O[C@H](COCC%13=CC=CC=C%13)[C@@H]7OCC%14=CC=CC=C%14)O[C@@H]4COCC%15=CC=CC=C%15)O[C@H](COC(=O)C%16=CC=CC=C%16)[C@@H]2OC(=O)C%17=CC=CC=C%17
801 | O(CC1=CC=C(OC)C=C1)[C@H]2[C@]3([C@](O[C@H](S(=O)(=O)C4=CC=CC=C4)[C@H]2OCC5=CC=CC=C5)(CO[C@H](O3)C6=CC=CC=C6)[H])[H] | a | Pyranose | O(CC1=CC=CC=C1)[C@@H]2[C@H]([C@H](OCC3=CC=CC=C3)O[C@H](CO[Si](C(C)(C)C)(C4=CC=CC=C4)C5=CC=CC=C5)[C@H]2O[C@H]6[C@@H]([C@@H](OCC7=CC=CC=C7)[C@H](OC(=O)C)[C@@H]](COCC8=CC=CC=C8)O6)N9C(=O)C=%10C(C9=O)=CC=CC%10)N%11C(=O)C=%12C(C%11=O)=CC=CC%12 | O-糖 | 2 | 同侧 | 0.03 | 弱给电子基 | -1.841 | O=C1NC(=O)c2ccccc21 | Dichloromethane | ClCCl | 18.2 | -172.1 | 84.93 | 1.6 | 8.93 | -95 | 39.75 | 2,6-Di-tert-butylpyridine,Triethylamine,Trifluoromethanesulfonic anhydride | Triethylamine | N(CC)(CC)CC | 45 min, -70 °C | -70 | 45 | O(CC1=CC=CC=C1)[C@@H]2[C@H]([C@H](O[C@H]3[C@H](OCC4=CC=CC=C4)[C@H]([C@H](OCC5=CC=CC=C5)O[C@@H]3CO[Si](C(C)(C)C)(C6=CC=CC=C6)C7=CC=CC=C7)N8C(=O)C=9C(C8=O)=CC=CC9)O[C@H](COCC%10=CC=CC=C%10)[C@H]2O[C@H]%11[C@@H](OCC%12=CC=CC=C%12)[C@@H](OCC%13=CC=C(OC)C=C%13)[C@]%14([C@](O%11)(CO[C@H](O%14)C%15=CC=CC=C%15)[H])[H])N%16C(=O)C=%17C(C%16=O)=CC=CC%17 | b | 0% | O(CC1=CC=C(OC)C=C1)[C@H]2[C@]3([C@](O[C@H](S(=O)(=O)C4=CC=CC=C4)[C@H]2OCC5=CC=CC=C5)(CO[C@H](O3)C6=CC=CC=C6)[H])[H].O(CC1=CC=CC=C1)[C@@H]2[C@H]([C@H](OCC3=CC=CC=C3)O[C@H](CO[Si](C(C)(C)C)(C4=CC=CC=C4)C5=CC=CC=C5)[C@H]2O[C@H]6[C@@H]([C@@H](OCC7=CC=CC=C7)[C@H](OC(=O)C)[C@@H]](COCC8=CC=CC=C8)O6)N9C(=O)C=%10C(C9=O)=CC=CC%10)N%11C(=O)C=%12C(C%11=O)=CC=CC%12>>O(CC1=CC=CC=C1)[C@@H]2[C@H]([C@H](O[C@H]3[C@H](OCC4=CC=CC=C4)[C@H]([C@H](OCC5=CC=CC=C5)O[C@@H]3CO[Si](C(C)(C)C)(C6=CC=CC=C6)C7=CC=CC=C7)N8C(=O)C=9C(C8=O)=CC=CC9)O[C@H](COCC%10=CC=CC=C%10)[C@H]2O[C@H]%11[C@@H](OCC%12=CC=CC=C%12)[C@@H](OCC%13=CC=C(OC)C=C%13)[C@]%14([C@](O%11)(CO[C@H](O%14)C%15=CC=CC=C%15)[H])[H])N%16C(=O)C=%17C(C%16=O)=CC=CC%17
802 | O(C(C)=O)[C@@H]1[C@H]([C@H](SC2=CC=C(C)C=C2)O[C@H](COC(C)=O)[C@H]1OC(C)=O)N3C(=O)C=4C(C3=O)=CC=CC4 | b | Pyranose | S([C@H]1[C@@H]([C@@H](OCC2=CC=CC=C2)[C@H](OC(=O)C)[C@@H]](COCC3=CC=CC=C3)O1)N4C(=O)C=5C(C4=O)=CC=CC5)C6=CC=C(F)C=C6 | S-糖 | 1 | 同侧 | 0.03 | 弱给电子基 | -1.841 | O=C1NC(=O)c2ccccc21 | Dichloromethane | ClCCl | 18.2 | -172.1 | 84.93 | 1.6 | 8.93 | -95 | 39.75 | Tetrabutylammonium trifluoromethanesulfonate,Triethylamine,Trifluoromethanesulfonic acid | Trifluoromethanesulfonic acid | O=S(=O)(O)C(F)(F)F | 80 min, -80 °C | -80 | 80 | O(CC1=CC=CC=C1)[C@@H]2[C@H]([C@H](O[C@H]3[C@H](OCC4=CC=CC=C4)[C@H]([C@H](SC5=CC=C(F)C=C5)O[C@@H]3COCC6=CC=CC=C6)N7C(=O)C=8C(C7=O)=CC=CC8)O[C@H](COCC9=CC=CC=C9)[C@H]2O[C@H]%10[C@@H]([C@@H](OC(C)=O)[C@H](OC(C)=O)[C@@H](COC(C)=O)O%10)N%11C(=O)C=%12C(C%11=O)=CC=CC%12)N%13C(=O)C=%14C(C%13=O)=CC=CC%14 | b | 0% | O(C(C)=O)[C@@H]1[C@H]([C@H](SC2=CC=C(C)C=C2)O[C@H](COC(C)=O)[C@H]1OC(C)=O)N3C(=O)C=4C(C3=O)=CC=CC4.S([C@H]1[C@@H]([C@@H](OCC2=CC=CC=C2)[C@H](OC(=O)C)[C@@H]](COCC3=CC=CC=C3)O1)N4C(=O)C=5C(C4=O)=CC=CC5)C6=CC=C(F)C=C6>>O(CC1=CC=CC=C1)[C@@H]2[C@H]([C@H](O[C@H]3[C@H](OCC4=CC=CC=C4)[C@H]([C@H](SC5=CC=C(F)C=C5)O[C@@H]3COCC6=CC=CC=C6)N7C(=O)C=8C(C7=O)=CC=CC8)O[C@H](COCC9=CC=CC=C9)[C@H]2O[C@H]%10[C@@H]([C@@H](OC(C)=O)[C@H](OC(C)=O)[C@@H](COC(C)=O)O%10)N%11C(=O)C=%12C(C%11=O)=CC=CC%12)N%13C(=O)C=%14C(C%13=O)=CC=CC%14
803 | O([C@@]1(C(OC)=O)O[C@@]([C@@H]([C@@H](COC(C)=O)OC(C)=O)OC(C)=O)([C@H](NC(C)=O)[C@@H](OC(C)=O)C1)[H])[C@H]2[C@@H](OC(=O)C3=CC=CC=C3)[C@@H](COC(=O)C4=CC=CC=C4)O[C@@H](SC)[C@@H]2OC(=O)C5=CC=CC=C5 | b | Pyranose | O([C@@H]1[C@@H](OCC2=CC=CC=C2)[C@H](O[C@H]3[C@H](OCC4=CC=CC=C4)[C@@H](OCC5=CC=CC=C5)[C@H](OCC[Si](C)(C)C)O[C@@H]3COCC6=CC=CC=C6)O[C@H](COCC7=CC=CC=C7)[C@@H]1OCC8=CC=CC=C8)[C@H]9[C@H](NC(CCCCCCC)=O)[C@@H](OCC%10=CC=CC=C%10)[C@H](OC(=O)C)[C@@H]](COCC%11=CC=CC=C%11)O9 | O-糖 | 3 | 同侧 |  |  |  | CCCCCCCC(N)=O | Dichloromethane | ClCCl | 18.2 | -172.1 | 84.93 | 1.6 | 8.93 | -95 | 39.75 | Sulfonium, dimethyl(methylthio)-, 1,1,1-trifluoromethanesulfonate (1:1),Sodium carbonate | Triethylamine | N(CC)(CC)CC | 6 h, rt; rt → 0 °C | 25 | 360 | O([C@@]1(C(OC)=O)O[C@@]([C@@H]([C@@H](COC(C)=O)OC(C)=O)OC(C)=O)([C@H](NC(C)=O)[C@@H](OC(C)=O)C1)[H])[C@@H]2[C@@H](OC(=O)C3=CC=CC=C3)[C@H](O[C@H]4[C@H](OCC5=CC=CC=C5)[C@@H](NC(CCCCCCC)=O)[C@H](O[C@@H]6[C@@H](OCC7=CC=CC=C7)[C@H](O[C@H]8[C@H](OCC9=CC=CC=C9)[C@@H](OCC%10=CC=CC=C%10)[C@H](OCC[Si](C)(C)C)O[C@@H]8COCC%11=CC=CC=C%11)O[C@H](COCC%12=CC=CC=C%12)[C@@H]6OCC%13=CC=CC=C%13)O[C@@H]4COCC%14=CC=CC=C%14)O[C@H](COC(=O)C%15=CC=CC=C%15)[C@@H]2OC(=O)C%16=CC=CC=C%16 | b | 0% | O([C@@]1(C(OC)=O)O[C@@]([C@@H]([C@@H](COC(C)=O)OC(C)=O)OC(C)=O)([C@H](NC(C)=O)[C@@H](OC(C)=O)C1)[H])[C@H]2[C@@H](OC(=O)C3=CC=CC=C3)[C@@H](COC(=O)C4=CC=CC=C4)O[C@@H](SC)[C@@H]2OC(=O)C5=CC=CC=C5.O([C@@H]1[C@@H](OCC2=CC=CC=C2)[C@H](O[C@H]3[C@H](OCC4=CC=CC=C4)[C@@H](OCC5=CC=CC=C5)[C@H](OCC[Si](C)(C)C)O[C@@H]3COCC6=CC=CC=C6)O[C@H](COCC7=CC=CC=C7)[C@@H]1OCC8=CC=CC=C8)[C@H]9[C@H](NC(CCCCCCC)=O)[C@@H](OCC%10=CC=CC=C%10)[C@H](OC(=O)C)[C@@H]](COCC%11=CC=CC=C%11)O9>>O([C@@]1(C(OC)=O)O[C@@]([C@@H]([C@@H](COC(C)=O)OC(C)=O)OC(C)=O)([C@H](NC(C)=O)[C@@H](OC(C)=O)C1)[H])[C@@H]2[C@@H](OC(=O)C3=CC=CC=C3)[C@H](O[C@H]4[C@H](OCC5=CC=CC=C5)[C@@H](NC(CCCCCCC)=O)[C@H](O[C@@H]6[C@@H](OCC7=CC=CC=C7)[C@H](O[C@H]8[C@H](OCC9=CC=CC=C9)[C@@H](OCC%10=CC=CC=C%10)[C@H](OCC[Si](C)(C)C)O[C@@H]8COCC%11=CC=CC=C%11)O[C@H](COCC%12=CC=CC=C%12)[C@@H]6OCC%13=CC=CC=C%13)O[C@@H]4COCC%14=CC=CC=C%14)O[C@H](COC(=O)C%15=CC=CC=C%15)[C@@H]2OC(=O)C%16=CC=CC=C%16
804 | O(C(CCl)=O)[C@@H]1[C@@H](OC(=O)C2=CC=C(C)C=C2)[C@H](SC3=CC=CC=C3)O[C@H](COCC4=CC=CC=C4)[C@@H]1OCC5=CC=CC=C5 | b | Pyranose | O([C@H]1[C@@H]([C@@H](OCC2=CC=CC=C2)[C@H](OC(=O)C)[C@@H]](COCC3=CC(N(=O)=O)=C(O)C=C3)O1)N4C(=O)C=5C(C4=O)=CC=CC5)C6=CC=C(OC)C=C6 | O-糖 | 1 | 同侧 | 0.03 | 弱给电子基 | -1.841 | O=C1NC(=O)c2ccccc21 | Dichloromethane | ClCCl | 18.2 | -172.1 | 84.93 | 1.6 | 8.93 | -95 | 39.75 | [6 empty] | O(CC1=CC=CC=C1)[C@@H]2[C@H]([C@H](OC3=CC=C(OC)C=C3)O[C@H](COCC4=CC(N(=O)=O)=C(O)C=C4)[C@H]2O[C@H]5[C@H](OC(=O)C6=CC=C(C)C=C6)[C@@H](OC(CCl)=O)[C@@H](OCC7=CC=CC=C7)[C@@H](COCC8=CC=CC=C8)O5)N9C(=O)C=%10C(C9=O)=CC=CC%10 | b | 0% | O(C(CCl)=O)[C@@H]1[C@@H](OC(=O)C2=CC=C(C)C=C2)[C@H](SC3=CC=CC=C3)O[C@H](COCC4=CC=CC=C4)[C@@H]1OCC5=CC=CC=C5.O([C@H]1[C@@H]([C@@H](OCC2=CC=CC=C2)[C@H](OC(=O)C)[C@@H]](COCC3=CC(N(=O)=O)=C(O)C=C3)O1)N4C(=O)C=5C(C4=O)=CC=CC5)C6=CC=C(OC)C=C6>>O(CC1=CC=CC=C1)[C@@H]2[C@H]([C@H](OC3=CC=C(OC)C=C3)O[C@H](COCC4=CC(N(=O)=O)=C(O)C=C4)[C@H]2O[C@H]5[C@H](OC(=O)C6=CC=C(C)C=C6)[C@@H](OC(CCl)=O)[C@@H](OCC7=CC=CC=C7)[C@@H](COCC8=CC=CC=C8)O5)N9C(=O)C=%10C(C9=O)=CC=CC%10
805 | O(C(C)=O)[C@@H]1[C@H]([C@H](SC2=CC=C(C)C=C2)O[C@]3([C@]1(O[C@@H](OC3)C4=CC=CC=C4)[H])[H])N5C(=O)C=6C(C5=O)=CC=CC6 | b | Pyranose | N(C(C)=O)[C@@H]1[C@@H](O[C@@H](C(N[C@H](C(OCC[Si](C)(C)C)=O)C)=O)C)[C@H](OC(=O)C)[C@@H]](COC(C)=O)O[C@@H]1OCC2=CC=CC=C2 | O-糖 | 1 | 同侧 | -0.005 | 弱给电子基 | -1.039 | CC(N)=O | Dichloromethane | ClCCl | 18.2 | -172.1 | 84.93 | 1.6 | 8.93 | -95 | 39.75 | Trimethylsilyl triflate,N-Iodosuccinimide,Triethylamine | Trimethylsilyl triflate | O=S(=O)(O[Si](C)(C)C)C(F)(F)F | -78 °C; -78 °C → rt; 2 h, rt | -78 | 120 | O(C(C)=O)[C@@H]1[C@H]([C@H](O[C@H]2[C@H](O[C@@H](C(N[C@H](C(OCC[Si](C)(C)C)=O)C)=O)C)[C@@H](NC(C)=O)[C@@H](OCC3=CC=CC=C3)O[C@@H]2COC(C)=O)O[C@]4([C@]1(O[C@@H](OC4)C5=CC=CC=C5)[H])[H])N6C(=O)C=7C(C6=O)=CC=CC7 | b | 0% | O(C(C)=O)[C@@H]1[C@H]([C@H](SC2=CC=C(C)C=C2)O[C@]3([C@]1(O[C@@H](OC3)C4=CC=CC=C4)[H])[H])N5C(=O)C=6C(C5=O)=CC=CC6.N(C(C)=O)[C@@H]1[C@@H](O[C@@H](C(N[C@H](C(OCC[Si](C)(C)C)=O)C)=O)C)[C@H](OC(=O)C)[C@@H]](COC(C)=O)O[C@@H]1OCC2=CC=CC=C2>>O(C(C)=O)[C@@H]1[C@H]([C@H](O[C@H]2[C@H](O[C@@H](C(N[C@H](C(OCC[Si](C)(C)C)=O)C)=O)C)[C@@H](NC(C)=O)[C@@H](OCC3=CC=CC=C3)O[C@@H]2COC(C)=O)O[C@]4([C@]1(O[C@@H](OC4)C5=CC=CC=C5)[H])[H])N6C(=O)C=7C(C6=O)=CC=CC7
806 | O(CC1=CC=C(OC)C=C1)[C@H]2[C@]3([C@](O[C@@H](SC4=CC=C(C)C=C4)[C@@H]2OC(CCC(C)=O)=O)(CO[C@H](O3)C5=CC=CC=C5)[H])[H] | b | Pyranose | O(CC1=CC=CC=C1)[C@@H]2[C@H]([C@H](OCCCCCN=[N+]=[N-])O[C@H](COCC3=CC=CC=C3)[C@H]2O[C@H]4[C@@H]([C@@H](OCC5=CC=CC=C5)[C@H](OC(=O)C)[C@@H]](COCC6=CC=CC=C6)O4)N7C(=O)C=8C(C7=O)=CC=CC8)N9C(=O)C=%10C(C9=O)=CC=CC%10 | O-糖 | 2 | 同侧 | 0.03 | 弱给电子基 | -1.841 | O=C1NC(=O)c2ccccc21 | Dichloromethane | ClCCl | 18.2 | -172.1 | 84.93 | 1.6 | 8.93 | -95 | 39.75 | N-Iodosuccinimide,Triethylamine,Trifluoromethanesulfonic acid | Trifluoromethanesulfonic acid | O=S(=O)(O)C(F)(F)F | 1 h, rt; rt → -20 °C | 25 | 60 | O(CC1=CC=CC=C1)[C@@H]2[C@H]([C@H](O[C@H]3[C@H](OCC4=CC=CC=C4)[C@H]([C@H](OCCCCCN=[N+]=[N-])O[C@@H]3COCC5=CC=CC=C5)N6C(=O)C=7C(C6=O)=CC=CC7)O[C@H](COCC8=CC=CC=C8)[C@H]2O[C@H]9[C@H](OC(CCC(C)=O)=O)[C@@H](OCC%10=CC=C(OC)C=C%10)[C@]%11([C@](O9)(CO[C@H](O%11)C%12=CC=CC=C%12)[H])[H])N%13C(=O)C=%14C(C%13=O)=CC=CC%14 | b | 0% | O(CC1=CC=C(OC)C=C1)[C@H]2[C@]3([C@](O[C@@H](SC4=CC=C(C)C=C4)[C@@H]2OC(CCC(C)=O)=O)(CO[C@H](O3)C5=CC=CC=C5)[H])[H].O(CC1=CC=CC=C1)[C@@H]2[C@H]([C@H](OCCCCCN=[N+]=[N-])O[C@H](COCC3=CC=CC=C3)[C@H]2O[C@H]4[C@@H]([C@@H](OCC5=CC=CC=C5)[C@H](OC(=O)C)[C@@H]](COCC6=CC=CC=C6)O4)N7C(=O)C=8C(C7=O)=CC=CC8)N9C(=O)C=%10C(C9=O)=CC=CC%10>>O(CC1=CC=CC=C1)[C@@H]2[C@H]([C@H](O[C@H]3[C@H](OCC4=CC=CC=C4)[C@H]([C@H](OCCCCCN=[N+]=[N-])O[C@@H]3COCC5=CC=CC=C5)N6C(=O)C=7C(C6=O)=CC=CC7)O[C@H](COCC8=CC=CC=C8)[C@H]2O[C@H]9[C@H](OC(CCC(C)=O)=O)[C@@H](OCC%10=CC=C(OC)C=C%10)[C@]%11([C@](O9)(CO[C@H](O%11)C%12=CC=CC=C%12)[H])[H])N%13C(=O)C=%14C(C%13=O)=CC=CC%14
807 | O(C(=O)C1=CC=CC=C1)[C@@H]2[C@H]([C@H](SC3=CC=CC=C3)O[C@H](CO[C@H]4[C@@H]([C@@H](OC(C)=O)[C@H](OC(C)=O)[C@@H](COC(C)=O)O4)N5C(=O)C=6C(C5=O)=CC=CC6)[C@H]2OC(=O)C7=CC=CC=C7)N8C(=O)C=9C(C8=O)=CC=CC9 | b | Pyranose | S([C@H]1[C@@H]([C@@H](OC(C)=O)[C@H](OC(=O)C)[C@@H]](COCC2=CC=CC=C2)O1)N3C(=O)C=4C(C3=O)=CC=CC4)C5=CC=CC=C5 | S-糖 | 1 | 同侧 | 0.03 | 弱给电子基 | -1.841 | O=C1NC(=O)c2ccccc21 | Dichloromethane | ClCCl | 18.2 | -172.1 | 84.93 | 1.6 | 8.93 | -95 | 39.75 | Sodium bicarbonate,Sodium chloride,Trifluoromethanesulfonic anhydride,1-(Phenylsulfinyl)piperidine,Triethylamine,2,6-Di-tert-butyl-4-methylpyridine | Sodium bicarbonate | [Na].O=C(O)O | 30 min, -60 °C | -60 | 30 | O([C@H]1[C@@H]([C@@H](OC(=O)C2=CC=CC=C2)[C@H](OC(=O)C3=CC=CC=C3)[C@@H](CO[C@H]4[C@@H]([C@@H](OC(C)=O)[C@H](OC(C)=O)[C@@H](COC(C)=O)O4)N5C(=O)C=6C(C5=O)=CC=CC6)O1)N7C(=O)C=8C(C7=O)=CC=CC8)[C@H]9[C@H](OC(C)=O)[C@H]([C@H](SC%10=CC=CC=C%10)O[C@@H]9COCC%11=CC=CC=C%11)N%12C(=O)C=%13C(C%12=O)=CC=CC%13 | b | 0% | O(C(=O)C1=CC=CC=C1)[C@@H]2[C@H]([C@H](SC3=CC=CC=C3)O[C@H](CO[C@H]4[C@@H]([C@@H](OC(C)=O)[C@H](OC(C)=O)[C@@H](COC(C)=O)O4)N5C(=O)C=6C(C5=O)=CC=CC6)[C@H]2OC(=O)C7=CC=CC=C7)N8C(=O)C=9C(C8=O)=CC=CC9.S([C@H]1[C@@H]([C@@H](OC(C)=O)[C@H](OC(=O)C)[C@@H]](COCC2=CC=CC=C2)O1)N3C(=O)C=4C(C3=O)=CC=CC4)C5=CC=CC=C5>>O([C@H]1[C@@H]([C@@H](OC(=O)C2=CC=CC=C2)[C@H](OC(=O)C3=CC=CC=C3)[C@@H](CO[C@H]4[C@@H]([C@@H](OC(C)=O)[C@H](OC(C)=O)[C@@H](COC(C)=O)O4)N5C(=O)C=6C(C5=O)=CC=CC6)O1)N7C(=O)C=8C(C7=O)=CC=CC8)[C@H]9[C@H](OC(C)=O)[C@H]([C@H](SC%10=CC=CC=C%10)O[C@@H]9COCC%11=CC=CC=C%11)N%12C(=O)C=%13C(C%12=O)=CC=CC%13
808 | O([C@H]1[C@@H]([C@@H](OC(C)=O)[C@H](O[C@H]2[C@H](N=[N+]=[N-])[C@@H](OCC3=CC=CC=C3)[C@H](OCC4=CC=CC=C4)[C@@H](COCC5=CC=CC=C5)O2)[C@@H](COCC6=CC=CC=C6)O1)N7C(=O)C=8C(C7=O)=CC=CC8)[C@H]9[C@H](OC(C)=O)[C@H]([C@H](SC%10=CC=C(F)C=C%10)O[C@@H]9COCC%11=CC=CC=C%11)N%12C(=O)C=%13C(C%12=O)=CC=CC%13 | b | Pyranose | S([C@H]1[C@@H]([C@@H](OC(C)=O)[C@H](OC(=O)C)[C@@H]](COCC2=CC=CC=C2)O1)N3C(=O)C=4C(C3=O)=CC=CC4)C5=CC=C(F)C=C5 | S-糖 | 1 | 同侧 | 0.03 | 弱给电子基 | -1.841 | O=C1NC(=O)c2ccccc21 | Dichloromethane | ClCCl | 18.2 | -172.1 | 84.93 | 1.6 | 8.93 | -95 | 39.75 | Tetrabutylammonium trifluoromethanesulfonate,Triethylamine | Tetrabutylammonium bromide | [Br-].CCCC[N+](CCCC)(CCCC)CCCC | -80 °C | -80 |  | O([C@H]1[C@@H]([C@@H](OC(C)=O)[C@H](O[C@H]2[C@@H]([C@@H](OC(C)=O)[C@H](O[C@H]3[C@H](N=[N+]=[N-])[C@@H](OCC4=CC=CC=C4)[C@H](OCC5=CC=CC=C5)[C@@H](COCC6=CC=CC=C6)O3)[C@@H](COCC7=CC=CC=C7)O2)N8C(=O)C=9C(C8=O)=CC=CC9)[C@@H](COCC%10=CC=CC=C%10)O1)N%11C(=O)C=%12C(C%11=O)=CC=CC%12)[C@H]%13[C@H](OC(C)=O)[C@H]([C@H](SC%14=CC=C(F)C=C%14)O[C@@H]%13COCC%15=CC=CC=C%15)N%16C(=O)C=%17C(C%16=O)=CC=CC%17 | b | 0% | O([C@H]1[C@@H]([C@@H](OC(C)=O)[C@H](O[C@H]2[C@H](N=[N+]=[N-])[C@@H](OCC3=CC=CC=C3)[C@H](OCC4=CC=CC=C4)[C@@H](COCC5=CC=CC=C5)O2)[C@@H](COCC6=CC=CC=C6)O1)N7C(=O)C=8C(C7=O)=CC=CC8)[C@H]9[C@H](OC(C)=O)[C@H]([C@H](SC%10=CC=C(F)C=C%10)O[C@@H]9COCC%11=CC=CC=C%11)N%12C(=O)C=%13C(C%12=O)=CC=CC%13.S([C@H]1[C@@H]([C@@H](OC(C)=O)[C@H](OC(=O)C)[C@@H]](COCC2=CC=CC=C2)O1)N3C(=O)C=4C(C3=O)=CC=CC4)C5=CC=C(F)C=C5>>O([C@H]1[C@@H]([C@@H](OC(C)=O)[C@H](O[C@H]2[C@@H]([C@@H](OC(C)=O)[C@H](O[C@H]3[C@H](N=[N+]=[N-])[C@@H](OCC4=CC=CC=C4)[C@H](OCC5=CC=CC=C5)[C@@H](COCC6=CC=CC=C6)O3)[C@@H](COCC7=CC=CC=C7)O2)N8C(=O)C=9C(C8=O)=CC=CC9)[C@@H](COCC%10=CC=CC=C%10)O1)N%11C(=O)C=%12C(C%11=O)=CC=CC%12)[C@H]%13[C@H](OC(C)=O)[C@H]([C@H](SC%14=CC=C(F)C=C%14)O[C@@H]%13COCC%15=CC=CC=C%15)N%16C(=O)C=%17C(C%16=O)=CC=CC%17
809 | O(C(C)=O)[C@@H]1[C@H]([C@H](SC2=CC=CC=C2)O[C@H](COC(C)=O)[C@H]1OC(C)=O)N3C(=O)C=4C(C3=O)=CC(Cl)=C(Cl)C4 | b | Pyranose | S([C@H]1[C@@H]([C@@H](OC(C)=O)[C@H](OC(=O)C)[C@@H]](COCC2=CC=CC=C2)O1)N3C(=O)C=4C(C3=O)=CC(Cl)=C(Cl)C4)C5=CC=CC=C5 | S-糖 | 1 | 同侧 |  |  |  | O=C1NC(=O)c2cc(Cl)c(Cl)cc21 | Dichloromethane | ClCCl | 18.2 | -172.1 | 84.93 | 1.6 | 8.93 | -95 | 39.75 | 1-(Phenylsulfinyl)piperidine,2,6-Di-tert-butyl-4-methylpyridine,Trifluoromethanesulfonic anhydride | Trifluoromethanesulfonic anhydride | O=S(=O)(OS(=O)(=O)C(F)(F)F)C(F)(F)F | 10 - 30 min, -60 °C | -60 | 30 | O([C@H]1[C@@H]([C@@H](OC(C)=O)[C@H](OC(C)=O)[C@@H](COC(C)=O)O1)N2C(=O)C=3C(C2=O)=CC(Cl)=C(Cl)C3)[C@H]4[C@H](OC(C)=O)[C@H]([C@H](SC5=CC=CC=C5)O[C@@H]4COCC6=CC=CC=C6)N7C(=O)C=8C(C7=O)=CC(Cl)=C(Cl)C8 | b | 0% | O(C(C)=O)[C@@H]1[C@H]([C@H](SC2=CC=CC=C2)O[C@H](COC(C)=O)[C@H]1OC(C)=O)N3C(=O)C=4C(C3=O)=CC(Cl)=C(Cl)C4.S([C@H]1[C@@H]([C@@H](OC(C)=O)[C@H](OC(=O)C)[C@@H]](COCC2=CC=CC=C2)O1)N3C(=O)C=4C(C3=O)=CC(Cl)=C(Cl)C4)C5=CC=CC=C5>>O([C@H]1[C@@H]([C@@H](OC(C)=O)[C@H](OC(C)=O)[C@@H](COC(C)=O)O1)N2C(=O)C=3C(C2=O)=CC(Cl)=C(Cl)C3)[C@H]4[C@H](OC(C)=O)[C@H]([C@H](SC5=CC=CC=C5)O[C@@H]4COCC6=CC=CC=C6)N7C(=O)C=8C(C7=O)=CC(Cl)=C(Cl)C8
810 | O([C@H]1[C@]2([C@](O[C@@H](SCC)[C@@H]1OC(CCC(C)=O)=O)(CO[C@H](O2)C3=CC=CC=C3)[H])[H])[C@@H]4[C@@H](OC(C)=O)[C@@H](OCC5=CC=CC=C5)[C@H](OCC6=CC=CC=C6)[C@@H](COCC7=CC=CC=C7)O4 | b | Pyranose | O(CC1=CC=CC=C1)[C@@H]2[C@H]([C@H](SCC)O[C@H](COCC3=CC=CC=C3)[C@H]2O[C@H]4[C@@H]([C@@H](OCC5=CC=CC=C5)[C@H](OC(=O)C)[C@@H]](COCC6=CC=CC=C6)O4)N7C(=O)C=8C(C7=O)=CC=CC8)N9C(=O)C=%10C(C9=O)=CC=CC%10 | O-糖 | 2 | 同侧 | 0.03 | 弱给电子基 | -1.841 | O=C1NC(=O)c2ccccc21 | Dichloromethane | ClCCl | 18.2 | -172.1 | 84.93 | 1.6 | 8.93 | -95 | 39.75 | 2,6-Di-tert-butyl-4-methylpyridine,Diphenyl sulfoxide,Trifluoromethanesulfonic anhydride | Trifluoromethanesulfonic anhydride | O=S(=O)(OS(=O)(=O)C(F)(F)F)C(F)(F)F | 30 min, rt; rt → -40 °C | 25 | 30 | O(CC1=CC=CC=C1)[C@@H]2[C@H]([C@H](O[C@H]3[C@H](OCC4=CC=CC=C4)[C@H]([C@H](SCC)O[C@@H]3COCC5=CC=CC=C5)N6C(=O)C=7C(C6=O)=CC=CC7)O[C@H](COCC8=CC=CC=C8)[C@H]2O[C@H]9[C@H](OC(CCC(C)=O)=O)[C@@H](O[C@@H]%10[C@@H](OC(C)=O)[C@@H](OCC%11=CC=CC=C%11)[C@H](OCC%12=CC=CC=C%12)[C@@H](COCC%13=CC=CC=C%13)O%10)[C@]%14([C@](O9)(CO[C@H](O%14)C%15=CC=CC=C%15)[H])[H])N%16C(=O)C=%17C(C%16=O)=CC=CC%17 | b | 0% | O([C@H]1[C@]2([C@](O[C@@H](SCC)[C@@H]1OC(CCC(C)=O)=O)(CO[C@H](O2)C3=CC=CC=C3)[H])[H])[C@@H]4[C@@H](OC(C)=O)[C@@H](OCC5=CC=CC=C5)[C@H](OCC6=CC=CC=C6)[C@@H](COCC7=CC=CC=C7)O4.O(CC1=CC=CC=C1)[C@@H]2[C@H]([C@H](SCC)O[C@H](COCC3=CC=CC=C3)[C@H]2O[C@H]4[C@@H]([C@@H](OCC5=CC=CC=C5)[C@H](OC(=O)C)[C@@H]](COCC6=CC=CC=C6)O4)N7C(=O)C=8C(C7=O)=CC=CC8)N9C(=O)C=%10C(C9=O)=CC=CC%10>>O(CC1=CC=CC=C1)[C@@H]2[C@H]([C@H](O[C@H]3[C@H](OCC4=CC=CC=C4)[C@H]([C@H](SCC)O[C@@H]3COCC5=CC=CC=C5)N6C(=O)C=7C(C6=O)=CC=CC7)O[C@H](COCC8=CC=CC=C8)[C@H]2O[C@H]9[C@H](OC(CCC(C)=O)=O)[C@@H](O[C@@H]%10[C@@H](OC(C)=O)[C@@H](OCC%11=CC=CC=C%11)[C@H](OCC%12=CC=CC=C%12)[C@@H](COCC%13=CC=CC=C%13)O%10)[C@]%14([C@](O9)(CO[C@H](O%14)C%15=CC=CC=C%15)[H])[H])N%16C(=O)C=%17C(C%16=O)=CC=CC%17
811 | O([C@@]1(C(OC)=O)O[C@@]([C@@H]([C@@H](COC(C)=O)OC(C)=O)OC(C)=O)([C@H](NC(C)=O)[C@@H](OC(C)=O)C1)[H])[C@H]2[C@@H](OC(=O)C3=CC=CC=C3)[C@@H](COC(=O)C4=CC=CC=C4)O[C@@H](SC)[C@@H]2OC(=O)C5=CC=CC=C5 | b | Pyranose | O([C@@H]1[C@@H](OCC2=CC=CC=C2)[C@H](O[C@H]3[C@H](OCC4=CC=CC=C4)[C@@H](OCC5=CC=CC=C5)[C@H](OCC[Si](C)(C)C)O[C@@H]3COCC6=CC=CC=C6)O[C@H](COCC7=CC=CC=C7)[C@@H]1OCC8=CC=CC=C8)[C@H]9[C@H](NC(CCCCCCCCCCCCCCC)=O)[C@@H](OCC%10=CC=CC=C%10)[C@H](OC(=O)C)[C@@H]](COCC%11=CC=CC=C%11)O9 | O-糖 | 3 | 同侧 |  |  |  | CCCCCCCCCCCCCCCC(N)=O | Dichloromethane | ClCCl | 18.2 | -172.1 | 84.93 | 1.6 | 8.93 | -95 | 39.75 | Sulfonium, dimethyl(methylthio)-, 1,1,1-trifluoromethanesulfonate (1:1),Sodium carbonate | Triethylamine | N(CC)(CC)CC | 6 h, rt; rt → 0 °C | 25 | 360 | O([C@@]1(C(OC)=O)O[C@@]([C@@H]([C@@H](COC(C)=O)OC(C)=O)OC(C)=O)([C@H](NC(C)=O)[C@@H](OC(C)=O)C1)[H])[C@@H]2[C@@H](OC(=O)C3=CC=CC=C3)[C@H](O[C@H]4[C@H](OCC5=CC=CC=C5)[C@@H](NC(CCCCCCCCCCCCCCC)=O)[C@H](O[C@@H]6[C@@H](OCC7=CC=CC=C7)[C@H](O[C@H]8[C@H](OCC9=CC=CC=C9)[C@@H](OCC%10=CC=CC=C%10)[C@H](OCC[Si](C)(C)C)O[C@@H]8COCC%11=CC=CC=C%11)O[C@H](COCC%12=CC=CC=C%12)[C@@H]6OCC%13=CC=CC=C%13)O[C@@H]4COCC%14=CC=CC=C%14)O[C@H](COC(=O)C%15=CC=CC=C%15)[C@@H]2OC(=O)C%16=CC=CC=C%16 | b | 0% | O([C@@]1(C(OC)=O)O[C@@]([C@@H]([C@@H](COC(C)=O)OC(C)=O)OC(C)=O)([C@H](NC(C)=O)[C@@H](OC(C)=O)C1)[H])[C@H]2[C@@H](OC(=O)C3=CC=CC=C3)[C@@H](COC(=O)C4=CC=CC=C4)O[C@@H](SC)[C@@H]2OC(=O)C5=CC=CC=C5.O([C@@H]1[C@@H](OCC2=CC=CC=C2)[C@H](O[C@H]3[C@H](OCC4=CC=CC=C4)[C@@H](OCC5=CC=CC=C5)[C@H](OCC[Si](C)(C)C)O[C@@H]3COCC6=CC=CC=C6)O[C@H](COCC7=CC=CC=C7)[C@@H]1OCC8=CC=CC=C8)[C@H]9[C@H](NC(CCCCCCCCCCCCCCC)=O)[C@@H](OCC%10=CC=CC=C%10)[C@H](OC(=O)C)[C@@H]](COCC%11=CC=CC=C%11)O9>>O([C@@]1(C(OC)=O)O[C@@]([C@@H]([C@@H](COC(C)=O)OC(C)=O)OC(C)=O)([C@H](NC(C)=O)[C@@H](OC(C)=O)C1)[H])[C@@H]2[C@@H](OC(=O)C3=CC=CC=C3)[C@H](O[C@H]4[C@H](OCC5=CC=CC=C5)[C@@H](NC(CCCCCCCCCCCCCCC)=O)[C@H](O[C@@H]6[C@@H](OCC7=CC=CC=C7)[C@H](O[C@H]8[C@H](OCC9=CC=CC=C9)[C@@H](OCC%10=CC=CC=C%10)[C@H](OCC[Si](C)(C)C)O[C@@H]8COCC%11=CC=CC=C%11)O[C@H](COCC%12=CC=CC=C%12)[C@@H]6OCC%13=CC=CC=C%13)O[C@@H]4COCC%14=CC=CC=C%14)O[C@H](COC(=O)C%15=CC=CC=C%15)[C@@H]2OC(=O)C%16=CC=CC=C%16
812 | O([C@@]1(C(OC)=O)O[C@@]([C@@H]([C@@H](COC(C)=O)OC(C)=O)OC(C)=O)([C@H](NC(C)=O)[C@@H](OC(C)=O)C1)[H])[C@H]2[C@@H](OC(=O)C3=CC=CC=C3)[C@@H](COC(=O)C4=CC=CC=C4)O[C@@H](SC)[C@@H]2OC(=O)C5=CC=CC=C5 | b | Pyranose | O([C@@H]1[C@@H](OCC2=CC=CC=C2)[C@H](O[C@H]3[C@H](OCC4=CC=CC=C4)[C@@H](OCC5=CC=CC=C5)[C@H](OCC[Si](C)(C)C)O[C@@H]3COCC6=CC=CC=C6)O[C@H](COCC7=CC=CC=C7)[C@@H]1OCC8=CC=CC=C8)[C@H]9[C@H](NC(CCCCCCCCCCC)=O)[C@@H](OCC%10=CC=CC=C%10)[C@H](OC(=O)C)[C@@H]](COCC%11=CC=CC=C%11)O9 | O-糖 | 3 | 同侧 |  |  |  | CCCCCCCCCCCC(N)=O | Dichloromethane | ClCCl | 18.2 | -172.1 | 84.93 | 1.6 | 8.93 | -95 | 39.75 | Sulfonium, dimethyl(methylthio)-, 1,1,1-trifluoromethanesulfonate (1:1),Sodium carbonate | Triethylamine | N(CC)(CC)CC | 6 h, rt; rt → 0 °C | 25 | 360 | O([C@@]1(C(OC)=O)O[C@@]([C@@H]([C@@H](COC(C)=O)OC(C)=O)OC(C)=O)([C@H](NC(C)=O)[C@@H](OC(C)=O)C1)[H])[C@@H]2[C@@H](OC(=O)C3=CC=CC=C3)[C@H](O[C@H]4[C@H](OCC5=CC=CC=C5)[C@@H](NC(CCCCCCCCCCC)=O)[C@H](O[C@@H]6[C@@H](OCC7=CC=CC=C7)[C@H](O[C@H]8[C@H](OCC9=CC=CC=C9)[C@@H](OCC%10=CC=CC=C%10)[C@H](OCC[Si](C)(C)C)O[C@@H]8COCC%11=CC=CC=C%11)O[C@H](COCC%12=CC=CC=C%12)[C@@H]6OCC%13=CC=CC=C%13)O[C@@H]4COCC%14=CC=CC=C%14)O[C@H](COC(=O)C%15=CC=CC=C%15)[C@@H]2OC(=O)C%16=CC=CC=C%16 | b | 0% | O([C@@]1(C(OC)=O)O[C@@]([C@@H]([C@@H](COC(C)=O)OC(C)=O)OC(C)=O)([C@H](NC(C)=O)[C@@H](OC(C)=O)C1)[H])[C@H]2[C@@H](OC(=O)C3=CC=CC=C3)[C@@H](COC(=O)C4=CC=CC=C4)O[C@@H](SC)[C@@H]2OC(=O)C5=CC=CC=C5.O([C@@H]1[C@@H](OCC2=CC=CC=C2)[C@H](O[C@H]3[C@H](OCC4=CC=CC=C4)[C@@H](OCC5=CC=CC=C5)[C@H](OCC[Si](C)(C)C)O[C@@H]3COCC6=CC=CC=C6)O[C@H](COCC7=CC=CC=C7)[C@@H]1OCC8=CC=CC=C8)[C@H]9[C@H](NC(CCCCCCCCCCC)=O)[C@@H](OCC%10=CC=CC=C%10)[C@H](OC(=O)C)[C@@H]](COCC%11=CC=CC=C%11)O9>>O([C@@]1(C(OC)=O)O[C@@]([C@@H]([C@@H](COC(C)=O)OC(C)=O)OC(C)=O)([C@H](NC(C)=O)[C@@H](OC(C)=O)C1)[H])[C@@H]2[C@@H](OC(=O)C3=CC=CC=C3)[C@H](O[C@H]4[C@H](OCC5=CC=CC=C5)[C@@H](NC(CCCCCCCCCCC)=O)[C@H](O[C@@H]6[C@@H](OCC7=CC=CC=C7)[C@H](O[C@H]8[C@H](OCC9=CC=CC=C9)[C@@H](OCC%10=CC=CC=C%10)[C@H](OCC[Si](C)(C)C)O[C@@H]8COCC%11=CC=CC=C%11)O[C@H](COCC%12=CC=CC=C%12)[C@@H]6OCC%13=CC=CC=C%13)O[C@@H]4COCC%14=CC=CC=C%14)O[C@H](COC(=O)C%15=CC=CC=C%15)[C@@H]2OC(=O)C%16=CC=CC=C%16
813 | O([C@H]1[C@@H]([C@@H](OC(=O)C2=CC=CC=C2)[C@H](OC(=O)C3=CC=CC=C3)[C@@H](CO[C@H]4[C@@H]([C@@H](OC(C)=O)[C@H](OC(C)=O)[C@@H](COC(C)=O)O4)N5C(=O)C=6C(C5=O)=CC=CC6)O1)N7C(=O)C=8C(C7=O)=CC=CC8)[C@H]9[C@H](OC(C)=O)[C@H]([C@H](SC%10=CC=CC=C%10)O[C@@H]9COCC%11=CC=CC=C%11)N%12C(=O)C=%13C(C%12=O)=CC=CC%13 | b | Pyranose | S([C@H]1[C@@H]([C@@H](OC(C)=O)[C@H](OC(=O)C)[C@@H]](COCC2=CC=CC=C2)O1)N3C(=O)C=4C(C3=O)=CC=CC4)C5=CC=CC=C5 | S-糖 | 1 | 同侧 | 0.03 | 弱给电子基 | -1.841 | O=C1NC(=O)c2ccccc21 | Dichloromethane | ClCCl | 18.2 | -172.1 | 84.93 | 1.6 | 8.93 | -95 | 39.75 | Sodium bicarbonate,Sodium chloride,Trifluoromethanesulfonic anhydride,1-(Phenylsulfinyl)piperidine,Triethylamine,2,6-Di-tert-butyl-4-methylpyridine | Sodium bicarbonate | [Na].O=C(O)O | 30 min, -60 °C | -60 | 30 | O([C@H]1[C@@H]([C@@H](OC(=O)C2=CC=CC=C2)[C@H](OC(=O)C3=CC=CC=C3)[C@@H](CO[C@H]4[C@@H]([C@@H](OC(C)=O)[C@H](OC(C)=O)[C@@H](COC(C)=O)O4)N5C(=O)C=6C(C5=O)=CC=CC6)O1)N7C(=O)C=8C(C7=O)=CC=CC8)[C@H]9[C@H](OC(C)=O)[C@H]([C@H](O[C@H]%10[C@H](OC(C)=O)[C@H]([C@H](SC%11=CC=CC=C%11)O[C@@H]%10COCC%12=CC=CC=C%12)N%13C(=O)C=%14C(C%13=O)=CC=CC%14)O[C@@H]9COCC%15=CC=CC=C%15)N%16C(=O)C=%17C(C%16=O)=CC=CC%17 | b | 0% | O([C@H]1[C@@H]([C@@H](OC(=O)C2=CC=CC=C2)[C@H](OC(=O)C3=CC=CC=C3)[C@@H](CO[C@H]4[C@@H]([C@@H](OC(C)=O)[C@H](OC(C)=O)[C@@H](COC(C)=O)O4)N5C(=O)C=6C(C5=O)=CC=CC6)O1)N7C(=O)C=8C(C7=O)=CC=CC8)[C@H]9[C@H](OC(C)=O)[C@H]([C@H](SC%10=CC=CC=C%10)O[C@@H]9COCC%11=CC=CC=C%11)N%12C(=O)C=%13C(C%12=O)=CC=CC%13.S([C@H]1[C@@H]([C@@H](OC(C)=O)[C@H](OC(=O)C)[C@@H]](COCC2=CC=CC=C2)O1)N3C(=O)C=4C(C3=O)=CC=CC4)C5=CC=CC=C5>>O([C@H]1[C@@H]([C@@H](OC(=O)C2=CC=CC=C2)[C@H](OC(=O)C3=CC=CC=C3)[C@@H](CO[C@H]4[C@@H]([C@@H](OC(C)=O)[C@H](OC(C)=O)[C@@H](COC(C)=O)O4)N5C(=O)C=6C(C5=O)=CC=CC6)O1)N7C(=O)C=8C(C7=O)=CC=CC8)[C@H]9[C@H](OC(C)=O)[C@H]([C@H](O[C@H]%10[C@H](OC(C)=O)[C@H]([C@H](SC%11=CC=CC=C%11)O[C@@H]%10COCC%12=CC=CC=C%12)N%13C(=O)C=%14C(C%13=O)=CC=CC%14)O[C@@H]9COCC%15=CC=CC=C%15)N%16C(=O)C=%17C(C%16=O)=CC=CC%17
814 | O([C@H]1[C@@H]([C@@H](OC(C)=O)[C@H](OC(C)=O)[C@@H](COC(C)=O)O1)N2C(=O)C=3C(C2=O)=CC=CC3)[C@H]4[C@H](OC(C)=O)[C@H]([C@H](OC[C@@H]5[C@@H](OC(=O)C6=CC=CC=C6)[C@H](OC(=O)C7=CC=CC=C7)[C@H]([C@H](SC8=CC=CC=C8)O5)N9C(=O)C=%10C(C9=O)=CC=CC%10)O[C@@H]4COCC%11=CC=CC=C%11)N%12C(=O)C=%13C(C%12=O)=CC=CC%13 | b | Pyranose | S([C@H]1[C@@H]([C@@H](OC(C)=O)[C@H](OC(=O)C)[C@@H]](COCC2=CC=CC=C2)O1)N3C(=O)C=4C(C3=O)=CC=CC4)C5=CC=CC=C5 | S-糖 | 1 | 同侧 | 0.03 | 弱给电子基 | -1.841 | O=C1NC(=O)c2ccccc21 | Dichloromethane | ClCCl | 18.2 | -172.1 | 84.93 | 1.6 | 8.93 | -95 | 39.75 | Sodium bicarbonate,Sodium chloride,Trifluoromethanesulfonic anhydride,1-(Phenylsulfinyl)piperidine,Triethylamine,2,6-Di-tert-butyl-4-methylpyridine | Sodium bicarbonate | [Na].O=C(O)O | 30 min, -60 °C | -60 | 30 | O([C@H]1[C@@H]([C@@H](OC(=O)C2=CC=CC=C2)[C@H](OC(=O)C3=CC=CC=C3)[C@@H](CO[C@H]4[C@@H]([C@@H](OC(C)=O)[C@H](O[C@H]5[C@@H]([C@@H](OC(C)=O)[C@H](OC(C)=O)[C@@H](COC(C)=O)O5)N6C(=O)C=7C(C6=O)=CC=CC7)[C@@H](COCC8=CC=CC=C8)O4)N9C(=O)C=%10C(C9=O)=CC=CC%10)O1)N%11C(=O)C=%12C(C%11=O)=CC=CC%12)[C@H]%13[C@H](OC(C)=O)[C@H]([C@H](SC%14=CC=CC=C%14)O[C@@H]%13COCC%15=CC=CC=C%15)N%16C(=O)C=%17C(C%16=O)=CC=CC%17 | b | 0% | O([C@H]1[C@@H]([C@@H](OC(C)=O)[C@H](OC(C)=O)[C@@H](COC(C)=O)O1)N2C(=O)C=3C(C2=O)=CC=CC3)[C@H]4[C@H](OC(C)=O)[C@H]([C@H](OC[C@@H]5[C@@H](OC(=O)C6=CC=CC=C6)[C@H](OC(=O)C7=CC=CC=C7)[C@H]([C@H](SC8=CC=CC=C8)O5)N9C(=O)C=%10C(C9=O)=CC=CC%10)O[C@@H]4COCC%11=CC=CC=C%11)N%12C(=O)C=%13C(C%12=O)=CC=CC%13.S([C@H]1[C@@H]([C@@H](OC(C)=O)[C@H](OC(=O)C)[C@@H]](COCC2=CC=CC=C2)O1)N3C(=O)C=4C(C3=O)=CC=CC4)C5=CC=CC=C5>>O([C@H]1[C@@H]([C@@H](OC(=O)C2=CC=CC=C2)[C@H](OC(=O)C3=CC=CC=C3)[C@@H](CO[C@H]4[C@@H]([C@@H](OC(C)=O)[C@H](O[C@H]5[C@@H]([C@@H](OC(C)=O)[C@H](OC(C)=O)[C@@H](COC(C)=O)O5)N6C(=O)C=7C(C6=O)=CC=CC7)[C@@H](COCC8=CC=CC=C8)O4)N9C(=O)C=%10C(C9=O)=CC=CC%10)O1)N%11C(=O)C=%12C(C%11=O)=CC=CC%12)[C@H]%13[C@H](OC(C)=O)[C@H]([C@H](SC%14=CC=CC=C%14)O[C@@H]%13COCC%15=CC=CC=C%15)N%16C(=O)C=%17C(C%16=O)=CC=CC%17
815 | O(C(=O)C1=CC=CC=C1)[C@@H]2[C@H]([C@H](OC[C@@H]3[C@@H](OC(=O)C4=CC=CC=C4)[C@H](OC(=O)C5=CC=CC=C5)[C@H]([C@H](SC6=CC=CC=C6)O3)N7C(=O)C=8C(C7=O)=CC=CC8)O[C@H](CO[C@H]9[C@@H]([C@@H](OC(C)=O)[C@H](OC(C)=O)[C@@H](COC(C)=O)O9)N%10C(=O)C=%11C(C%10=O)=CC=CC%11)[C@H]2OC(=O)C%12=CC=CC=C%12)N%13C(=O)C=%14C(C%13=O)=CC=CC%14 | b | Pyranose | S([C@H]1[C@@H]([C@@H](OC(C)=O)[C@H](OC(=O)C)[C@@H]](COCC2=CC=CC=C2)O1)N3C(=O)C=4C(C3=O)=CC=CC4)C5=CC=CC=C5 | S-糖 | 1 | 同侧 | 0.03 | 弱给电子基 | -1.841 | O=C1NC(=O)c2ccccc21 | Dichloromethane | ClCCl | 18.2 | -172.1 | 84.93 | 1.6 | 8.93 | -95 | 39.75 | Sodium bicarbonate,Sodium chloride,Trifluoromethanesulfonic anhydride,1-(Phenylsulfinyl)piperidine,Triethylamine,2,6-Di-tert-butyl-4-methylpyridine | Sodium bicarbonate | [Na].O=C(O)O | 30 min, -60 °C | -60 | 30 | O([C@H]1[C@@H]([C@@H](OC(=O)C2=CC=CC=C2)[C@H](OC(=O)C3=CC=CC=C3)[C@@H](CO[C@H]4[C@@H]([C@@H](OC(=O)C5=CC=CC=C5)[C@H](OC(=O)C6=CC=CC=C6)[C@@H](CO[C@H]7[C@@H]([C@@H](OC(C)=O)[C@H](OC(C)=O)[C@@H](COC(C)=O)O7)N8C(=O)C=9C(C8=O)=CC=CC9)O4)N%10C(=O)C=%11C(C%10=O)=CC=CC%11)O1)N%12C(=O)C=%13C(C%12=O)=CC=CC%13)[C@H]%14[C@H](OC(C)=O)[C@H]([C@H](SC%15=CC=CC=C%15)O[C@@H]%14COCC%16=CC=CC=C%16)N%17C(=O)C=%18C(C%17=O)=CC=CC%18 | b | 0% | O(C(=O)C1=CC=CC=C1)[C@@H]2[C@H]([C@H](OC[C@@H]3[C@@H](OC(=O)C4=CC=CC=C4)[C@H](OC(=O)C5=CC=CC=C5)[C@H]([C@H](SC6=CC=CC=C6)O3)N7C(=O)C=8C(C7=O)=CC=CC8)O[C@H](CO[C@H]9[C@@H]([C@@H](OC(C)=O)[C@H](OC(C)=O)[C@@H](COC(C)=O)O9)N%10C(=O)C=%11C(C%10=O)=CC=CC%11)[C@H]2OC(=O)C%12=CC=CC=C%12)N%13C(=O)C=%14C(C%13=O)=CC=CC%14.S([C@H]1[C@@H]([C@@H](OC(C)=O)[C@H](OC(=O)C)[C@@H]](COCC2=CC=CC=C2)O1)N3C(=O)C=4C(C3=O)=CC=CC4)C5=CC=CC=C5>>O([C@H]1[C@@H]([C@@H](OC(=O)C2=CC=CC=C2)[C@H](OC(=O)C3=CC=CC=C3)[C@@H](CO[C@H]4[C@@H]([C@@H](OC(=O)C5=CC=CC=C5)[C@H](OC(=O)C6=CC=CC=C6)[C@@H](CO[C@H]7[C@@H]([C@@H](OC(C)=O)[C@H](OC(C)=O)[C@@H](COC(C)=O)O7)N8C(=O)C=9C(C8=O)=CC=CC9)O4)N%10C(=O)C=%11C(C%10=O)=CC=CC%11)O1)N%12C(=O)C=%13C(C%12=O)=CC=CC%13)[C@H]%14[C@H](OC(C)=O)[C@H]([C@H](SC%15=CC=CC=C%15)O[C@@H]%14COCC%16=CC=CC=C%16)N%17C(=O)C=%18C(C%17=O)=CC=CC%18
816 | O(C(C)=O)[C@@H]1[C@H]([C@H](SC2=CC=C(C)C=C2)O[C@H](COC(C)=O)[C@H]1OC(C)=O)N3C(=O)C=4C(C3=O)=CC=CC4 | b | Pyranose | S([C@H]1[C@]2([C@]([C@H](OC(=O)C)[C@@H]](COCC3=CC=CC=C3)O1)(OC(=O)N2C(C)=O)[H])[H])C4=CC=C(C)C=C4 | S-糖 | 1 | 同侧 |  |  |  | CC(=O)NC(=O)O | Dichloromethane,Diethyl ether | ClCCl、O(CC)CC | 18.2,15.6 | -172.1,-151.9 | 84.93,74.12 | 1.6,1.15 | 8.93,4.3 | -95,-116 | 39.75,2.2 | Tosyl chloride | Tosyl chloride | O=S(=O)(Cl)C1=CC=C(C=C1)C | 30 min, rt; rt → -70 °C | 25 | 30 | O(C(C)=O)[C@@H]1[C@H]([C@H](O[C@H]2[C@]3([C@]([C@H](SC4=CC=C(C)C=C4)O[C@@H]2COCC5=CC=CC=C5)(N(C(C)=O)C(=O)O3)[H])[H])O[C@H](COC(C)=O)[C@H]1OC(C)=O)N6C(=O)C=7C(C6=O)=CC=CC7 | b | 0% | O(C(C)=O)[C@@H]1[C@H]([C@H](SC2=CC=C(C)C=C2)O[C@H](COC(C)=O)[C@H]1OC(C)=O)N3C(=O)C=4C(C3=O)=CC=CC4.S([C@H]1[C@]2([C@]([C@H](OC(=O)C)[C@@H]](COCC3=CC=CC=C3)O1)(OC(=O)N2C(C)=O)[H])[H])C4=CC=C(C)C=C4>>O(C(C)=O)[C@@H]1[C@H]([C@H](O[C@H]2[C@]3([C@]([C@H](SC4=CC=C(C)C=C4)O[C@@H]2COCC5=CC=CC=C5)(N(C(C)=O)C(=O)O3)[H])[H])O[C@H](COC(C)=O)[C@H]1OC(C)=O)N6C(=O)C=7C(C6=O)=CC=CC7
817 | O(C(C)=O)[C@H]1[C@@H](OC(C)=O)[C@@H](COC(C)=O)O[C@@H](SC)[C@@H]1OC(C)=O | b | Pyranose | O(CC1=CC=CC=C1)[C@@H]2[C@H]([C@H](N=[N+]=[N-])O[C@H](COCC3=CC=CC=C3)[C@H]2O[C@H]4[C@@H]([C@@H](OCC5=CC=CC=C5)[C@H](OC(=O)C)[C@@H]](COCC6=CC=CC=C6)O4)N7C(=O)C=8C(C7=O)=CC=CC8)N9C(=O)C=%10C(C9=O)=CC=CC%10 | O-糖 | 2 | 同侧 | 0.03 | 弱给电子基 | -1.841 | O=C1NC(=O)c2ccccc21 | Dichloromethane | ClCCl | 18.2 | -172.1 | 84.93 | 1.6 | 8.93 | -95 | 39.75 | Sodium bicarbonate,N-Iodosuccinimide,Trifluoromethanesulfonic acid | Trifluoromethanesulfonic acid | O=S(=O)(O)C(F)(F)F | 30 min, 0 °C; 0 °C → -78 °C | 0 | 30 | O(CC1=CC=CC=C1)[C@@H]2[C@H]([C@H](O[C@H]3[C@H](OCC4=CC=CC=C4)[C@H]([C@H](N=[N+]=[N-])O[C@@H]3COCC5=CC=CC=C5)N6C(=O)C=7C(C6=O)=CC=CC7)O[C@H](COCC8=CC=CC=C8)[C@H]2O[C@H]9[C@H](OC(C)=O)[C@@H](OC(C)=O)[C@@H](OC(C)=O)[C@@H](COC(C)=O)O9)N%10C(=O)C=%11C(C%10=O)=CC=CC%11 | b | 0% | O(C(C)=O)[C@H]1[C@@H](OC(C)=O)[C@@H](COC(C)=O)O[C@@H](SC)[C@@H]1OC(C)=O.O(CC1=CC=CC=C1)[C@@H]2[C@H]([C@H](N=[N+]=[N-])O[C@H](COCC3=CC=CC=C3)[C@H]2O[C@H]4[C@@H]([C@@H](OCC5=CC=CC=C5)[C@H](OC(=O)C)[C@@H]](COCC6=CC=CC=C6)O4)N7C(=O)C=8C(C7=O)=CC=CC8)N9C(=O)C=%10C(C9=O)=CC=CC%10>>O(CC1=CC=CC=C1)[C@@H]2[C@H]([C@H](O[C@H]3[C@H](OCC4=CC=CC=C4)[C@H]([C@H](N=[N+]=[N-])O[C@@H]3COCC5=CC=CC=C5)N6C(=O)C=7C(C6=O)=CC=CC7)O[C@H](COCC8=CC=CC=C8)[C@H]2O[C@H]9[C@H](OC(C)=O)[C@@H](OC(C)=O)[C@@H](OC(C)=O)[C@@H](COC(C)=O)O9)N%10C(=O)C=%11C(C%10=O)=CC=CC%11
818 | O(C(C)=O)[C@H]1[C@@H](OC(C)=O)[C@@H](COC(C)=O)O[C@@H](SC)[C@@H]1OC(C)=O | b | Pyranose | O(CC1=CC=CC=C1)[C@@H]2[C@H]([C@H](N=[N+]=[N-])O[C@H](COCC3=CC=CC=C3)[C@H]2O[C@H]4[C@@H]([C@@H](OCC5=CC=CC=C5)[C@H](OC(=O)C)[C@@H]](COCC6=CC=CC=C6)O4)N7C(=O)C=8C(C7=O)=CC=CC8)N9C(=O)C=%10C(C9=O)=CC=CC%10 | O-糖 | 2 | 同侧 | 0.03 | 弱给电子基 | -1.841 | O=C1NC(=O)c2ccccc21 | Dichloromethane | ClCCl | 18.2 | -172.1 | 84.93 | 1.6 | 8.93 | -95 | 39.75 | Sodium bicarbonate,N-Iodosuccinimide,Trifluoroacetic acid | Sodium bicarbonate | [Na].O=C(O)O |  |  |  | O(CC1=CC=CC=C1)[C@@H]2[C@H]([C@H](O[C@H]3[C@H](OCC4=CC=CC=C4)[C@H]([C@H](N=[N+]=[N-])O[C@@H]3COCC5=CC=CC=C5)N6C(=O)C=7C(C6=O)=CC=CC7)O[C@H](COCC8=CC=CC=C8)[C@H]2O[C@H]9[C@H](OC(C)=O)[C@@H](OC(C)=O)[C@@H](OC(C)=O)[C@@H](COC(C)=O)O9)N%10C(=O)C=%11C(C%10=O)=CC=CC%11 | b | 0% | O(C(C)=O)[C@H]1[C@@H](OC(C)=O)[C@@H](COC(C)=O)O[C@@H](SC)[C@@H]1OC(C)=O.O(CC1=CC=CC=C1)[C@@H]2[C@H]([C@H](N=[N+]=[N-])O[C@H](COCC3=CC=CC=C3)[C@H]2O[C@H]4[C@@H]([C@@H](OCC5=CC=CC=C5)[C@H](OC(=O)C)[C@@H]](COCC6=CC=CC=C6)O4)N7C(=O)C=8C(C7=O)=CC=CC8)N9C(=O)C=%10C(C9=O)=CC=CC%10>>O(CC1=CC=CC=C1)[C@@H]2[C@H]([C@H](O[C@H]3[C@H](OCC4=CC=CC=C4)[C@H]([C@H](N=[N+]=[N-])O[C@@H]3COCC5=CC=CC=C5)N6C(=O)C=7C(C6=O)=CC=CC7)O[C@H](COCC8=CC=CC=C8)[C@H]2O[C@H]9[C@H](OC(C)=O)[C@@H](OC(C)=O)[C@@H](OC(C)=O)[C@@H](COC(C)=O)O9)N%10C(=O)C=%11C(C%10=O)=CC=CC%11
819 | O(CC1=CC=C(OC)C=C1)[C@H]2[C@]3([C@](O[C@H](S(=O)C4=CC=CC=C4)[C@H]2OCC5=CC=CC=C5)(CO[C@H](O3)C6=CC=CC=C6)[H])[H] | a | Pyranose | O(CC1=CC=CC=C1)[C@@H]2[C@H]([C@H](N=[N+]=[N-])O[C@H](COCC3=CC=CC=C3)[C@H]2O[C@H]4[C@@H]([C@@H](OCC5=CC=CC=C5)[C@H](OC(=O)C)[C@@H]](COCC6=CC=CC=C6)O4)N7C(=O)C=8C(C7=O)=CC=CC8)N9C(=O)C=%10C(C9=O)=CC=CC%10 | O-糖 | 2 | 同侧 | 0.03 | 弱给电子基 | -1.841 | O=C1NC(=O)c2ccccc21 | Dichloromethane | ClCCl | 18.2 | -172.1 | 84.93 | 1.6 | 8.93 | -95 | 39.75 | Sodium bicarbonate,2,3-Dichloro-5,6-dicyano-1,4-benzoquinone,Trifluoromethanesulfonic anhydride,2,4,6-Tris(1,1-dimethylethyl)pyridine,Triethylamine | Sodium bicarbonate | [Na].O=C(O)O | 2 h, rt; rt → -78 °C | 25 | 120 | O(CC1=CC=CC=C1)[C@@H]2[C@H]([C@H](O[C@H]3[C@H](OCC4=CC=CC=C4)[C@H]([C@H](N=[N+]=[N-])O[C@@H]3COCC5=CC=CC=C5)N6C(=O)C=7C(C6=O)=CC=CC7)O[C@H](COCC8=CC=CC=C8)[C@H]2O[C@H]9[C@@H](OCC%10=CC=CC=C%10)[C@@H](O)[C@]%11([C@](O9)(CO[C@H](O%11)C%12=CC=CC=C%12)[H])[H])N%13C(=O)C=%14C(C%13=O)=CC=CC%14 | b | 0% | O(CC1=CC=C(OC)C=C1)[C@H]2[C@]3([C@](O[C@H](S(=O)C4=CC=CC=C4)[C@H]2OCC5=CC=CC=C5)(CO[C@H](O3)C6=CC=CC=C6)[H])[H].O(CC1=CC=CC=C1)[C@@H]2[C@H]([C@H](N=[N+]=[N-])O[C@H](COCC3=CC=CC=C3)[C@H]2O[C@H]4[C@@H]([C@@H](OCC5=CC=CC=C5)[C@H](OC(=O)C)[C@@H]](COCC6=CC=CC=C6)O4)N7C(=O)C=8C(C7=O)=CC=CC8)N9C(=O)C=%10C(C9=O)=CC=CC%10>>O(CC1=CC=CC=C1)[C@@H]2[C@H]([C@H](O[C@H]3[C@H](OCC4=CC=CC=C4)[C@H]([C@H](N=[N+]=[N-])O[C@@H]3COCC5=CC=CC=C5)N6C(=O)C=7C(C6=O)=CC=CC7)O[C@H](COCC8=CC=CC=C8)[C@H]2O[C@H]9[C@@H](OCC%10=CC=CC=C%10)[C@@H](O)[C@]%11([C@](O9)(CO[C@H](O%11)C%12=CC=CC=C%12)[H])[H])N%13C(=O)C=%14C(C%13=O)=CC=CC%14
820 | O([C@H]1[C@@H]([C@@H](OCC2=CC=CC=C2)[C@H](O[Si](C(C)(C)C)(C)C)[C@@H](COCC3=CC=CC=C3)O1)N4C(=O)C=5C(C4=O)=CC=CC5)[C@@H]6[C@@H](COCC7=CC=CC=C7)O[C@@H](SC8=CC=C(C)C=C8)[C@@H]([C@H]6O)N9C(=O)C=%10C(C9=O)=CC=CC%10 | b | Pyranose | O(C(CCl)=O)[C@@H]1[C@H]([C@H](SC2=CC=C(C)C=C2)O[C@H](COCC3=CC=CC=C3)[C@H]1O[C@H]4[C@@H]([C@@H](OCC5=CC=CC=C5)[C@H](OC(=O)C)[C@@H]](COCC6=CC=CC=C6)O4)N7C(=O)C=8C(C7=O)=CC=CC8)N9C(=O)C=%10C(C9=O)=CC=CC%10 | O-糖 | 2 | 同侧 | 0.03 | 弱给电子基 | -1.841 | O=C1NC(=O)c2ccccc21 | Dichloromethane | ClCCl | 18.2 | -172.1 | 84.93 | 1.6 | 8.93 | -95 | 39.75 | N-Iodosuccinimide | N-Iodosuccinimide | O=C1N(I)C(=O)CC1 | -78 °C | -78 |  | O(CC1=CC=CC=C1)[C@@H]2[C@H]([C@H](O[C@H]3[C@H](OC(CCl)=O)[C@H]([C@H](SC4=CC=C(C)C=C4)O[C@@H]3COCC5=CC=CC=C5)N6C(=O)C=7C(C6=O)=CC=CC7)O[C@H](COCC8=CC=CC=C8)[C@H]2O[C@H]9[C@@H]([C@@H](O)[C@H](O[C@H]%10[C@@H]([C@@H](OCC%11=CC=CC=C%11)[C@H](O[Si](C(C)(C)C)(C)C)[C@@H](COCC%12=CC=CC=C%12)O%10)N%13C(=O)C=%14C(C%13=O)=CC=CC%14)[C@@H](COCC%15=CC=CC=C%15)O9)N%16C(=O)C=%17C(C%16=O)=CC=CC%17)N%18C(=O)C=%19C(C%18=O)=CC=CC%19 | b | 0% | O([C@H]1[C@@H]([C@@H](OCC2=CC=CC=C2)[C@H](O[Si](C(C)(C)C)(C)C)[C@@H](COCC3=CC=CC=C3)O1)N4C(=O)C=5C(C4=O)=CC=CC5)[C@@H]6[C@@H](COCC7=CC=CC=C7)O[C@@H](SC8=CC=C(C)C=C8)[C@@H]([C@H]6O)N9C(=O)C=%10C(C9=O)=CC=CC%10.O(C(CCl)=O)[C@@H]1[C@H]([C@H](SC2=CC=C(C)C=C2)O[C@H](COCC3=CC=CC=C3)[C@H]1O[C@H]4[C@@H]([C@@H](OCC5=CC=CC=C5)[C@H](OC(=O)C)[C@@H]](COCC6=CC=CC=C6)O4)N7C(=O)C=8C(C7=O)=CC=CC8)N9C(=O)C=%10C(C9=O)=CC=CC%10>>O(CC1=CC=CC=C1)[C@@H]2[C@H]([C@H](O[C@H]3[C@H](OC(CCl)=O)[C@H]([C@H](SC4=CC=C(C)C=C4)O[C@@H]3COCC5=CC=CC=C5)N6C(=O)C=7C(C6=O)=CC=CC7)O[C@H](COCC8=CC=CC=C8)[C@H]2O[C@H]9[C@@H]([C@@H](O)[C@H](O[C@H]%10[C@@H]([C@@H](OCC%11=CC=CC=C%11)[C@H](O[Si](C(C)(C)C)(C)C)[C@@H](COCC%12=CC=CC=C%12)O%10)N%13C(=O)C=%14C(C%13=O)=CC=CC%14)[C@@H](COCC%15=CC=CC=C%15)O9)N%16C(=O)C=%17C(C%16=O)=CC=CC%17)N%18C(=O)C=%19C(C%18=O)=CC=CC%19
821 | O(CC1=CC=CC=C1)[C@@H]2[C@H]([C@H](SC3=CC=CC=C3)O[C@]4([C@]2(O[C@@H](OC4)C5=CC=CC=C5)[H])[H])N6C(=O)C=7C(C6=O)=CC=CC7 | b | Pyranose | C(C(OC(C)=O)CF)[C@H]1[C@@H]([C@@H](OCC2=CC=CC=C2)[C@H](OC(=O)C)[C@@H]](COCC3=CC=CC=C3)O1)N4C(=O)C=5C(C4=O)=CC=CC5 | C-糖 | 1 | 同侧 | 0.03 | 弱给电子基 | -1.841 | O=C1NC(=O)c2ccccc21 | Dichloromethane | ClCCl | 18.2 | -172.1 | 84.93 | 1.6 | 8.93 | -95 | 39.75 | 2,4,6-Tris(1,1-dimethylethyl)pyrimidine,Diphenyl sulfoxide,Triethylamine,Trifluoromethanesulfonic anhydride | Triethylamine | N(CC)(CC)CC | rt → -60 °C; 10 min, -60 °C | -60 | 10 | O([C@H]1[C@@H]([C@@H](OCC2=CC=CC=C2)[C@]3([C@](O1)(CO[C@H](O3)C4=CC=CC=C4)[H])[H])N5C(=O)C=6C(C5=O)=CC=CC6)[C@H]7[C@H](OCC8=CC=CC=C8)[C@H]([C@H](CC(OC(C)=O)CF)O[C@@H]7COCC9=CC=CC=C9)N%10C(=O)C=%11C(C%10=O)=CC=CC%11 | b | 0% | O(CC1=CC=CC=C1)[C@@H]2[C@H]([C@H](SC3=CC=CC=C3)O[C@]4([C@]2(O[C@@H](OC4)C5=CC=CC=C5)[H])[H])N6C(=O)C=7C(C6=O)=CC=CC7.C(C(OC(C)=O)CF)[C@H]1[C@@H]([C@@H](OCC2=CC=CC=C2)[C@H](OC(=O)C)[C@@H]](COCC3=CC=CC=C3)O1)N4C(=O)C=5C(C4=O)=CC=CC5>>O([C@H]1[C@@H]([C@@H](OCC2=CC=CC=C2)[C@]3([C@](O1)(CO[C@H](O3)C4=CC=CC=C4)[H])[H])N5C(=O)C=6C(C5=O)=CC=CC6)[C@H]7[C@H](OCC8=CC=CC=C8)[C@H]([C@H](CC(OC(C)=O)CF)O[C@@H]7COCC9=CC=CC=C9)N%10C(=O)C=%11C(C%10=O)=CC=CC%11
822 | O(CC1=CC=C(OC)C=C1)[C@H]2[C@]3([C@](O[C@H](SC4=CC=CC=C4)[C@H]2OCC5=CC=CC=C5)(CO[C@H](O3)C6=CC=CC=C6)[H])[H] | a | Pyranose | O(CC1=CC=CC=C1)[C@@H]2[C@H]([C@H](N=[N+]=[N-])O[C@H](COCC3=CC=CC=C3)[C@H]2O[C@H]4[C@@H]([C@@H](OCC5=CC=CC=C5)[C@H](OC(=O)C)[C@@H]](COCC6=CC=CC=C6)O4)N7C(=O)C=8C(C7=O)=CC=CC8)N9C(=O)C=%10C(C9=O)=CC=CC%10 | O-糖 | 2 | 同侧 | 0.03 | 弱给电子基 | -1.841 | O=C1NC(=O)c2ccccc21 | Dichloromethane | ClCCl | 18.2 | -172.1 | 84.93 | 1.6 | 8.93 | -95 | 39.75 | Water,Sodium bicarbonate,Trifluoromethanesulfonic anhydride,2,4,6-Tris(1,1-dimethylethyl)pyrimidine,1-(Phenylsulfinyl)piperidine | Sodium bicarbonate | [Na].O=C(O)O | 30 min, -60 °C | -60 | 30 | O(CC1=CC=CC=C1)[C@@H]2[C@H]([C@H](O[C@H]3[C@H](OCC4=CC=CC=C4)[C@H]([C@H](N=[N+]=[N-])O[C@@H]3COCC5=CC=CC=C5)N6C(=O)C=7C(C6=O)=CC=CC7)O[C@H](COCC8=CC=CC=C8)[C@H]2O[C@H]9[C@@H](OCC%10=CC=CC=C%10)[C@@H](OCC%11=CC=C(OC)C=C%11)[C@]%12([C@](O9)(CO[C@H](O%12)C%13=CC=CC=C%13)[H])[H])N%14C(=O)C=%15C(C%14=O)=CC=CC%15 | b | 0% | O(CC1=CC=C(OC)C=C1)[C@H]2[C@]3([C@](O[C@H](SC4=CC=CC=C4)[C@H]2OCC5=CC=CC=C5)(CO[C@H](O3)C6=CC=CC=C6)[H])[H].O(CC1=CC=CC=C1)[C@@H]2[C@H]([C@H](N=[N+]=[N-])O[C@H](COCC3=CC=CC=C3)[C@H]2O[C@H]4[C@@H]([C@@H](OCC5=CC=CC=C5)[C@H](OC(=O)C)[C@@H]](COCC6=CC=CC=C6)O4)N7C(=O)C=8C(C7=O)=CC=CC8)N9C(=O)C=%10C(C9=O)=CC=CC%10>>O(CC1=CC=CC=C1)[C@@H]2[C@H]([C@H](O[C@H]3[C@H](OCC4=CC=CC=C4)[C@H]([C@H](N=[N+]=[N-])O[C@@H]3COCC5=CC=CC=C5)N6C(=O)C=7C(C6=O)=CC=CC7)O[C@H](COCC8=CC=CC=C8)[C@H]2O[C@H]9[C@@H](OCC%10=CC=CC=C%10)[C@@H](OCC%11=CC=C(OC)C=C%11)[C@]%12([C@](O9)(CO[C@H](O%12)C%13=CC=CC=C%13)[H])[H])N%14C(=O)C=%15C(C%14=O)=CC=CC%15
823 | O(CC1=CC=CC=C1)[C@@H]2[C@H]([C@H](SC3=CC=CC=C3)O[C@]4([C@]2(O[C@@H](OC4)C5=CC=CC=C5)[H])[H])N6C(=O)C=7C(C6=O)=CC=CC7 | b | Pyranose | C([C@@H](OC(=O)C1=CC=CC=C1)CF)[C@H]2[C@@H]([C@@H](OCC3=CC=CC=C3)[C@H](OC(=O)C)[C@@H]](COCC4=CC=CC=C4)O2)N5C(=O)C=6C(C5=O)=CC=CC6 | C-糖 | 1 | 同侧 | 0.03 | 弱给电子基 | -1.841 | O=C1NC(=O)c2ccccc21 | Dichloromethane | ClCCl | 18.2 | -172.1 | 84.93 | 1.6 | 8.93 | -95 | 39.75 | 2,4,6-Tris(1,1-dimethylethyl)pyrimidine,Diphenyl sulfoxide,Triethylamine,Trifluoromethanesulfonic anhydride | Triethylamine | N(CC)(CC)CC | rt → -60 °C; 10 min, -60 °C | -60 | 10 | O(CC1=CC=CC=C1)[C@@H]2[C@H]([C@H](O[C@H]3[C@H](OCC4=CC=CC=C4)[C@H]([C@H](CC(OC(=O)C5=CC=CC=C5)CF)O[C@@H]3COCC6=CC=CC=C6)N7C(=O)C=8C(C7=O)=CC=CC8)O[C@]9([C@]2(O[C@@H](OC9)C%10=CC=CC=C%10)[H])[H])N%11C(=O)C=%12C(C%11=O)=CC=CC%12 | b | 0% | O(CC1=CC=CC=C1)[C@@H]2[C@H]([C@H](SC3=CC=CC=C3)O[C@]4([C@]2(O[C@@H](OC4)C5=CC=CC=C5)[H])[H])N6C(=O)C=7C(C6=O)=CC=CC7.C([C@@H](OC(=O)C1=CC=CC=C1)CF)[C@H]2[C@@H]([C@@H](OCC3=CC=CC=C3)[C@H](OC(=O)C)[C@@H]](COCC4=CC=CC=C4)O2)N5C(=O)C=6C(C5=O)=CC=CC6>>O(CC1=CC=CC=C1)[C@@H]2[C@H]([C@H](O[C@H]3[C@H](OCC4=CC=CC=C4)[C@H]([C@H](CC(OC(=O)C5=CC=CC=C5)CF)O[C@@H]3COCC6=CC=CC=C6)N7C(=O)C=8C(C7=O)=CC=CC8)O[C@]9([C@]2(O[C@@H](OC9)C%10=CC=CC=C%10)[H])[H])N%11C(=O)C=%12C(C%11=O)=CC=CC%12
824 | S([C@H]1[C@]2([C@]([C@H](OC(C)=O)[C@@H](COC(C)=O)O1)(OC(=O)N2CC3=CC=CC=C3)[H])[H])C4=CC=CC=C4 | b | Pyranose | O([C@H]1[C@@H]([C@@H](OCC2=CC=CC=C2)[C@H](OC(=O)C)[C@@H]](COCC3=CC=CC=C3)O1)N4C(=O)C=5C(C4=O)=CC=CC5)C6=CC=C(OC)C=C6 | O-糖 | 1 | 同侧 | 0.03 | 弱给电子基 | -1.841 | O=C1NC(=O)c2ccccc21 | Toluene | C=1C=CC(=CC1)C | 16.3 | -159.8 | 92.14 | 0.4 | 2.4 | -94.9 | 110.6 | 2,6-Di-tert-butyl-4-methylpyridine,Sodium bicarbonate,Benzenesulfenyl chloride | Sodium bicarbonate | [Na].O=C(O)O | overnight, 0 °C → rt | 25 |  | O(CC1=CC=CC=C1)[C@@H]2[C@H]([C@H](OC3=CC=C(OC)C=C3)O[C@H](COCC4=CC=CC=C4)[C@H]2O[C@@H]5[C@]6([C@]([C@H](OC(C)=O)[C@@H](COC(C)=O)O5)(OC(=O)N6CC7=CC=CC=C7)[H])[H])N8C(=O)C=9C(C8=O)=CC=CC9 | a | 0% | S([C@H]1[C@]2([C@]([C@H](OC(C)=O)[C@@H](COC(C)=O)O1)(OC(=O)N2CC3=CC=CC=C3)[H])[H])C4=CC=CC=C4.O([C@H]1[C@@H]([C@@H](OCC2=CC=CC=C2)[C@H](OC(=O)C)[C@@H]](COCC3=CC=CC=C3)O1)N4C(=O)C=5C(C4=O)=CC=CC5)C6=CC=C(OC)C=C6>>O(CC1=CC=CC=C1)[C@@H]2[C@H]([C@H](OC3=CC=C(OC)C=C3)O[C@H](COCC4=CC=CC=C4)[C@H]2O[C@@H]5[C@]6([C@]([C@H](OC(C)=O)[C@@H](COC(C)=O)O5)(OC(=O)N6CC7=CC=CC=C7)[H])[H])N8C(=O)C=9C(C8=O)=CC=CC9
825 | O(C[C@@H]1[C@H](OCC2=CC=CC=C2)[C@H](OC(=O)C3=CC=CC=C3)[C@@H](OC(=O)C4=CC=CC=C4)[C@H](SC5=CC=C(C)C=C5)O1)[C@@]6(C(OC)=O)O[C@@]([C@@H]([C@@H](COC(C)=O)OC(C)=O)OC(C)=O)([C@]7([C@](C6)(OC(=O)N7)[H])[H])[H] | b | Pyranose | O([C@H]1[C@@H](OCC2=CC=CC=C2)[C@H](OCC3=CC=CC=C3)[C@@H](COCC4=CC=CC=C4)O[C@@H]1OCC=C)[C@H]5[C@H](NC(OCC(Cl)(Cl)Cl)=O)[C@@H](OCC6=CC=CC=C6)[C@H](OC(=O)C)[C@@H]](COCC7=CC=CC=C7)O5 | O-糖 | 2 | 同侧 | 0.36 | 中等吸电子基 | -1.713 | NC(=O)OCC(Cl)(Cl)Cl | Dichloromethane | ClCCl | 18.2 | -172.1 | 84.93 | 1.6 | 8.93 | -95 | 39.75 | N-Iodosuccinimide,Triethylamine | N-Iodosuccinimide | O=C1N(I)C(=O)CC1 | 1 h, rt; rt → -50 °C | 25 | 60 | O(C[C@@H]1[C@H](OCC2=CC=CC=C2)[C@H](OC(=O)C3=CC=CC=C3)[C@@H](OC(=O)C4=CC=CC=C4)[C@H](O[C@H]5[C@H](OCC6=CC=CC=C6)[C@@H](NC(OCC(Cl)(Cl)Cl)=O)[C@H](O[C@H]7[C@@H](OCC8=CC=CC=C8)[C@H](OCC9=CC=CC=C9)[C@@H](COCC%10=CC=CC=C%10)O[C@@H]7OCC=C)O[C@@H]5COCC%11=CC=CC=C%11)O1)[C@@]%12(C(OC)=O)O[C@@]([C@@H]([C@@H](COC(C)=O)OC(C)=O)OC(C)=O)([C@]%13([C@](C%12)(OC(=O)N%13)[H])[H])[H] | b | 0% | O(C[C@@H]1[C@H](OCC2=CC=CC=C2)[C@H](OC(=O)C3=CC=CC=C3)[C@@H](OC(=O)C4=CC=CC=C4)[C@H](SC5=CC=C(C)C=C5)O1)[C@@]6(C(OC)=O)O[C@@]([C@@H]([C@@H](COC(C)=O)OC(C)=O)OC(C)=O)([C@]7([C@](C6)(OC(=O)N7)[H])[H])[H].O([C@H]1[C@@H](OCC2=CC=CC=C2)[C@H](OCC3=CC=CC=C3)[C@@H](COCC4=CC=CC=C4)O[C@@H]1OCC=C)[C@H]5[C@H](NC(OCC(Cl)(Cl)Cl)=O)[C@@H](OCC6=CC=CC=C6)[C@H](OC(=O)C)[C@@H]](COCC7=CC=CC=C7)O5>>O(C[C@@H]1[C@H](OCC2=CC=CC=C2)[C@H](OC(=O)C3=CC=CC=C3)[C@@H](OC(=O)C4=CC=CC=C4)[C@H](O[C@H]5[C@H](OCC6=CC=CC=C6)[C@@H](NC(OCC(Cl)(Cl)Cl)=O)[C@H](O[C@H]7[C@@H](OCC8=CC=CC=C8)[C@H](OCC9=CC=CC=C9)[C@@H](COCC%10=CC=CC=C%10)O[C@@H]7OCC=C)O[C@@H]5COCC%11=CC=CC=C%11)O1)[C@@]%12(C(OC)=O)O[C@@]([C@@H]([C@@H](COC(C)=O)OC(C)=O)OC(C)=O)([C@]%13([C@](C%12)(OC(=O)N%13)[H])[H])[H]
826 | O(C[C@@H]1[C@H](OCC2=CC=CC=C2)[C@H](OC(=O)C3=CC=CC=C3)[C@@H](OC(=O)C4=CC=CC=C4)[C@H](SC5=CC=C(C)C=C5)O1)[C@@]6(C(OC)=O)O[C@@]([C@@H]([C@@H](COC(C)=O)OC(C)=O)OC(C)=O)([C@]7([C@](C6)(OC(=O)N7)[H])[H])[H] | b | Pyranose | O([C@H]1[C@@H](OCC2=CC=CC=C2)[C@H](OCC3=CC=CC=C3)[C@@H](COCC4=CC=CC=C4)O[C@@H]1OCC=C)[C@H]5[C@H](NC(OCC(Cl)(Cl)Cl)=O)[C@@H](OCC6=CC=CC=C6)[C@H](OC(=O)C)[C@@H]](COCC7=CC=CC=C7)O5 | O-糖 | 2 | 同侧 | 0.36 | 中等吸电子基 | -1.713 | NC(=O)OCC(Cl)(Cl)Cl | Dichloromethane | ClCCl | 18.2 | -172.1 | 84.93 | 1.6 | 8.93 | -95 | 39.75 | N-Iodosuccinimide,Triethylamine,Trifluoromethanesulfonic acid | Trifluoromethanesulfonic acid | O=S(=O)(O)C(F)(F)F | -40 °C; 2 h, -40 °C | -40 | 120 | O(C[C@@H]1[C@H](OCC2=CC=CC=C2)[C@H](OC(=O)C3=CC=CC=C3)[C@@H](OC(=O)C4=CC=CC=C4)[C@H](O[C@H]5[C@H](OCC6=CC=CC=C6)[C@@H](NC(OCC(Cl)(Cl)Cl)=O)[C@H](O[C@H]7[C@@H](OCC8=CC=CC=C8)[C@H](OCC9=CC=CC=C9)[C@@H](COCC%10=CC=CC=C%10)O[C@@H]7OCC=C)O[C@@H]5COCC%11=CC=CC=C%11)O1)[C@@]%12(C(OC)=O)O[C@@]([C@@H]([C@@H](COC(C)=O)OC(C)=O)OC(C)=O)([C@]%13([C@](C%12)(OC(=O)N%13)[H])[H])[H] | b | 0% | O(C[C@@H]1[C@H](OCC2=CC=CC=C2)[C@H](OC(=O)C3=CC=CC=C3)[C@@H](OC(=O)C4=CC=CC=C4)[C@H](SC5=CC=C(C)C=C5)O1)[C@@]6(C(OC)=O)O[C@@]([C@@H]([C@@H](COC(C)=O)OC(C)=O)OC(C)=O)([C@]7([C@](C6)(OC(=O)N7)[H])[H])[H].O([C@H]1[C@@H](OCC2=CC=CC=C2)[C@H](OCC3=CC=CC=C3)[C@@H](COCC4=CC=CC=C4)O[C@@H]1OCC=C)[C@H]5[C@H](NC(OCC(Cl)(Cl)Cl)=O)[C@@H](OCC6=CC=CC=C6)[C@H](OC(=O)C)[C@@H]](COCC7=CC=CC=C7)O5>>O(C[C@@H]1[C@H](OCC2=CC=CC=C2)[C@H](OC(=O)C3=CC=CC=C3)[C@@H](OC(=O)C4=CC=CC=C4)[C@H](O[C@H]5[C@H](OCC6=CC=CC=C6)[C@@H](NC(OCC(Cl)(Cl)Cl)=O)[C@H](O[C@H]7[C@@H](OCC8=CC=CC=C8)[C@H](OCC9=CC=CC=C9)[C@@H](COCC%10=CC=CC=C%10)O[C@@H]7OCC=C)O[C@@H]5COCC%11=CC=CC=C%11)O1)[C@@]%12(C(OC)=O)O[C@@]([C@@H]([C@@H](COC(C)=O)OC(C)=O)OC(C)=O)([C@]%13([C@](C%12)(OC(=O)N%13)[H])[H])[H]
827 | O([C@@H]1[C@@H](OCC2=CC=CC=C2)[C@H](OCC3=CC=CC=C3)[C@@H](COCC4=CC=CC=C4)O[C@H]1SC5=CC=CC=C5)P6(=O)OCC(C)(C)CO6 | b | Pyranose | S([C@H]1[C@@H]([C@@H](OC(C)=O)[C@H](OC(=O)C)[C@@H]](COCC2=CC=CC=C2)O1)N3C(=O)C=4C(C3=O)=C(Cl)C(Cl)=C(Cl)C4Cl)C5=CC=CC=C5 | S-糖 | 1 | 同侧 | 0.47 | 中等吸电子基 | -2.196 | O=C1NC(=O)c2c(Cl)c(Cl)c(Cl)c(Cl)c21 | Dichloromethane | ClCCl | 18.2 | -172.1 | 84.93 | 1.6 | 8.93 | -95 | 39.75 | 1-(Phenylsulfinyl)piperidine,Sodium bicarbonate,2,6-Di-tert-butyl-4-methylpyridine,Triethylamine | Triethylamine | N(CC)(CC)CC | 30 min, -60 °C | -60 | 30 | O(C(C)=O)[C@@H]1[C@H]([C@H](SC2=CC=CC=C2)O[C@H](COCC3=CC=CC=C3)[C@H]1O[C@H]4[C@H](OP5(=O)OCC(C)(C)CO5)[C@@H](OCC6=CC=CC=C6)[C@H](OCC7=CC=CC=C7)[C@@H](COCC8=CC=CC=C8)O4)N9C(=O)C=%10C(C9=O)=C(Cl)C(Cl)=C(Cl)C%10Cl | b | 0% | O([C@@H]1[C@@H](OCC2=CC=CC=C2)[C@H](OCC3=CC=CC=C3)[C@@H](COCC4=CC=CC=C4)O[C@H]1SC5=CC=CC=C5)P6(=O)OCC(C)(C)CO6.S([C@H]1[C@@H]([C@@H](OC(C)=O)[C@H](OC(=O)C)[C@@H]](COCC2=CC=CC=C2)O1)N3C(=O)C=4C(C3=O)=C(Cl)C(Cl)=C(Cl)C4Cl)C5=CC=CC=C5>>O(C(C)=O)[C@@H]1[C@H]([C@H](SC2=CC=CC=C2)O[C@H](COCC3=CC=CC=C3)[C@H]1O[C@H]4[C@H](OP5(=O)OCC(C)(C)CO5)[C@@H](OCC6=CC=CC=C6)[C@H](OCC7=CC=CC=C7)[C@@H](COCC8=CC=CC=C8)O4)N9C(=O)C=%10C(C9=O)=C(Cl)C(Cl)=C(Cl)C%10Cl
828 | O=C1N(C(=O)C=2C1=C(Cl)C(Cl)=C(Cl)C2Cl)[C@H]3[C@H](SC4=CC=CC=C4)O[C@H](COCC5=CC=CC=C5)[C@@H](O)[C@@H]3O | b | Pyranose | S(=O)([C@H]1[C@@H]([C@@H](OCC2=CC=CC=C2)[C@H](OC(=O)C)[C@@H]](COCC3=CC=CC=C3)O1)N4C(=O)C=5C(C4=O)=C(Cl)C(Cl)=C(Cl)C5Cl)C6=CC=CC=C6 | S-糖 | 1 | 同侧 | 0.47 | 中等吸电子基 | -2.196 | O=C1NC(=O)c2c(Cl)c(Cl)c(Cl)c(Cl)c21 | Dichloromethane | ClCCl | 18.2 | -172.1 | 84.93 | 1.6 | 8.93 | -95 | 39.75 | Methyleugenol,2,6-Di-tert-butyl-4-methylpyridine,Triethylamine,Trifluoromethanesulfonic anhydride | Methyleugenol | O(C1=CC=C(C=C1OC)CC=C)C | 1 h, rt; rt → -60 °C | 25 | 60 | O([C@H]1[C@@H]([C@@H](OCC2=CC=CC=C2)[C@H](O)[C@@H](COCC3=CC=CC=C3)O1)N4C(=O)C=5C(C4=O)=C(Cl)C(Cl)=C(Cl)C5Cl)[C@@H]6[C@@H](COCC7=CC=CC=C7)O[C@@H](SC8=CC=CC=C8)[C@@H]([C@H]6O)N9C(=O)C=%10C(C9=O)=C(Cl)C(Cl)=C(Cl)C%10Cl | b | 0% | O=C1N(C(=O)C=2C1=C(Cl)C(Cl)=C(Cl)C2Cl)[C@H]3[C@H](SC4=CC=CC=C4)O[C@H](COCC5=CC=CC=C5)[C@@H](O)[C@@H]3O.S(=O)([C@H]1[C@@H]([C@@H](OCC2=CC=CC=C2)[C@H](OC(=O)C)[C@@H]](COCC3=CC=CC=C3)O1)N4C(=O)C=5C(C4=O)=C(Cl)C(Cl)=C(Cl)C5Cl)C6=CC=CC=C6>>O([C@H]1[C@@H]([C@@H](OCC2=CC=CC=C2)[C@H](O)[C@@H](COCC3=CC=CC=C3)O1)N4C(=O)C=5C(C4=O)=C(Cl)C(Cl)=C(Cl)C5Cl)[C@@H]6[C@@H](COCC7=CC=CC=C7)O[C@@H](SC8=CC=CC=C8)[C@@H]([C@H]6O)N9C(=O)C=%10C(C9=O)=C(Cl)C(Cl)=C(Cl)C%10Cl
829 | [Si](O[C@H]1[C@]2([C@](O[C@H](SC)[C@H]1OCC3=CC=C(OC)C=C3)(COC4(O2)CCCCC4)[H])[H])(C(C)(C)C)(C5=CC=CC=C5)C6=CC=CC=C6 | a | Pyranose | O(CC1=CC=CC=C1)[C@@H]2[C@H]([C@H](N=[N+]=[N-])O[C@H](COCC3=CC=CC=C3)[C@H]2O[C@H]4[C@@H]([C@@H](OCC5=CC=CC=C5)[C@H](OC(=O)C)[C@@H]](COCC6=CC=CC=C6)O4)N7C(=O)C=8C(C7=O)=CC=CC8)N9C(=O)C=%10C(C9=O)=CC=CC%10 | O-糖 | 2 | 同侧 | 0.03 | 弱给电子基 | -1.841 | O=C1NC(=O)c2ccccc21 | Dichloromethane | ClCCl | 18.2 | -172.1 | 84.93 | 1.6 | 8.93 | -95 | 39.75 | Trimethylsilyl triflate,2,3-Dichloro-5,6-dicyano-1,4-benzoquinone,4-(Dimethylamino)pyridine | Trimethylsilyl triflate | O=S(=O)(O[Si](C)(C)C)C(F)(F)F |  |  |  | O(CC1=CC=CC=C1)[C@@H]2[C@H]([C@H](O[C@H]3[C@H](OCC4=CC=CC=C4)[C@H]([C@H](N=[N+]=[N-])O[C@@H]3COCC5=CC=CC=C5)N6C(=O)C=7C(C6=O)=CC=CC7)O[C@H](COCC8=CC=CC=C8)[C@H]2O[C@H]9[C@@H](O)[C@@H](O[Si](C(C)(C)C)(C%10=CC=CC=C%10)C%11=CC=CC=C%11)[C@]%12([C@](O9)(COC%13(O%12)CCCCC%13)[H])[H])N%14C(=O)C=%15C(C%14=O)=CC=CC%15 | b | 0% | [Si](O[C@H]1[C@]2([C@](O[C@H](SC)[C@H]1OCC3=CC=C(OC)C=C3)(COC4(O2)CCCCC4)[H])[H])(C(C)(C)C)(C5=CC=CC=C5)C6=CC=CC=C6.O(CC1=CC=CC=C1)[C@@H]2[C@H]([C@H](N=[N+]=[N-])O[C@H](COCC3=CC=CC=C3)[C@H]2O[C@H]4[C@@H]([C@@H](OCC5=CC=CC=C5)[C@H](OC(=O)C)[C@@H]](COCC6=CC=CC=C6)O4)N7C(=O)C=8C(C7=O)=CC=CC8)N9C(=O)C=%10C(C9=O)=CC=CC%10>>O(CC1=CC=CC=C1)[C@@H]2[C@H]([C@H](O[C@H]3[C@H](OCC4=CC=CC=C4)[C@H]([C@H](N=[N+]=[N-])O[C@@H]3COCC5=CC=CC=C5)N6C(=O)C=7C(C6=O)=CC=CC7)O[C@H](COCC8=CC=CC=C8)[C@H]2O[C@H]9[C@@H](O)[C@@H](O[Si](C(C)(C)C)(C%10=CC=CC=C%10)C%11=CC=CC=C%11)[C@]%12([C@](O9)(COC%13(O%12)CCCCC%13)[H])[H])N%14C(=O)C=%15C(C%14=O)=CC=CC%15
830 | O(CC1=CC=CC=C1)[C@@H]2[C@@H](OC(CCl)=O)[C@H](SC3=CC=C(C)C=C3)O[C@H](COCC4=CC=C(OC)C=C4)[C@H]2OC(C)=O | b | Pyranose | O(C(C)=O)[C@@H]1[C@H]([C@H](N=[N+]=[N-])O[C@H](COC(C)=O)[C@H]1O[C@H]2[C@@H]([C@@H](OC(C)=O)[C@H](OC(=O)C)[C@@H]](COC(C)=O)O2)N3C(=O)C=4C(C3=O)=CC=CC4)N5C(=O)C=6C(C5=O)=CC=CC6 | O-糖 | 2 | 同侧 | 0.03 | 弱给电子基 | -1.841 | O=C1NC(=O)c2ccccc21 | Dichloromethane | ClCCl | 18.2 | -172.1 | 84.93 | 1.6 | 8.93 | -95 | 39.75 |  |  |  | -40 °C; 2 h, -40 °C | -40 | 120 | O([C@H]1[C@@H]([C@@H](OC(C)=O)[C@H](O[C@H]2[C@H](OC(CCl)=O)[C@@H](OCC3=CC=CC=C3)[C@H](OC(C)=O)[C@@H](COCC4=CC=C(OC)C=C4)O2)[C@@H](COC(C)=O)O1)N5C(=O)C=6C(C5=O)=CC=CC6)[C@H]7[C@H](OC(C)=O)[C@H]([C@H](N=[N+]=[N-])O[C@@H]7COC(C)=O)N8C(=O)C=9C(C8=O)=CC=CC9 | b | 0% | O(CC1=CC=CC=C1)[C@@H]2[C@@H](OC(CCl)=O)[C@H](SC3=CC=C(C)C=C3)O[C@H](COCC4=CC=C(OC)C=C4)[C@H]2OC(C)=O.O(C(C)=O)[C@@H]1[C@H]([C@H](N=[N+]=[N-])O[C@H](COC(C)=O)[C@H]1O[C@H]2[C@@H]([C@@H](OC(C)=O)[C@H](OC(=O)C)[C@@H]](COC(C)=O)O2)N3C(=O)C=4C(C3=O)=CC=CC4)N5C(=O)C=6C(C5=O)=CC=CC6>>O([C@H]1[C@@H]([C@@H](OC(C)=O)[C@H](O[C@H]2[C@H](OC(CCl)=O)[C@@H](OCC3=CC=CC=C3)[C@H](OC(C)=O)[C@@H](COCC4=CC=C(OC)C=C4)O2)[C@@H](COC(C)=O)O1)N5C(=O)C=6C(C5=O)=CC=CC6)[C@H]7[C@H](OC(C)=O)[C@H]([C@H](N=[N+]=[N-])O[C@@H]7COC(C)=O)N8C(=O)C=9C(C8=O)=CC=CC9
831 | S([C@H]1[C@]2([C@]([C@H](OC(CCl)=O)[C@@H](COCC3=CC=CC=C3)O1)(OC(=O)N2CC4=CC=CC=C4)[H])[H])C5=CC=CC=C5 | b | Pyranose | O([C@H]1[C@@H]([C@@H](OCC2=CC=CC=C2)[C@H](OC(=O)C)[C@@H]](COCC3=CC=CC=C3)O1)N4C(=O)C=5C(C4=O)=CC=CC5)C6=CC=C(OC)C=C6 | O-糖 | 1 | 同侧 | 0.03 | 弱给电子基 | -1.841 | O=C1NC(=O)c2ccccc21 | Dichloromethane | ClCCl | 18.2 | -172.1 | 84.93 | 1.6 | 8.93 | -95 | 39.75 | Hexahydro-1-(phenylthio)-2H-azepin-2-one,2,6-Di-tert-butyl-4-methylpyridine,Sodium bicarbonate | Triethylamine | N(CC)(CC)CC | 40 min, rt | 25 | 40 | O(CC1=CC=CC=C1)[C@@H]2[C@H]([C@H](OC3=CC=C(OC)C=C3)O[C@H](COCC4=CC=CC=C4)[C@H]2O[C@@H]5[C@]6([C@]([C@H](OC(CCl)=O)[C@@H](COCC7=CC=CC=C7)O5)(OC(=O)N6CC8=CC=CC=C8)[H])[H])N9C(=O)C=%10C(C9=O)=CC=CC%10 | a | 0% | S([C@H]1[C@]2([C@]([C@H](OC(CCl)=O)[C@@H](COCC3=CC=CC=C3)O1)(OC(=O)N2CC4=CC=CC=C4)[H])[H])C5=CC=CC=C5.O([C@H]1[C@@H]([C@@H](OCC2=CC=CC=C2)[C@H](OC(=O)C)[C@@H]](COCC3=CC=CC=C3)O1)N4C(=O)C=5C(C4=O)=CC=CC5)C6=CC=C(OC)C=C6>>O(CC1=CC=CC=C1)[C@@H]2[C@H]([C@H](OC3=CC=C(OC)C=C3)O[C@H](COCC4=CC=CC=C4)[C@H]2O[C@@H]5[C@]6([C@]([C@H](OC(CCl)=O)[C@@H](COCC7=CC=CC=C7)O5)(OC(=O)N6CC8=CC=CC=C8)[H])[H])N9C(=O)C=%10C(C9=O)=CC=CC%10
832 | S([C@H]1[C@]2([C@]([C@H](OC(CCl)=O)[C@@H](COCC3=CC=CC=C3)O1)(OC(=O)N2CC4=CC=CC=C4)[H])[H])C5=CC=CC=C5 | b | Pyranose | O([C@H]1[C@@H]([C@@H](OCC2=CC=CC=C2)[C@H](OC(=O)C)[C@@H]](COCC3=CC=CC=C3)O1)N4C(=O)C=5C(C4=O)=CC=CC5)C6=CC=C(OC)C=C6 | O-糖 | 1 | 同侧 | 0.03 | 弱给电子基 | -1.841 | O=C1NC(=O)c2ccccc21 | Dichloromethane | ClCCl | 18.2 | -172.1 | 84.93 | 1.6 | 8.93 | -95 | 39.75 | Hexahydro-1-(phenylthio)-2H-azepin-2-one,Trifluoromethanesulfonic anhydride | Triethylamine | N(CC)(CC)CC | 40 min, rt | 25 | 40 | O(CC1=CC=CC=C1)[C@@H]2[C@H]([C@H](OC3=CC=C(OC)C=C3)O[C@H](COCC4=CC=CC=C4)[C@H]2O[C@@H]5[C@]6([C@]([C@H](OC(CCl)=O)[C@@H](COCC7=CC=CC=C7)O5)(OC(=O)N6CC8=CC=CC=C8)[H])[H])N9C(=O)C=%10C(C9=O)=CC=CC%10 | a | 0% | S([C@H]1[C@]2([C@]([C@H](OC(CCl)=O)[C@@H](COCC3=CC=CC=C3)O1)(OC(=O)N2CC4=CC=CC=C4)[H])[H])C5=CC=CC=C5.O([C@H]1[C@@H]([C@@H](OCC2=CC=CC=C2)[C@H](OC(=O)C)[C@@H]](COCC3=CC=CC=C3)O1)N4C(=O)C=5C(C4=O)=CC=CC5)C6=CC=C(OC)C=C6>>O(CC1=CC=CC=C1)[C@@H]2[C@H]([C@H](OC3=CC=C(OC)C=C3)O[C@H](COCC4=CC=CC=C4)[C@H]2O[C@@H]5[C@]6([C@]([C@H](OC(CCl)=O)[C@@H](COCC7=CC=CC=C7)O5)(OC(=O)N6CC8=CC=CC=C8)[H])[H])N9C(=O)C=%10C(C9=O)=CC=CC%10
833 | S([C@H]1[C@]2([C@]([C@H](OC(CCl)=O)[C@@H](COCC3=CC=CC=C3)O1)(OC(=O)N2CC4=CC=CC=C4)[H])[H])C5=CC=CC=C5 | b | Pyranose | O([C@H]1[C@@H]([C@@H](OCC2=CC=CC=C2)[C@H](OC(=O)C)[C@@H]](COCC3=CC=CC=C3)O1)N4C(=O)C=5C(C4=O)=CC=CC5)C6=CC=C(OC)C=C6 | O-糖 | 1 | 同侧 | 0.03 | 弱给电子基 | -1.841 | O=C1NC(=O)c2ccccc21 | Dichloromethane | ClCCl | 18.2 | -172.1 | 84.93 | 1.6 | 8.93 | -95 | 39.75 | Hexahydro-1-(phenylthio)-2H-azepin-2-one,2,6-Di-tert-butyl-4-methylpyridine,Sodium bicarbonate | Triethylamine | N(CC)(CC)CC | rt; 40 min, rt | 25 | 40 | O(CC1=CC=CC=C1)[C@@H]2[C@H]([C@H](OC3=CC=C(OC)C=C3)O[C@H](COCC4=CC=CC=C4)[C@H]2O[C@@H]5[C@]6([C@]([C@H](OC(CCl)=O)[C@@H](COCC7=CC=CC=C7)O5)(OC(=O)N6CC8=CC=CC=C8)[H])[H])N9C(=O)C=%10C(C9=O)=CC=CC%10 | a | 0% | S([C@H]1[C@]2([C@]([C@H](OC(CCl)=O)[C@@H](COCC3=CC=CC=C3)O1)(OC(=O)N2CC4=CC=CC=C4)[H])[H])C5=CC=CC=C5.O([C@H]1[C@@H]([C@@H](OCC2=CC=CC=C2)[C@H](OC(=O)C)[C@@H]](COCC3=CC=CC=C3)O1)N4C(=O)C=5C(C4=O)=CC=CC5)C6=CC=C(OC)C=C6>>O(CC1=CC=CC=C1)[C@@H]2[C@H]([C@H](OC3=CC=C(OC)C=C3)O[C@H](COCC4=CC=CC=C4)[C@H]2O[C@@H]5[C@]6([C@]([C@H](OC(CCl)=O)[C@@H](COCC7=CC=CC=C7)O5)(OC(=O)N6CC8=CC=CC=C8)[H])[H])N9C(=O)C=%10C(C9=O)=CC=CC%10
834 | O(CC1=CC=CC=C1)[C@H]2[C@]3([C@](O[C@@H](SCC)[C@@H]2OC(=O)C4=CC=C(N(=O)=O)C=C4)(CO[C@H](O3)C5=CC=CC=C5)[H])[H] | b | Pyranose | N(=[N+]=[N-])[C@H]1[C@@H]([C@@H](O)[C@H](O[C@H]2[C@@H]([C@@H](O)[C@H](OC(=O)C)[C@@H]](COCC3=CC=CC=C3)O2)N4C(=O)C=5C(C4=O)=CC=CC5)[C@@H](COCC6=CC=C(OC)C=C6)O1)N7C(=O)C=8C(C7=O)=CC=CC8 | O-糖 | 2 | 同侧 | 0.03 | 弱给电子基 | -1.841 | O=C1NC(=O)c2ccccc21 | Dichloromethane | ClCCl | 18.2 | -172.1 | 84.93 | 1.6 | 8.93 | -95 | 39.75 | Silver triflate,N-Iodosuccinimide,Dichloromethane | Silver triflate | [Ag].O=S(=O)(O)C(F)(F)F |  |  |  | O([C@H]1[C@@H]([C@@H](O)[C@H](O[C@H]2[C@H](OC(=O)C3=CC=C(N(=O)=O)C=C3)[C@@H](OCC4=CC=CC=C4)[C@]5([C@](O2)(CO[C@H](O5)C6=CC=CC=C6)[H])[H])[C@@H](COCC7=CC=CC=C7)O1)N8C(=O)C=9C(C8=O)=CC=CC9)[C@@H]%10[C@@H](COCC%11=CC=C(OC)C=C%11)O[C@@H](N=[N+]=[N-])[C@@H]([C@H]%10O)N%12C(=O)C=%13C(C%12=O)=CC=CC%13 | b | 0% | O(CC1=CC=CC=C1)[C@H]2[C@]3([C@](O[C@@H](SCC)[C@@H]2OC(=O)C4=CC=C(N(=O)=O)C=C4)(CO[C@H](O3)C5=CC=CC=C5)[H])[H].N(=[N+]=[N-])[C@H]1[C@@H]([C@@H](O)[C@H](O[C@H]2[C@@H]([C@@H](O)[C@H](OC(=O)C)[C@@H]](COCC3=CC=CC=C3)O2)N4C(=O)C=5C(C4=O)=CC=CC5)[C@@H](COCC6=CC=C(OC)C=C6)O1)N7C(=O)C=8C(C7=O)=CC=CC8>>O([C@H]1[C@@H]([C@@H](O)[C@H](O[C@H]2[C@H](OC(=O)C3=CC=C(N(=O)=O)C=C3)[C@@H](OCC4=CC=CC=C4)[C@]5([C@](O2)(CO[C@H](O5)C6=CC=CC=C6)[H])[H])[C@@H](COCC7=CC=CC=C7)O1)N8C(=O)C=9C(C8=O)=CC=CC9)[C@@H]%10[C@@H](COCC%11=CC=C(OC)C=C%11)O[C@@H](N=[N+]=[N-])[C@@H]([C@H]%10O)N%12C(=O)C=%13C(C%12=O)=CC=CC%13
835 | O(CC1=CC=CC=C1)[C@H]2[C@]3([C@](O[C@@H](SC4=CC=C(C)C=C4)[C@@H]2OC(CCC(C)=O)=O)(CO[C@H](O3)C5=CC=C(OC)C=C5)[H])[H] | b | Pyranose | O(C(C)=O)[C@@H]1[C@H]([C@H](N=[N+]=[N-])O[C@H](COC(C)=O)[C@H]1O[C@H]2[C@@H]([C@@H](OC(C)=O)[C@H](OC(=O)C)[C@@H]](COC(C)=O)O2)N3C(=O)C=4C(C3=O)=CC=CC4)N5C(=O)C=6C(C5=O)=CC=CC6 | O-糖 | 2 | 同侧 | 0.03 | 弱给电子基 | -1.841 | O=C1NC(=O)c2ccccc21 | Dichloromethane | ClCCl | 18.2 | -172.1 | 84.93 | 1.6 | 8.93 | -95 | 39.75 |  |  |  | 0 °C | 0 |  | O(C(C)=O)[C@@H]1[C@H]([C@H](O[C@H]2[C@H](OC(C)=O)[C@H]([C@H](N=[N+]=[N-])O[C@@H]2COC(C)=O)N3C(=O)C=4C(C3=O)=CC=CC4)O[C@H](COC(C)=O)[C@H]1O[C@H]5[C@H](OC(CCC(C)=O)=O)[C@@H](OCC6=CC=CC=C6)[C@]7([C@](O5)(CO[C@H](O7)C8=CC=C(OC)C=C8)[H])[H])N9C(=O)C=%10C(C9=O)=CC=CC%10 | b | 0% | O(CC1=CC=CC=C1)[C@H]2[C@]3([C@](O[C@@H](SC4=CC=C(C)C=C4)[C@@H]2OC(CCC(C)=O)=O)(CO[C@H](O3)C5=CC=C(OC)C=C5)[H])[H].O(C(C)=O)[C@@H]1[C@H]([C@H](N=[N+]=[N-])O[C@H](COC(C)=O)[C@H]1O[C@H]2[C@@H]([C@@H](OC(C)=O)[C@H](OC(=O)C)[C@@H]](COC(C)=O)O2)N3C(=O)C=4C(C3=O)=CC=CC4)N5C(=O)C=6C(C5=O)=CC=CC6>>O(C(C)=O)[C@@H]1[C@H]([C@H](O[C@H]2[C@H](OC(C)=O)[C@H]([C@H](N=[N+]=[N-])O[C@@H]2COC(C)=O)N3C(=O)C=4C(C3=O)=CC=CC4)O[C@H](COC(C)=O)[C@H]1O[C@H]5[C@H](OC(CCC(C)=O)=O)[C@@H](OCC6=CC=CC=C6)[C@]7([C@](O5)(CO[C@H](O7)C8=CC=C(OC)C=C8)[H])[H])N9C(=O)C=%10C(C9=O)=CC=CC%10
836 | O(C(C)=O)[C@H]1[C@]2([C@](O[C@@H](SCC)[C@@H]1OC(CCl)=O)(CO[C@H](O2)C3=CC=CC=C3)[H])[H] | b | Pyranose | O(CC1=CC=CC=C1)[C@@H]2[C@H]([C@H](N=[N+]=[N-])O[C@H](COCC3=CC=CC=C3)[C@H]2O[C@H]4[C@@H]([C@@H](OCC5=CC=CC=C5)[C@H](OC(=O)C)[C@@H]](COCC6=CC=CC=C6)O4)N7C(=O)C=8C(C7=O)=CC=CC8)N9C(=O)C=%10C(C9=O)=CC=CC%10 | O-糖 | 2 | 同侧 | 0.03 | 弱给电子基 | -1.841 | O=C1NC(=O)c2ccccc21 | Toluene | C=1C=CC(=CC1)C | 16.3 | -159.8 | 92.14 | 0.4 | 2.4 | -94.9 | 110.6 | N-Iodosuccinimide,Trifluoromethanesulfonic acid | Trifluoromethanesulfonic acid | O=S(=O)(O)C(F)(F)F | 20 min, rt | 25 | 20 | O(CC1=CC=CC=C1)[C@@H]2[C@H]([C@H](O[C@H]3[C@H](OCC4=CC=CC=C4)[C@H]([C@H](N=[N+]=[N-])O[C@@H]3COCC5=CC=CC=C5)N6C(=O)C=7C(C6=O)=CC=CC7)O[C@H](COCC8=CC=CC=C8)[C@H]2O[C@H]9[C@H](OC(CCl)=O)[C@@H](OC(C)=O)[C@]%10([C@](O9)(CO[C@H](O%10)C%11=CC=CC=C%11)[H])[H])N%12C(=O)C=%13C(C%12=O)=CC=CC%13 | b | 0% | O(C(C)=O)[C@H]1[C@]2([C@](O[C@@H](SCC)[C@@H]1OC(CCl)=O)(CO[C@H](O2)C3=CC=CC=C3)[H])[H].O(CC1=CC=CC=C1)[C@@H]2[C@H]([C@H](N=[N+]=[N-])O[C@H](COCC3=CC=CC=C3)[C@H]2O[C@H]4[C@@H]([C@@H](OCC5=CC=CC=C5)[C@H](OC(=O)C)[C@@H]](COCC6=CC=CC=C6)O4)N7C(=O)C=8C(C7=O)=CC=CC8)N9C(=O)C=%10C(C9=O)=CC=CC%10>>O(CC1=CC=CC=C1)[C@@H]2[C@H]([C@H](O[C@H]3[C@H](OCC4=CC=CC=C4)[C@H]([C@H](N=[N+]=[N-])O[C@@H]3COCC5=CC=CC=C5)N6C(=O)C=7C(C6=O)=CC=CC7)O[C@H](COCC8=CC=CC=C8)[C@H]2O[C@H]9[C@H](OC(CCl)=O)[C@@H](OC(C)=O)[C@]%10([C@](O9)(CO[C@H](O%10)C%11=CC=CC=C%11)[H])[H])N%12C(=O)C=%13C(C%12=O)=CC=CC%13
837 | O(CC1=CC=CC=C1)[C@@H]2[C@H]([C@H](SC3=CC=CC=C3)O[C@H](COCC4=CC=CC=C4)[C@H]2OCC5=CC=CC=C5)N6C(=O)C=7C(C6=O)=CC=CC7 | b | Pyranose | S([C@H]1[C@@H]([C@@H](OCC2=CC=CC=C2)[C@H](OC(=O)C)[C@@H]](COC(=O)C3=C(F)C(F)=C(F)C(F)=C3F)O1)N4C(=O)C=5C(C4=O)=CC=CC5)C6=CC=CC=C6 | S-糖 | 1 | 同侧 | 0.03 | 弱给电子基 | -1.841 | O=C1NC(=O)c2ccccc21 | Diethyl ether | O(CC)CC | 15.6 | -151.9 | 74.12 | 1.15 | 4.3 | -116 | 2.2 | N-Iodosuccinimide,Triethylamine | N-Iodosuccinimide | O=C1N(I)C(=O)CC1 | rt → -20 °C | 25 |  | O([C@H]1[C@@H]([C@@H](OCC2=CC=CC=C2)[C@H](OCC3=CC=CC=C3)[C@@H](COCC4=CC=CC=C4)O1)N5C(=O)C=6C(C5=O)=CC=CC6)[C@H]7[C@H](OCC8=CC=CC=C8)[C@H]([C@H](SC9=CC=CC=C9)O[C@@H]7COC(=O)C%10=C(F)C(F)=C(F)C(F)=C%10F)N%11C(=O)C=%12C(C%11=O)=CC=CC%12 | b | 0% | O(CC1=CC=CC=C1)[C@@H]2[C@H]([C@H](SC3=CC=CC=C3)O[C@H](COCC4=CC=CC=C4)[C@H]2OCC5=CC=CC=C5)N6C(=O)C=7C(C6=O)=CC=CC7.S([C@H]1[C@@H]([C@@H](OCC2=CC=CC=C2)[C@H](OC(=O)C)[C@@H]](COC(=O)C3=C(F)C(F)=C(F)C(F)=C3F)O1)N4C(=O)C=5C(C4=O)=CC=CC5)C6=CC=CC=C6>>O([C@H]1[C@@H]([C@@H](OCC2=CC=CC=C2)[C@H](OCC3=CC=CC=C3)[C@@H](COCC4=CC=CC=C4)O1)N5C(=O)C=6C(C5=O)=CC=CC6)[C@H]7[C@H](OCC8=CC=CC=C8)[C@H]([C@H](SC9=CC=CC=C9)O[C@@H]7COC(=O)C%10=C(F)C(F)=C(F)C(F)=C%10F)N%11C(=O)C=%12C(C%11=O)=CC=CC%12
838 | O(CC1=CC=CC=C1)[C@H]2[C@]3([C@](O[C@@H](SC4=CC=C(C)C=C4)[C@@H]2OC(CCl)=O)(CO[C@H](O3)C5=CC=C(OC)C=C5)[H])[H] | b | Pyranose | O(C(C)=O)[C@@H]1[C@H]([C@H](N=[N+]=[N-])O[C@H](COC(C)=O)[C@H]1O[C@H]2[C@@H]([C@@H](OC(C)=O)[C@H](OC(=O)C)[C@@H]](COC(C)=O)O2)N3C(=O)C=4C(C3=O)=CC=CC4)N5C(=O)C=6C(C5=O)=CC=CC6 | O-糖 | 2 | 同侧 | 0.03 | 弱给电子基 | -1.841 | O=C1NC(=O)c2ccccc21 | Dichloromethane | ClCCl | 18.2 | -172.1 | 84.93 | 1.6 | 8.93 | -95 | 39.75 |  |  |  | 0 °C | 0 |  | O([C@H]1[C@@H]([C@@H](OC(C)=O)[C@H](O[C@H]2[C@H](OC(CCl)=O)[C@@H](OCC3=CC=CC=C3)[C@]4([C@](O2)(CO[C@H](O4)C5=CC=C(OC)C=C5)[H])[H])[C@@H](COC(C)=O)O1)N6C(=O)C=7C(C6=O)=CC=CC7)[C@H]8[C@H](OC(C)=O)[C@H]([C@H](N=[N+]=[N-])O[C@@H]8COC(C)=O)N9C(=O)C=%10C(C9=O)=CC=CC%10 | b | 0% | O(CC1=CC=CC=C1)[C@H]2[C@]3([C@](O[C@@H](SC4=CC=C(C)C=C4)[C@@H]2OC(CCl)=O)(CO[C@H](O3)C5=CC=C(OC)C=C5)[H])[H].O(C(C)=O)[C@@H]1[C@H]([C@H](N=[N+]=[N-])O[C@H](COC(C)=O)[C@H]1O[C@H]2[C@@H]([C@@H](OC(C)=O)[C@H](OC(=O)C)[C@@H]](COC(C)=O)O2)N3C(=O)C=4C(C3=O)=CC=CC4)N5C(=O)C=6C(C5=O)=CC=CC6>>O([C@H]1[C@@H]([C@@H](OC(C)=O)[C@H](O[C@H]2[C@H](OC(CCl)=O)[C@@H](OCC3=CC=CC=C3)[C@]4([C@](O2)(CO[C@H](O4)C5=CC=C(OC)C=C5)[H])[H])[C@@H](COC(C)=O)O1)N6C(=O)C=7C(C6=O)=CC=CC7)[C@H]8[C@H](OC(C)=O)[C@H]([C@H](N=[N+]=[N-])O[C@@H]8COC(C)=O)N9C(=O)C=%10C(C9=O)=CC=CC%10
839 | O(C(C)=O)[C@@H]1[C@H]([C@H](SC2=CC=CC=C2)O[C@H](COC(C)=O)[C@H]1OC(C)=O)N3C(=O)C=4C(C3=O)=CC(Cl)=C(Cl)C4 | b | Pyranose | S([C@H]1[C@@H]([C@@H](OC(C)=O)[C@H](OC(=O)C)[C@@H]](COCC2=CC=CC=C2)O1)N3C(=O)C=4C(C3=O)=C(Cl)C(Cl)=C(Cl)C4Cl)C5=CC=CC=C5 | S-糖 | 1 | 同侧 | 0.47 | 中等吸电子基 | -2.196 | O=C1NC(=O)c2c(Cl)c(Cl)c(Cl)c(Cl)c21 | Dichloromethane | ClCCl | 18.2 | -172.1 | 84.93 | 1.6 | 8.93 | -95 | 39.75 | 1-(Phenylsulfinyl)piperidine,2,6-Di-tert-butyl-4-methylpyridine,Trifluoromethanesulfonic anhydride | Trifluoromethanesulfonic anhydride | O=S(=O)(OS(=O)(=O)C(F)(F)F)C(F)(F)F | 10 - 30 min, -60 °C | -60 | 30 | O([C@H]1[C@@H]([C@@H](OC(C)=O)[C@H](OC(C)=O)[C@@H](COC(C)=O)O1)N2C(=O)C=3C(C2=O)=CC(Cl)=C(Cl)C3)[C@H]4[C@H](OC(C)=O)[C@H]([C@H](SC5=CC=CC=C5)O[C@@H]4COCC6=CC=CC=C6)N7C(=O)C=8C(C7=O)=C(Cl)C(Cl)=C(Cl)C8Cl | b | 0% | O(C(C)=O)[C@@H]1[C@H]([C@H](SC2=CC=CC=C2)O[C@H](COC(C)=O)[C@H]1OC(C)=O)N3C(=O)C=4C(C3=O)=CC(Cl)=C(Cl)C4.S([C@H]1[C@@H]([C@@H](OC(C)=O)[C@H](OC(=O)C)[C@@H]](COCC2=CC=CC=C2)O1)N3C(=O)C=4C(C3=O)=C(Cl)C(Cl)=C(Cl)C4Cl)C5=CC=CC=C5>>O([C@H]1[C@@H]([C@@H](OC(C)=O)[C@H](OC(C)=O)[C@@H](COC(C)=O)O1)N2C(=O)C=3C(C2=O)=CC(Cl)=C(Cl)C3)[C@H]4[C@H](OC(C)=O)[C@H]([C@H](SC5=CC=CC=C5)O[C@@H]4COCC6=CC=CC=C6)N7C(=O)C=8C(C7=O)=C(Cl)C(Cl)=C(Cl)C8Cl
840 | O(C(C)=O)[C@@H]1[C@H]([C@H](SC2=CC=CC=C2)O[C@H](COC(C)=O)[C@H]1OC(C)=O)N3C(=O)C=4C(C3=O)=C(Cl)C(Cl)=C(Cl)C4Cl | b | Pyranose | S([C@H]1[C@@H]([C@@H](OC(C)=O)[C@H](OC(=O)C)[C@@H]](COCC2=CC=CC=C2)O1)N3C(=O)C=4C(C3=O)=CC(Cl)=C(Cl)C4)C5=CC=CC=C5 | S-糖 | 1 | 同侧 |  |  |  | O=C1NC(=O)c2cc(Cl)c(Cl)cc21 | Dichloromethane | ClCCl | 18.2 | -172.1 | 84.93 | 1.6 | 8.93 | -95 | 39.75 | 1-(Phenylsulfinyl)piperidine,2,6-Di-tert-butyl-4-methylpyridine,Trifluoromethanesulfonic anhydride | Trifluoromethanesulfonic anhydride | O=S(=O)(OS(=O)(=O)C(F)(F)F)C(F)(F)F | 10 - 30 min, -60 °C | -60 | 30 | O([C@H]1[C@@H]([C@@H](OC(C)=O)[C@H](OC(C)=O)[C@@H](COC(C)=O)O1)N2C(=O)C=3C(C2=O)=C(Cl)C(Cl)=C(Cl)C3Cl)[C@H]4[C@H](OC(C)=O)[C@H]([C@H](SC5=CC=CC=C5)O[C@@H]4COCC6=CC=CC=C6)N7C(=O)C=8C(C7=O)=CC(Cl)=C(Cl)C8 | b | 0% | O(C(C)=O)[C@@H]1[C@H]([C@H](SC2=CC=CC=C2)O[C@H](COC(C)=O)[C@H]1OC(C)=O)N3C(=O)C=4C(C3=O)=C(Cl)C(Cl)=C(Cl)C4Cl.S([C@H]1[C@@H]([C@@H](OC(C)=O)[C@H](OC(=O)C)[C@@H]](COCC2=CC=CC=C2)O1)N3C(=O)C=4C(C3=O)=CC(Cl)=C(Cl)C4)C5=CC=CC=C5>>O([C@H]1[C@@H]([C@@H](OC(C)=O)[C@H](OC(C)=O)[C@@H](COC(C)=O)O1)N2C(=O)C=3C(C2=O)=C(Cl)C(Cl)=C(Cl)C3Cl)[C@H]4[C@H](OC(C)=O)[C@H]([C@H](SC5=CC=CC=C5)O[C@@H]4COCC6=CC=CC=C6)N7C(=O)C=8C(C7=O)=CC(Cl)=C(Cl)C8
841 | O(C(C)=O)[C@@H]1[C@H]([C@H](SC2=CC=CC=C2)O[C@H](COC(C)=O)[C@H]1OC(C)=O)N3C(=O)C=4C(C3=O)=C(Cl)C(Cl)=C(Cl)C4Cl | b | Pyranose | S([C@H]1[C@@H]([C@@H](OC(C)=O)[C@H](OC(=O)C)[C@@H]](COCC2=CC=CC=C2)O1)N3C(=O)C=4C(C3=O)=C(Cl)C(Cl)=C(Cl)C4Cl)C5=CC=CC=C5 | S-糖 | 1 | 同侧 | 0.47 | 中等吸电子基 | -2.196 | O=C1NC(=O)c2c(Cl)c(Cl)c(Cl)c(Cl)c21 | Dichloromethane | ClCCl | 18.2 | -172.1 | 84.93 | 1.6 | 8.93 | -95 | 39.75 | 1-(Phenylsulfinyl)piperidine,2,6-Di-tert-butyl-4-methylpyridine,Trifluoromethanesulfonic anhydride | Trifluoromethanesulfonic anhydride | O=S(=O)(OS(=O)(=O)C(F)(F)F)C(F)(F)F | 10 - 30 min, -60 °C | -60 | 30 | O([C@H]1[C@@H]([C@@H](OC(C)=O)[C@H](OC(C)=O)[C@@H](COC(C)=O)O1)N2C(=O)C=3C(C2=O)=C(Cl)C(Cl)=C(Cl)C3Cl)[C@H]4[C@H](OC(C)=O)[C@H]([C@H](SC5=CC=CC=C5)O[C@@H]4COCC6=CC=CC=C6)N7C(=O)C=8C(C7=O)=C(Cl)C(Cl)=C(Cl)C8Cl | b | 0% | O(C(C)=O)[C@@H]1[C@H]([C@H](SC2=CC=CC=C2)O[C@H](COC(C)=O)[C@H]1OC(C)=O)N3C(=O)C=4C(C3=O)=C(Cl)C(Cl)=C(Cl)C4Cl.S([C@H]1[C@@H]([C@@H](OC(C)=O)[C@H](OC(=O)C)[C@@H]](COCC2=CC=CC=C2)O1)N3C(=O)C=4C(C3=O)=C(Cl)C(Cl)=C(Cl)C4Cl)C5=CC=CC=C5>>O([C@H]1[C@@H]([C@@H](OC(C)=O)[C@H](OC(C)=O)[C@@H](COC(C)=O)O1)N2C(=O)C=3C(C2=O)=C(Cl)C(Cl)=C(Cl)C3Cl)[C@H]4[C@H](OC(C)=O)[C@H]([C@H](SC5=CC=CC=C5)O[C@@H]4COCC6=CC=CC=C6)N7C(=O)C=8C(C7=O)=C(Cl)C(Cl)=C(Cl)C8Cl
842 | O(C[C@@H]1[C@H](OCC2=CC=CC=C2)[C@H](OC(=O)C3=CC=CC=C3)[C@@H](OC(=O)C4=CC=CC=C4)[C@H](SC5=CC=C(C)C=C5)O1)[C@@]6(C(OC)=O)O[C@@]([C@@H]([C@@H](COC(C)=O)OC(C)=O)OC(C)=O)([C@H](NC(C)=O)[C@@H](OC(C)=O)[C@H]6F)[H] | b | Pyranose | O([C@H]1[C@@H](OCC2=CC=CC=C2)[C@H](OCC3=CC=CC=C3)[C@@H](COCC4=CC=CC=C4)O[C@@H]1OCC=C)[C@H]5[C@H](NC(OCC(Cl)(Cl)Cl)=O)[C@@H](OCC6=CC=CC=C6)[C@H](OC(=O)C)[C@@H]](COCC7=CC=CC=C7)O5 | O-糖 | 2 | 同侧 | 0.36 | 中等吸电子基 | -1.713 | NC(=O)OCC(Cl)(Cl)Cl | Dichloromethane,Diethyl ether | ClCCl、O(CC)CC | 18.2,15.6 | -172.1,-151.9 | 84.93,74.12 | 1.6,1.15 | 8.93,4.3 | -95,-116 | 39.75,2.2 | N-Iodosuccinimide,Triethylamine,Trifluoromethanesulfonic acid | Trifluoromethanesulfonic acid | O=S(=O)(O)C(F)(F)F | rt → -40 °C; 2 h, -40 °C | -40 | 120 | O(C[C@@H]1[C@H](OCC2=CC=CC=C2)[C@H](OC(=O)C3=CC=CC=C3)[C@@H](OC(=O)C4=CC=CC=C4)[C@H](O[C@H]5[C@H](OCC6=CC=CC=C6)[C@@H](NC(OCC(Cl)(Cl)Cl)=O)[C@H](O[C@H]7[C@@H](OCC8=CC=CC=C8)[C@H](OCC9=CC=CC=C9)[C@@H](COCC%10=CC=CC=C%10)O[C@@H]7OCC=C)O[C@@H]5COCC%11=CC=CC=C%11)O1)[C@@]%12(C(OC)=O)O[C@@]([C@@H]([C@@H](COC(C)=O)OC(C)=O)OC(C)=O)([C@H](NC(C)=O)[C@@H](OC(C)=O)[C@H]%12F)[H] | b | 0% | O(C[C@@H]1[C@H](OCC2=CC=CC=C2)[C@H](OC(=O)C3=CC=CC=C3)[C@@H](OC(=O)C4=CC=CC=C4)[C@H](SC5=CC=C(C)C=C5)O1)[C@@]6(C(OC)=O)O[C@@]([C@@H]([C@@H](COC(C)=O)OC(C)=O)OC(C)=O)([C@H](NC(C)=O)[C@@H](OC(C)=O)[C@H]6F)[H].O([C@H]1[C@@H](OCC2=CC=CC=C2)[C@H](OCC3=CC=CC=C3)[C@@H](COCC4=CC=CC=C4)O[C@@H]1OCC=C)[C@H]5[C@H](NC(OCC(Cl)(Cl)Cl)=O)[C@@H](OCC6=CC=CC=C6)[C@H](OC(=O)C)[C@@H]](COCC7=CC=CC=C7)O5>>O(C[C@@H]1[C@H](OCC2=CC=CC=C2)[C@H](OC(=O)C3=CC=CC=C3)[C@@H](OC(=O)C4=CC=CC=C4)[C@H](O[C@H]5[C@H](OCC6=CC=CC=C6)[C@@H](NC(OCC(Cl)(Cl)Cl)=O)[C@H](O[C@H]7[C@@H](OCC8=CC=CC=C8)[C@H](OCC9=CC=CC=C9)[C@@H](COCC%10=CC=CC=C%10)O[C@@H]7OCC=C)O[C@@H]5COCC%11=CC=CC=C%11)O1)[C@@]%12(C(OC)=O)O[C@@]([C@@H]([C@@H](COC(C)=O)OC(C)=O)OC(C)=O)([C@H](NC(C)=O)[C@@H](OC(C)=O)[C@H]%12F)[H]
843 | O(C[C@@H]1[C@H](OCC2=CC=CC=C2)[C@H](OC(=O)C3=CC=CC=C3)[C@@H](OC(=O)C4=CC=CC=C4)[C@H](SC5=CC=C(C)C=C5)O1)[C@@]6(C(OC)=O)O[C@@]([C@@H]([C@@H](COC(C)=O)OC(C)=O)OC(C)=O)([C@H](NC(C)=O)[C@@H](OC(C)=O)[C@H]6F)[H] | b | Pyranose | O([C@H]1[C@@H](OCC2=CC=CC=C2)[C@H](OCC3=CC=CC=C3)[C@@H](COCC4=CC=CC=C4)O[C@@H]1OCC=C)[C@H]5[C@H](NC(OCC(Cl)(Cl)Cl)=O)[C@@H](OCC6=CC=CC=C6)[C@H](OC(=O)C)[C@@H]](COCC7=CC=CC=C7)O5 | O-糖 | 2 | 同侧 | 0.36 | 中等吸电子基 | -1.713 | NC(=O)OCC(Cl)(Cl)Cl | Dichloromethane,Diethyl ether | ClCCl、O(CC)CC | 18.2,15.6 | -172.1,-151.9 | 84.93,74.12 | 1.6,1.15 | 8.93,4.3 | -95,-116 | 39.75,2.2 | N-Iodosuccinimide,Triethylamine | N-Iodosuccinimide | O=C1N(I)C(=O)CC1 | 1 h, rt; rt → -40 °C | 25 | 60 | O(C[C@@H]1[C@H](OCC2=CC=CC=C2)[C@H](OC(=O)C3=CC=CC=C3)[C@@H](OC(=O)C4=CC=CC=C4)[C@H](O[C@H]5[C@H](OCC6=CC=CC=C6)[C@@H](NC(OCC(Cl)(Cl)Cl)=O)[C@H](O[C@H]7[C@@H](OCC8=CC=CC=C8)[C@H](OCC9=CC=CC=C9)[C@@H](COCC%10=CC=CC=C%10)O[C@@H]7OCC=C)O[C@@H]5COCC%11=CC=CC=C%11)O1)[C@@]%12(C(OC)=O)O[C@@]([C@@H]([C@@H](COC(C)=O)OC(C)=O)OC(C)=O)([C@H](NC(C)=O)[C@@H](OC(C)=O)[C@H]%12F)[H] | b | 0% | O(C[C@@H]1[C@H](OCC2=CC=CC=C2)[C@H](OC(=O)C3=CC=CC=C3)[C@@H](OC(=O)C4=CC=CC=C4)[C@H](SC5=CC=C(C)C=C5)O1)[C@@]6(C(OC)=O)O[C@@]([C@@H]([C@@H](COC(C)=O)OC(C)=O)OC(C)=O)([C@H](NC(C)=O)[C@@H](OC(C)=O)[C@H]6F)[H].O([C@H]1[C@@H](OCC2=CC=CC=C2)[C@H](OCC3=CC=CC=C3)[C@@H](COCC4=CC=CC=C4)O[C@@H]1OCC=C)[C@H]5[C@H](NC(OCC(Cl)(Cl)Cl)=O)[C@@H](OCC6=CC=CC=C6)[C@H](OC(=O)C)[C@@H]](COCC7=CC=CC=C7)O5>>O(C[C@@H]1[C@H](OCC2=CC=CC=C2)[C@H](OC(=O)C3=CC=CC=C3)[C@@H](OC(=O)C4=CC=CC=C4)[C@H](O[C@H]5[C@H](OCC6=CC=CC=C6)[C@@H](NC(OCC(Cl)(Cl)Cl)=O)[C@H](O[C@H]7[C@@H](OCC8=CC=CC=C8)[C@H](OCC9=CC=CC=C9)[C@@H](COCC%10=CC=CC=C%10)O[C@@H]7OCC=C)O[C@@H]5COCC%11=CC=CC=C%11)O1)[C@@]%12(C(OC)=O)O[C@@]([C@@H]([C@@H](COC(C)=O)OC(C)=O)OC(C)=O)([C@H](NC(C)=O)[C@@H](OC(C)=O)[C@H]%12F)[H]
844 | O(C[C@@H]1[C@H](OCC2=CC=CC=C2)[C@H](OC(=O)C3=CC=CC=C3)[C@@H](OC(=O)C4=CC=CC=C4)[C@H](SC5=CC=C(C)C=C5)O1)[C@@]6(C(OC)=O)O[C@@]([C@@H]([C@@H](COC(C)=O)OC(C)=O)OC(C)=O)([C@]7([C@](C6)(OC(=O)N7)[H])[H])[H] | b | Pyranose | O([C@H]1[C@@H](OCC2=CC=CC=C2)[C@H](OCC3=CC=CC=C3)[C@@H](CO[C@H]4[C@H](NC(OCC(Cl)(Cl)Cl)=O)[C@@H](OCC5=CC=CC=C5)[C@H](OC(=O)C)[C@@H]](COCC6=CC=CC=C6)O4)O[C@@H]1OC7=CC=C(OC)C=C7)[C@H]8[C@H](NC(OCC(Cl)(Cl)Cl)=O)[C@@H](OCC9=CC=CC=C9)[C@H](O[C@H]%10[C@H](OC(C)=O)[C@@H](OCC%11=CC=CC=C%11)[C@@H](OCC%12=CC=CC=C%12)[C@@H](COCC%13=CC=CC=C%13)O%10)[C@@H](COCC%14=CC=CC=C%14)O8 | O-糖 | 4 | 同侧 | 0.36 | 中等吸电子基 | -1.713 | NC(=O)OCC(Cl)(Cl)Cl | Dichloromethane | ClCCl | 18.2 | -172.1 | 84.93 | 1.6 | 8.93 | -95 | 39.75 | N-Iodosuccinimide,Triethylamine | N-Iodosuccinimide | O=C1N(I)C(=O)CC1 | 1 h, rt; rt → -50 °C | 25 | 60 | O(C[C@@H]1[C@H](OCC2=CC=CC=C2)[C@H](OC(=O)C3=CC=CC=C3)[C@@H](OC(=O)C4=CC=CC=C4)[C@H](O[C@H]5[C@H](OCC6=CC=CC=C6)[C@@H](NC(OCC(Cl)(Cl)Cl)=O)[C@H](OC[C@@H]7[C@@H](OCC8=CC=CC=C8)[C@H](OCC9=CC=CC=C9)[C@H](O[C@H]%10[C@H](NC(OCC(Cl)(Cl)Cl)=O)[C@@H](OCC%11=CC=CC=C%11)[C@H](O[C@H]%12[C@H](OC(C)=O)[C@@H](OCC%13=CC=CC=C%13)[C@@H](OCC%14=CC=CC=C%14)[C@@H](COCC%15=CC=CC=C%15)O%12)[C@@H](COCC%16=CC=CC=C%16)O%10)[C@@H](OC%17=CC=C(OC)C=C%17)O7)O[C@@H]5COCC%18=CC=CC=C%18)O1)[C@@]%19(C(OC)=O)O[C@@]([C@@H]([C@@H](COC(C)=O)OC(C)=O)OC(C)=O)([C@]%20([C@](C%19)(OC(=O)N%20)[H])[H])[H] | b | 0% | O(C[C@@H]1[C@H](OCC2=CC=CC=C2)[C@H](OC(=O)C3=CC=CC=C3)[C@@H](OC(=O)C4=CC=CC=C4)[C@H](SC5=CC=C(C)C=C5)O1)[C@@]6(C(OC)=O)O[C@@]([C@@H]([C@@H](COC(C)=O)OC(C)=O)OC(C)=O)([C@]7([C@](C6)(OC(=O)N7)[H])[H])[H].O([C@H]1[C@@H](OCC2=CC=CC=C2)[C@H](OCC3=CC=CC=C3)[C@@H](CO[C@H]4[C@H](NC(OCC(Cl)(Cl)Cl)=O)[C@@H](OCC5=CC=CC=C5)[C@H](OC(=O)C)[C@@H]](COCC6=CC=CC=C6)O4)O[C@@H]1OC7=CC=C(OC)C=C7)[C@H]8[C@H](NC(OCC(Cl)(Cl)Cl)=O)[C@@H](OCC9=CC=CC=C9)[C@H](O[C@H]%10[C@H](OC(C)=O)[C@@H](OCC%11=CC=CC=C%11)[C@@H](OCC%12=CC=CC=C%12)[C@@H](COCC%13=CC=CC=C%13)O%10)[C@@H](COCC%14=CC=CC=C%14)O8>>O(C[C@@H]1[C@H](OCC2=CC=CC=C2)[C@H](OC(=O)C3=CC=CC=C3)[C@@H](OC(=O)C4=CC=CC=C4)[C@H](O[C@H]5[C@H](OCC6=CC=CC=C6)[C@@H](NC(OCC(Cl)(Cl)Cl)=O)[C@H](OC[C@@H]7[C@@H](OCC8=CC=CC=C8)[C@H](OCC9=CC=CC=C9)[C@H](O[C@H]%10[C@H](NC(OCC(Cl)(Cl)Cl)=O)[C@@H](OCC%11=CC=CC=C%11)[C@H](O[C@H]%12[C@H](OC(C)=O)[C@@H](OCC%13=CC=CC=C%13)[C@@H](OCC%14=CC=CC=C%14)[C@@H](COCC%15=CC=CC=C%15)O%12)[C@@H](COCC%16=CC=CC=C%16)O%10)[C@@H](OC%17=CC=C(OC)C=C%17)O7)O[C@@H]5COCC%18=CC=CC=C%18)O1)[C@@]%19(C(OC)=O)O[C@@]([C@@H]([C@@H](COC(C)=O)OC(C)=O)OC(C)=O)([C@]%20([C@](C%19)(OC(=O)N%20)[H])[H])[H]
845 | O(C[C@@H]1[C@H](OCC2=CC=CC=C2)[C@H](OC(=O)C3=CC=CC=C3)[C@@H](OC(=O)C4=CC=CC=C4)[C@H](SC5=CC=C(C)C=C5)O1)[C@@]6(C(OC)=O)O[C@@]([C@@H]([C@@H](COC(C)=O)OC(C)=O)OC(C)=O)([C@]7([C@](C6)(OC(=O)N7)[H])[H])[H] | b | Pyranose | O([C@H]1[C@@H](OCC2=CC=CC=C2)[C@H](OCC3=CC=CC=C3)[C@@H](CO[C@H]4[C@H](NC(OCC(Cl)(Cl)Cl)=O)[C@@H](OCC5=CC=CC=C5)[C@H](OC(=O)C)[C@@H]](COCC6=CC=CC=C6)O4)O[C@@H]1OC7=CC=C(OC)C=C7)[C@H]8[C@H](NC(OCC(Cl)(Cl)Cl)=O)[C@@H](OCC9=CC=CC=C9)[C@H](O[C@H]%10[C@H](OC(C)=O)[C@@H](OCC%11=CC=CC=C%11)[C@@H](OCC%12=CC=CC=C%12)[C@@H](COCC%13=CC=CC=C%13)O%10)[C@@H](COCC%14=CC=CC=C%14)O8 | O-糖 | 4 | 同侧 | 0.36 | 中等吸电子基 | -1.713 | NC(=O)OCC(Cl)(Cl)Cl | Dichloromethane | ClCCl | 18.2 | -172.1 | 84.93 | 1.6 | 8.93 | -95 | 39.75 | N-Iodosuccinimide,Triethylamine,Trifluoromethanesulfonic acid | Trifluoromethanesulfonic acid | O=S(=O)(O)C(F)(F)F | -50 °C; 2 h, -50 °C | -50 | 120 | O(C[C@@H]1[C@H](OCC2=CC=CC=C2)[C@H](OC(=O)C3=CC=CC=C3)[C@@H](OC(=O)C4=CC=CC=C4)[C@H](O[C@H]5[C@H](OCC6=CC=CC=C6)[C@@H](NC(OCC(Cl)(Cl)Cl)=O)[C@H](OC[C@@H]7[C@@H](OCC8=CC=CC=C8)[C@H](OCC9=CC=CC=C9)[C@H](O[C@H]%10[C@H](NC(OCC(Cl)(Cl)Cl)=O)[C@@H](OCC%11=CC=CC=C%11)[C@H](O[C@H]%12[C@H](OC(C)=O)[C@@H](OCC%13=CC=CC=C%13)[C@@H](OCC%14=CC=CC=C%14)[C@@H](COCC%15=CC=CC=C%15)O%12)[C@@H](COCC%16=CC=CC=C%16)O%10)[C@@H](OC%17=CC=C(OC)C=C%17)O7)O[C@@H]5COCC%18=CC=CC=C%18)O1)[C@@]%19(C(OC)=O)O[C@@]([C@@H]([C@@H](COC(C)=O)OC(C)=O)OC(C)=O)([C@]%20([C@](C%19)(OC(=O)N%20)[H])[H])[H] | b | 0% | O(C[C@@H]1[C@H](OCC2=CC=CC=C2)[C@H](OC(=O)C3=CC=CC=C3)[C@@H](OC(=O)C4=CC=CC=C4)[C@H](SC5=CC=C(C)C=C5)O1)[C@@]6(C(OC)=O)O[C@@]([C@@H]([C@@H](COC(C)=O)OC(C)=O)OC(C)=O)([C@]7([C@](C6)(OC(=O)N7)[H])[H])[H].O([C@H]1[C@@H](OCC2=CC=CC=C2)[C@H](OCC3=CC=CC=C3)[C@@H](CO[C@H]4[C@H](NC(OCC(Cl)(Cl)Cl)=O)[C@@H](OCC5=CC=CC=C5)[C@H](OC(=O)C)[C@@H]](COCC6=CC=CC=C6)O4)O[C@@H]1OC7=CC=C(OC)C=C7)[C@H]8[C@H](NC(OCC(Cl)(Cl)Cl)=O)[C@@H](OCC9=CC=CC=C9)[C@H](O[C@H]%10[C@H](OC(C)=O)[C@@H](OCC%11=CC=CC=C%11)[C@@H](OCC%12=CC=CC=C%12)[C@@H](COCC%13=CC=CC=C%13)O%10)[C@@H](COCC%14=CC=CC=C%14)O8>>O(C[C@@H]1[C@H](OCC2=CC=CC=C2)[C@H](OC(=O)C3=CC=CC=C3)[C@@H](OC(=O)C4=CC=CC=C4)[C@H](O[C@H]5[C@H](OCC6=CC=CC=C6)[C@@H](NC(OCC(Cl)(Cl)Cl)=O)[C@H](OC[C@@H]7[C@@H](OCC8=CC=CC=C8)[C@H](OCC9=CC=CC=C9)[C@H](O[C@H]%10[C@H](NC(OCC(Cl)(Cl)Cl)=O)[C@@H](OCC%11=CC=CC=C%11)[C@H](O[C@H]%12[C@H](OC(C)=O)[C@@H](OCC%13=CC=CC=C%13)[C@@H](OCC%14=CC=CC=C%14)[C@@H](COCC%15=CC=CC=C%15)O%12)[C@@H](COCC%16=CC=CC=C%16)O%10)[C@@H](OC%17=CC=C(OC)C=C%17)O7)O[C@@H]5COCC%18=CC=CC=C%18)O1)[C@@]%19(C(OC)=O)O[C@@]([C@@H]([C@@H](COC(C)=O)OC(C)=O)OC(C)=O)([C@]%20([C@](C%19)(OC(=O)N%20)[H])[H])[H]
846 | O(C(C)=O)[C@@H]1[C@H]([C@H](SC2=CC=CC=C2)O[C@H](COCC3=CC=CC=C3)[C@H]1OC(CCl)=O)N4C(=O)C=5C(C4=O)=C(Cl)C(Cl)=C(Cl)C5Cl | b | Pyranose | S([C@H]1[C@@H]([C@@H](OC(C)=O)[C@H](OC(=O)C)[C@@H]](COCC2=CC=CC=C2)O1)N3C(=O)C=4C(C3=O)=C(Cl)C(Cl)=C(Cl)C4Cl)C5=CC=CC=C5 | S-糖 | 1 | 同侧 | 0.47 | 中等吸电子基 | -2.196 | O=C1NC(=O)c2c(Cl)c(Cl)c(Cl)c(Cl)c21 | Dichloromethane | ClCCl | 18.2 | -172.1 | 84.93 | 1.6 | 8.93 | -95 | 39.75 | 1-(Phenylsulfinyl)piperidine,2,6-Di-tert-butyl-4-methylpyridine,Trifluoromethanesulfonic anhydride | Trifluoromethanesulfonic anhydride | O=S(=O)(OS(=O)(=O)C(F)(F)F)C(F)(F)F | 10 - 30 min, -60 °C | -60 | 30 | O([C@H]1[C@@H]([C@@H](OC(C)=O)[C@H](OC(CCl)=O)[C@@H](COCC2=CC=CC=C2)O1)N3C(=O)C=4C(C3=O)=C(Cl)C(Cl)=C(Cl)C4Cl)[C@H]5[C@H](OC(C)=O)[C@H]([C@H](SC6=CC=CC=C6)O[C@@H]5COCC7=CC=CC=C7)N8C(=O)C=9C(C8=O)=C(Cl)C(Cl)=C(Cl)C9Cl | b | 0% | O(C(C)=O)[C@@H]1[C@H]([C@H](SC2=CC=CC=C2)O[C@H](COCC3=CC=CC=C3)[C@H]1OC(CCl)=O)N4C(=O)C=5C(C4=O)=C(Cl)C(Cl)=C(Cl)C5Cl.S([C@H]1[C@@H]([C@@H](OC(C)=O)[C@H](OC(=O)C)[C@@H]](COCC2=CC=CC=C2)O1)N3C(=O)C=4C(C3=O)=C(Cl)C(Cl)=C(Cl)C4Cl)C5=CC=CC=C5>>O([C@H]1[C@@H]([C@@H](OC(C)=O)[C@H](OC(CCl)=O)[C@@H](COCC2=CC=CC=C2)O1)N3C(=O)C=4C(C3=O)=C(Cl)C(Cl)=C(Cl)C4Cl)[C@H]5[C@H](OC(C)=O)[C@H]([C@H](SC6=CC=CC=C6)O[C@@H]5COCC7=CC=CC=C7)N8C(=O)C=9C(C8=O)=C(Cl)C(Cl)=C(Cl)C9Cl
847 | O(C[C@@H]1[C@H](OCC2=CC=CC=C2)[C@H](OC(=O)C3=CC=CC=C3)[C@@H](OC(=O)C4=CC=CC=C4)[C@H](SC5=CC=C(C)C=C5)O1)[C@@]6(C(OC)=O)O[C@@]([C@@H]([C@@H](COC(C)=O)OC(C)=O)OC(C)=O)([C@]7([C@](C6)(OC(=O)N7)[H])[H])[H] | b | Pyranose | O([C@H]1[C@@H](OCC2=CC=CC=C2)[C@H](O[C@H]3[C@H](NC(OCC(Cl)(Cl)Cl)=O)[C@@H](OCC4=CC=CC=C4)[C@H](OC(=O)C)[C@@H]](COCC5=CC=CC=C5)O3)[C@@H](COCC6=CC=CC=C6)O[C@@H]1OC7=CC=C(OC)C=C7)[C@H]8[C@H](NC(OCC(Cl)(Cl)Cl)=O)[C@@H](OCC9=CC=CC=C9)[C@H](OC(=O)C)[C@@H]](COCC%10=CC=CC=C%10)O8 | O-糖 | 3 | 同侧 | 0.36 | 中等吸电子基 | -1.713 | NC(=O)OCC(Cl)(Cl)Cl | Dichloromethane | ClCCl | 18.2 | -172.1 | 84.93 | 1.6 | 8.93 | -95 | 39.75 | N-Iodosuccinimide,Triethylamine | N-Iodosuccinimide | O=C1N(I)C(=O)CC1 | 1 h, rt; rt → -50 °C | 25 | 60 | O(C[C@@H]1[C@H](OCC2=CC=CC=C2)[C@H](OC(=O)C3=CC=CC=C3)[C@@H](OC(=O)C4=CC=CC=C4)[C@H](O[C@H]5[C@H](OCC6=CC=CC=C6)[C@@H](NC(OCC(Cl)(Cl)Cl)=O)[C@H](O[C@H]7[C@@H](OCC8=CC=CC=C8)[C@H](O[C@H]9[C@H](NC(OCC(Cl)(Cl)Cl)=O)[C@@H](OCC%10=CC=CC=C%10)[C@H](O[C@H]%11[C@H](OC(=O)C%12=CC=CC=C%12)[C@@H](OC(=O)C%13=CC=CC=C%13)[C@@H](OCC%14=CC=CC=C%14)[C@@H](CO[C@@]%15(C(OC)=O)O[C@@]([C@@H]([C@@H](COC(C)=O)OC(C)=O)OC(C)=O)([C@]%16([C@](C%15)(OC(=O)N%16)[H])[H])[H])O%11)[C@@H](COCC%17=CC=CC=C%17)O9)[C@@H](COCC%18=CC=CC=C%18)O[C@@H]7OC%19=CC=C(OC)C=C%19)O[C@@H]5COCC%20=CC=CC=C%20)O1)[C@@]%21(C(OC)=O)O[C@@]([C@@H]([C@@H](COC(C)=O)OC(C)=O)OC(C)=O)([C@]%22([C@](C%21)(OC(=O)N%22)[H])[H])[H] | b | 0% | O(C[C@@H]1[C@H](OCC2=CC=CC=C2)[C@H](OC(=O)C3=CC=CC=C3)[C@@H](OC(=O)C4=CC=CC=C4)[C@H](SC5=CC=C(C)C=C5)O1)[C@@]6(C(OC)=O)O[C@@]([C@@H]([C@@H](COC(C)=O)OC(C)=O)OC(C)=O)([C@]7([C@](C6)(OC(=O)N7)[H])[H])[H].O([C@H]1[C@@H](OCC2=CC=CC=C2)[C@H](O[C@H]3[C@H](NC(OCC(Cl)(Cl)Cl)=O)[C@@H](OCC4=CC=CC=C4)[C@H](OC(=O)C)[C@@H]](COCC5=CC=CC=C5)O3)[C@@H](COCC6=CC=CC=C6)O[C@@H]1OC7=CC=C(OC)C=C7)[C@H]8[C@H](NC(OCC(Cl)(Cl)Cl)=O)[C@@H](OCC9=CC=CC=C9)[C@H](OC(=O)C)[C@@H]](COCC%10=CC=CC=C%10)O8>>O(C[C@@H]1[C@H](OCC2=CC=CC=C2)[C@H](OC(=O)C3=CC=CC=C3)[C@@H](OC(=O)C4=CC=CC=C4)[C@H](O[C@H]5[C@H](OCC6=CC=CC=C6)[C@@H](NC(OCC(Cl)(Cl)Cl)=O)[C@H](O[C@H]7[C@@H](OCC8=CC=CC=C8)[C@H](O[C@H]9[C@H](NC(OCC(Cl)(Cl)Cl)=O)[C@@H](OCC%10=CC=CC=C%10)[C@H](O[C@H]%11[C@H](OC(=O)C%12=CC=CC=C%12)[C@@H](OC(=O)C%13=CC=CC=C%13)[C@@H](OCC%14=CC=CC=C%14)[C@@H](CO[C@@]%15(C(OC)=O)O[C@@]([C@@H]([C@@H](COC(C)=O)OC(C)=O)OC(C)=O)([C@]%16([C@](C%15)(OC(=O)N%16)[H])[H])[H])O%11)[C@@H](COCC%17=CC=CC=C%17)O9)[C@@H](COCC%18=CC=CC=C%18)O[C@@H]7OC%19=CC=C(OC)C=C%19)O[C@@H]5COCC%20=CC=CC=C%20)O1)[C@@]%21(C(OC)=O)O[C@@]([C@@H]([C@@H](COC(C)=O)OC(C)=O)OC(C)=O)([C@]%22([C@](C%21)(OC(=O)N%22)[H])[H])[H]
848 | O(C[C@@H]1[C@H](OCC2=CC=CC=C2)[C@H](OC(=O)C3=CC=CC=C3)[C@@H](OC(=O)C4=CC=CC=C4)[C@H](SC5=CC=C(C)C=C5)O1)[C@@]6(C(OC)=O)O[C@@]([C@@H]([C@@H](COC(C)=O)OC(C)=O)OC(C)=O)([C@]7([C@](C6)(OC(=O)N7)[H])[H])[H] | b | Pyranose | O([C@H]1[C@@H](OCC2=CC=CC=C2)[C@H](O[C@H]3[C@H](NC(OCC(Cl)(Cl)Cl)=O)[C@@H](OCC4=CC=CC=C4)[C@H](OC(=O)C)[C@@H]](COCC5=CC=CC=C5)O3)[C@@H](COCC6=CC=CC=C6)O[C@@H]1OC7=CC=C(OC)C=C7)[C@H]8[C@H](NC(OCC(Cl)(Cl)Cl)=O)[C@@H](OCC9=CC=CC=C9)[C@H](OC(=O)C)[C@@H]](COCC%10=CC=CC=C%10)O8 | O-糖 | 3 | 同侧 | 0.36 | 中等吸电子基 | -1.713 | NC(=O)OCC(Cl)(Cl)Cl | Dichloromethane | ClCCl | 18.2 | -172.1 | 84.93 | 1.6 | 8.93 | -95 | 39.75 | N-Iodosuccinimide,Triethylamine,Trifluoromethanesulfonic acid | Trifluoromethanesulfonic acid | O=S(=O)(O)C(F)(F)F | -50 °C; 2 h, -50 °C | -50 | 120 | O(C[C@@H]1[C@H](OCC2=CC=CC=C2)[C@H](OC(=O)C3=CC=CC=C3)[C@@H](OC(=O)C4=CC=CC=C4)[C@H](O[C@H]5[C@H](OCC6=CC=CC=C6)[C@@H](NC(OCC(Cl)(Cl)Cl)=O)[C@H](O[C@H]7[C@@H](OCC8=CC=CC=C8)[C@H](O[C@H]9[C@H](NC(OCC(Cl)(Cl)Cl)=O)[C@@H](OCC%10=CC=CC=C%10)[C@H](O[C@H]%11[C@H](OC(=O)C%12=CC=CC=C%12)[C@@H](OC(=O)C%13=CC=CC=C%13)[C@@H](OCC%14=CC=CC=C%14)[C@@H](CO[C@@]%15(C(OC)=O)O[C@@]([C@@H]([C@@H](COC(C)=O)OC(C)=O)OC(C)=O)([C@]%16([C@](C%15)(OC(=O)N%16)[H])[H])[H])O%11)[C@@H](COCC%17=CC=CC=C%17)O9)[C@@H](COCC%18=CC=CC=C%18)O[C@@H]7OC%19=CC=C(OC)C=C%19)O[C@@H]5COCC%20=CC=CC=C%20)O1)[C@@]%21(C(OC)=O)O[C@@]([C@@H]([C@@H](COC(C)=O)OC(C)=O)OC(C)=O)([C@]%22([C@](C%21)(OC(=O)N%22)[H])[H])[H] | b | 0% | O(C[C@@H]1[C@H](OCC2=CC=CC=C2)[C@H](OC(=O)C3=CC=CC=C3)[C@@H](OC(=O)C4=CC=CC=C4)[C@H](SC5=CC=C(C)C=C5)O1)[C@@]6(C(OC)=O)O[C@@]([C@@H]([C@@H](COC(C)=O)OC(C)=O)OC(C)=O)([C@]7([C@](C6)(OC(=O)N7)[H])[H])[H].O([C@H]1[C@@H](OCC2=CC=CC=C2)[C@H](O[C@H]3[C@H](NC(OCC(Cl)(Cl)Cl)=O)[C@@H](OCC4=CC=CC=C4)[C@H](OC(=O)C)[C@@H]](COCC5=CC=CC=C5)O3)[C@@H](COCC6=CC=CC=C6)O[C@@H]1OC7=CC=C(OC)C=C7)[C@H]8[C@H](NC(OCC(Cl)(Cl)Cl)=O)[C@@H](OCC9=CC=CC=C9)[C@H](OC(=O)C)[C@@H]](COCC%10=CC=CC=C%10)O8>>O(C[C@@H]1[C@H](OCC2=CC=CC=C2)[C@H](OC(=O)C3=CC=CC=C3)[C@@H](OC(=O)C4=CC=CC=C4)[C@H](O[C@H]5[C@H](OCC6=CC=CC=C6)[C@@H](NC(OCC(Cl)(Cl)Cl)=O)[C@H](O[C@H]7[C@@H](OCC8=CC=CC=C8)[C@H](O[C@H]9[C@H](NC(OCC(Cl)(Cl)Cl)=O)[C@@H](OCC%10=CC=CC=C%10)[C@H](O[C@H]%11[C@H](OC(=O)C%12=CC=CC=C%12)[C@@H](OC(=O)C%13=CC=CC=C%13)[C@@H](OCC%14=CC=CC=C%14)[C@@H](CO[C@@]%15(C(OC)=O)O[C@@]([C@@H]([C@@H](COC(C)=O)OC(C)=O)OC(C)=O)([C@]%16([C@](C%15)(OC(=O)N%16)[H])[H])[H])O%11)[C@@H](COCC%17=CC=CC=C%17)O9)[C@@H](COCC%18=CC=CC=C%18)O[C@@H]7OC%19=CC=C(OC)C=C%19)O[C@@H]5COCC%20=CC=CC=C%20)O1)[C@@]%21(C(OC)=O)O[C@@]([C@@H]([C@@H](COC(C)=O)OC(C)=O)OC(C)=O)([C@]%22([C@](C%21)(OC(=O)N%22)[H])[H])[H]
849 | O(C(C)=O)[C@@H]1[C@H]([C@H](SC2=CC(C(C)(C)C)=CC=C2C)O[C@H](COCC3=CC=CC=C3)[C@H]1O[C@H]4[C@H](NC(OCC5=CC=CC=C5)=O)[C@@H](OC(C)=O)[C@H](OC(C)=O)[C@@H](COC(C)=O)O4)N6C(=O)C=7C(C6=O)=CC=CC7 | b | Pyranose | O(C(C)=O)[C@@H]1[C@H]([C@H](OCC2=CC=CC=C2)O[C@H](CO[Si](C(C)(C)C)(C3=CC=CC=C3)C4=CC=CC=C4)[C@H]1O[C@H]5[C@@H]([C@@H](OC(C)=O)[C@H](OC(=O)C)[C@@H]](COC(=O)C6=CC=CC=C6)O5)N7C(=O)C=8C(C7=O)=CC=CC8)N9C(=O)C=%10C(C9=O)=CC=CC%10 | O-糖 | 2 | 同侧 | 0.03 | 弱给电子基 | -1.841 | O=C1NC(=O)c2ccccc21 | Toluene | C=1C=CC(=CC1)C | 16.3 | -159.8 | 92.14 | 0.4 | 2.4 | -94.9 | 110.6 | N-Iodosuccinimide | N-Iodosuccinimide | O=C1N(I)C(=O)CC1 | 1 h, rt | 25 | 60 | O([C@H]1[C@@H]([C@@H](OC(C)=O)[C@H](O[C@H]2[C@@H]([C@@H](OC(C)=O)[C@H](O[C@H]3[C@H](NC(OCC4=CC=CC=C4)=O)[C@@H](OC(C)=O)[C@H](OC(C)=O)[C@@H](COC(C)=O)O3)[C@@H](COCC5=CC=CC=C5)O2)N6C(=O)C=7C(C6=O)=CC=CC7)[C@@H](COC(=O)C8=CC=CC=C8)O1)N9C(=O)C=%10C(C9=O)=CC=CC%10)[C@H]%11[C@H](OC(C)=O)[C@H]([C@H](OCC%12=CC=CC=C%12)O[C@@H]%11CO[Si](C(C)(C)C)(C%13=CC=CC=C%13)C%14=CC=CC=C%14)N%15C(=O)C=%16C(C%15=O)=CC=CC%16 | b | 0% | O(C(C)=O)[C@@H]1[C@H]([C@H](SC2=CC(C(C)(C)C)=CC=C2C)O[C@H](COCC3=CC=CC=C3)[C@H]1O[C@H]4[C@H](NC(OCC5=CC=CC=C5)=O)[C@@H](OC(C)=O)[C@H](OC(C)=O)[C@@H](COC(C)=O)O4)N6C(=O)C=7C(C6=O)=CC=CC7.O(C(C)=O)[C@@H]1[C@H]([C@H](OCC2=CC=CC=C2)O[C@H](CO[Si](C(C)(C)C)(C3=CC=CC=C3)C4=CC=CC=C4)[C@H]1O[C@H]5[C@@H]([C@@H](OC(C)=O)[C@H](OC(=O)C)[C@@H]](COC(=O)C6=CC=CC=C6)O5)N7C(=O)C=8C(C7=O)=CC=CC8)N9C(=O)C=%10C(C9=O)=CC=CC%10>>O([C@H]1[C@@H]([C@@H](OC(C)=O)[C@H](O[C@H]2[C@@H]([C@@H](OC(C)=O)[C@H](O[C@H]3[C@H](NC(OCC4=CC=CC=C4)=O)[C@@H](OC(C)=O)[C@H](OC(C)=O)[C@@H](COC(C)=O)O3)[C@@H](COCC5=CC=CC=C5)O2)N6C(=O)C=7C(C6=O)=CC=CC7)[C@@H](COC(=O)C8=CC=CC=C8)O1)N9C(=O)C=%10C(C9=O)=CC=CC%10)[C@H]%11[C@H](OC(C)=O)[C@H]([C@H](OCC%12=CC=CC=C%12)O[C@@H]%11CO[Si](C(C)(C)C)(C%13=CC=CC=C%13)C%14=CC=CC=C%14)N%15C(=O)C=%16C(C%15=O)=CC=CC%16
850 | O([C@@H]1[C@]2([C@]([C@H](OC(CCl)=O)[C@@H](COCC3=CC=CC=C3)O1)(OC(=O)N2CC4=CC=CC=C4)[H])[H])[C@@H]5[C@H](OC(C)=O)[C@@H](OC(C)=O)[C@H](SC6=C(C)C=CC=C6C)O[C@@H]5COCC7=CC=CC=C7 | b | Pyranose | O([C@H]1[C@@H]([C@@H](OCC2=CC=CC=C2)[C@H](OC(=O)C)[C@@H]](COCC3=CC=CC=C3)O1)N4C(=O)C=5C(C4=O)=CC=CC5)C6=CC=C(OC)C=C6 | O-糖 | 1 | 同侧 | 0.03 | 弱给电子基 | -1.841 | O=C1NC(=O)c2ccccc21 | Dichloromethane | ClCCl | 18.2 | -172.1 | 84.93 | 1.6 | 8.93 | -95 | 39.75 | Hexahydro-1-(phenylthio)-2H-azepin-2-one,Sodium bicarbonate | Triethylamine | N(CC)(CC)CC | 4 °C; 1 h, 4 °C | 0 | 60 | O(CC1=CC=CC=C1)[C@@H]2[C@H]([C@H](OC3=CC=C(OC)C=C3)O[C@H](COCC4=CC=CC=C4)[C@H]2O[C@H]5[C@H](OC(C)=O)[C@@H](OC(C)=O)[C@@H](O[C@@H]6[C@]7([C@]([C@H](OC(CCl)=O)[C@@H](COCC8=CC=CC=C8)O6)(OC(=O)N7CC9=CC=CC=C9)[H])[H])[C@@H](COCC%10=CC=CC=C%10)O5)N%11C(=O)C=%12C(C%11=O)=CC=CC%12 | b | 0% | O([C@@H]1[C@]2([C@]([C@H](OC(CCl)=O)[C@@H](COCC3=CC=CC=C3)O1)(OC(=O)N2CC4=CC=CC=C4)[H])[H])[C@@H]5[C@H](OC(C)=O)[C@@H](OC(C)=O)[C@H](SC6=C(C)C=CC=C6C)O[C@@H]5COCC7=CC=CC=C7.O([C@H]1[C@@H]([C@@H](OCC2=CC=CC=C2)[C@H](OC(=O)C)[C@@H]](COCC3=CC=CC=C3)O1)N4C(=O)C=5C(C4=O)=CC=CC5)C6=CC=C(OC)C=C6>>O(CC1=CC=CC=C1)[C@@H]2[C@H]([C@H](OC3=CC=C(OC)C=C3)O[C@H](COCC4=CC=CC=C4)[C@H]2O[C@H]5[C@H](OC(C)=O)[C@@H](OC(C)=O)[C@@H](O[C@@H]6[C@]7([C@]([C@H](OC(CCl)=O)[C@@H](COCC8=CC=CC=C8)O6)(OC(=O)N7CC9=CC=CC=C9)[H])[H])[C@@H](COCC%10=CC=CC=C%10)O5)N%11C(=O)C=%12C(C%11=O)=CC=CC%12
851 | O([C@@H]1[C@]2([C@]([C@H](OC(CCl)=O)[C@@H](COCC3=CC=CC=C3)O1)(OC(=O)N2CC4=CC=CC=C4)[H])[H])[C@@H]5[C@H](OC(C)=O)[C@@H](OC(C)=O)[C@H](SC6=CC=CC=C6)O[C@@H]5COCC7=CC=CC=C7 | b | Pyranose | O([C@H]1[C@@H]([C@@H](OCC2=CC=CC=C2)[C@H](OC(=O)C)[C@@H]](COCC3=CC=CC=C3)O1)N4C(=O)C=5C(C4=O)=CC=CC5)C6=CC=C(OC)C=C6 | O-糖 | 1 | 同侧 | 0.03 | 弱给电子基 | -1.841 | O=C1NC(=O)c2ccccc21 | Dichloromethane | ClCCl | 18.2 | -172.1 | 84.93 | 1.6 | 8.93 | -95 | 39.75 | Hexahydro-1-(phenylthio)-2H-azepin-2-one,Sodium bicarbonate,Trifluoromethanesulfonic anhydride | Triethylamine | N(CC)(CC)CC | rt → -20 °C; -20 °C; 45 min, -20 °C | -20 | 45 | O(CC1=CC=CC=C1)[C@@H]2[C@H]([C@H](OC3=CC=C(OC)C=C3)O[C@H](COCC4=CC=CC=C4)[C@H]2O[C@H]5[C@H](OC(C)=O)[C@@H](OC(C)=O)[C@@H](O[C@@H]6[C@]7([C@]([C@H](OC(CCl)=O)[C@@H](COCC8=CC=CC=C8)O6)(OC(=O)N7CC9=CC=CC=C9)[H])[H])[C@@H](COCC%10=CC=CC=C%10)O5)N%11C(=O)C=%12C(C%11=O)=CC=CC%12 | b | 0% | O([C@@H]1[C@]2([C@]([C@H](OC(CCl)=O)[C@@H](COCC3=CC=CC=C3)O1)(OC(=O)N2CC4=CC=CC=C4)[H])[H])[C@@H]5[C@H](OC(C)=O)[C@@H](OC(C)=O)[C@H](SC6=CC=CC=C6)O[C@@H]5COCC7=CC=CC=C7.O([C@H]1[C@@H]([C@@H](OCC2=CC=CC=C2)[C@H](OC(=O)C)[C@@H]](COCC3=CC=CC=C3)O1)N4C(=O)C=5C(C4=O)=CC=CC5)C6=CC=C(OC)C=C6>>O(CC1=CC=CC=C1)[C@@H]2[C@H]([C@H](OC3=CC=C(OC)C=C3)O[C@H](COCC4=CC=CC=C4)[C@H]2O[C@H]5[C@H](OC(C)=O)[C@@H](OC(C)=O)[C@@H](O[C@@H]6[C@]7([C@]([C@H](OC(CCl)=O)[C@@H](COCC8=CC=CC=C8)O6)(OC(=O)N7CC9=CC=CC=C9)[H])[H])[C@@H](COCC%10=CC=CC=C%10)O5)N%11C(=O)C=%12C(C%11=O)=CC=CC%12
852 | O([C@@H]1[C@]2([C@]([C@H](OC(CCl)=O)[C@@H](COCC3=CC=CC=C3)O1)(OC(=O)N2CC4=CC=CC=C4)[H])[H])[C@@H]5[C@H](OC(C)=O)[C@@H](OC(C)=O)[C@H](SC6=CC=CC=C6)O[C@@H]5COCC7=CC=CC=C7 | b | Pyranose | O([C@H]1[C@@H]([C@@H](OCC2=CC=CC=C2)[C@H](OC(=O)C)[C@@H]](COCC3=CC=CC=C3)O1)N4C(=O)C=5C(C4=O)=CC=CC5)C6=CC=C(OC)C=C6 | O-糖 | 1 | 同侧 | 0.03 | 弱给电子基 | -1.841 | O=C1NC(=O)c2ccccc21 | Dichloromethane | ClCCl | 18.2 | -172.1 | 84.93 | 1.6 | 8.93 | -95 | 39.75 | Hexahydro-1-(phenylthio)-2H-azepin-2-one,Sodium bicarbonate | Triethylamine | N(CC)(CC)CC | -20 °C; 45 min, -20 °C | -20 | 45 | O(CC1=CC=CC=C1)[C@@H]2[C@H]([C@H](OC3=CC=C(OC)C=C3)O[C@H](COCC4=CC=CC=C4)[C@H]2O[C@H]5[C@H](OC(C)=O)[C@@H](OC(C)=O)[C@@H](O[C@@H]6[C@]7([C@]([C@H](OC(CCl)=O)[C@@H](COCC8=CC=CC=C8)O6)(OC(=O)N7CC9=CC=CC=C9)[H])[H])[C@@H](COCC%10=CC=CC=C%10)O5)N%11C(=O)C=%12C(C%11=O)=CC=CC%12 | b | 0% | O([C@@H]1[C@]2([C@]([C@H](OC(CCl)=O)[C@@H](COCC3=CC=CC=C3)O1)(OC(=O)N2CC4=CC=CC=C4)[H])[H])[C@@H]5[C@H](OC(C)=O)[C@@H](OC(C)=O)[C@H](SC6=CC=CC=C6)O[C@@H]5COCC7=CC=CC=C7.O([C@H]1[C@@H]([C@@H](OCC2=CC=CC=C2)[C@H](OC(=O)C)[C@@H]](COCC3=CC=CC=C3)O1)N4C(=O)C=5C(C4=O)=CC=CC5)C6=CC=C(OC)C=C6>>O(CC1=CC=CC=C1)[C@@H]2[C@H]([C@H](OC3=CC=C(OC)C=C3)O[C@H](COCC4=CC=CC=C4)[C@H]2O[C@H]5[C@H](OC(C)=O)[C@@H](OC(C)=O)[C@@H](O[C@@H]6[C@]7([C@]([C@H](OC(CCl)=O)[C@@H](COCC8=CC=CC=C8)O6)(OC(=O)N7CC9=CC=CC=C9)[H])[H])[C@@H](COCC%10=CC=CC=C%10)O5)N%11C(=O)C=%12C(C%11=O)=CC=CC%12
853 | [Si](OC[C@@H]1[C@@H](OC(=O)C2=CC=CC=C2)[C@H](OCC3=CC=CC=C3)[C@@H](N=[N+]=[N-])[C@@H](O[C@H]4[C@H](OCC5=CC=CC=C5)[C@@H](OC(CCC(C)=O)=O)[C@H](SC6=CC=CC=C6)O[C@H]4C(OC)=O)O1)(C(C)(C)C)(C7=CC=CC=C7)C8=CC=CC=C8 | a | Pyranose | O([C@H]1[C@H](OCC2=CC=CC=C2)[C@@H](OC(=O)C3=CC=CC=C3)[C@H](OCCCCCN(CC4=CC=CC=C4)C(OCC5=CC=C(CCC(C(C(C(C(C(F)(F)F)(F)F)(F)F)(F)F)(F)F)(F)F)C=C5)=O)O[C@H]1C(OC)=O)[C@@H]6[C@H](NC(C(F)(F)F)=O)[C@@H](OCC7=CC=CC=C7)[C@H](OC(=O)C)[C@@H]](COCC8=CC9=C(C=C8)C=CC=C9)O6 | O-糖 | 2 | 同侧 | 0.385 | 中等吸电子基 | -1.409 | NC(=O)C(F)(F)F | Dichloromethane | ClCCl | 18.2 | -172.1 | 84.93 | 1.6 | 8.93 | -95 | 39.75 | Silver triflate,N-Iodosuccinimide,Triethylamine | Silver triflate | [Ag].O=S(=O)(O)C(F)(F)F | 30 min, rt | 25 | 30 | [Si](OC[C@@H]1[C@@H](OC(=O)C2=CC=CC=C2)[C@H](OCC3=CC=CC=C3)[C@@H](N=[N+]=[N-])[C@@H](O[C@H]4[C@H](OCC5=CC=CC=C5)[C@@H](OC(CCC(C)=O)=O)[C@H](O[C@H]6[C@H](OCC7=CC=CC=C7)[C@@H](NC(C(F)(F)F)=O)[C@@H](O[C@H]8[C@H](OCC9=CC=CC=C9)[C@@H](OC(=O)C%10=CC=CC=C%10)[C@H](OCCCCCN(CC%11=CC=CC=C%11)C(OCC%12=CC=C(CCC(C(C(C(C(C(F)(F)F)(F)F)(F)F)(F)F)(F)F)(F)F)C=C%12)=O)O[C@H]8C(OC)=O)O[C@@H]6COCC%13=CC%14=C(C=C%13)C=CC=C%14)O[C@H]4C(OC)=O)O1)(C(C)(C)C)(C%15=CC=CC=C%15)C%16=CC=CC=C%16 | a | 0% | [Si](OC[C@@H]1[C@@H](OC(=O)C2=CC=CC=C2)[C@H](OCC3=CC=CC=C3)[C@@H](N=[N+]=[N-])[C@@H](O[C@H]4[C@H](OCC5=CC=CC=C5)[C@@H](OC(CCC(C)=O)=O)[C@H](SC6=CC=CC=C6)O[C@H]4C(OC)=O)O1)(C(C)(C)C)(C7=CC=CC=C7)C8=CC=CC=C8.O([C@H]1[C@H](OCC2=CC=CC=C2)[C@@H](OC(=O)C3=CC=CC=C3)[C@H](OCCCCCN(CC4=CC=CC=C4)C(OCC5=CC=C(CCC(C(C(C(C(C(F)(F)F)(F)F)(F)F)(F)F)(F)F)(F)F)C=C5)=O)O[C@H]1C(OC)=O)[C@@H]6[C@H](NC(C(F)(F)F)=O)[C@@H](OCC7=CC=CC=C7)[C@H](OC(=O)C)[C@@H]](COCC8=CC9=C(C=C8)C=CC=C9)O6>>[Si](OC[C@@H]1[C@@H](OC(=O)C2=CC=CC=C2)[C@H](OCC3=CC=CC=C3)[C@@H](N=[N+]=[N-])[C@@H](O[C@H]4[C@H](OCC5=CC=CC=C5)[C@@H](OC(CCC(C)=O)=O)[C@H](O[C@H]6[C@H](OCC7=CC=CC=C7)[C@@H](NC(C(F)(F)F)=O)[C@@H](O[C@H]8[C@H](OCC9=CC=CC=C9)[C@@H](OC(=O)C%10=CC=CC=C%10)[C@H](OCCCCCN(CC%11=CC=CC=C%11)C(OCC%12=CC=C(CCC(C(C(C(C(C(F)(F)F)(F)F)(F)F)(F)F)(F)F)(F)F)C=C%12)=O)O[C@H]8C(OC)=O)O[C@@H]6COCC%13=CC%14=C(C=C%13)C=CC=C%14)O[C@H]4C(OC)=O)O1)(C(C)(C)C)(C%15=CC=CC=C%15)C%16=CC=CC=C%16
854 | [Si](OC[C@@H]1[C@@H](OC(=O)C2=CC=CC=C2)[C@H](OCC3=CC=CC=C3)[C@@H](N=[N+]=[N-])[C@@H](O[C@H]4[C@H](OCC5=CC=CC=C5)[C@@H](OC(CCC(C)=O)=O)[C@H](SC6=CC=CC=C6)O[C@H]4C(OC)=O)O1)(C(C)(C)C)(C7=CC=CC=C7)C8=CC=CC=C8 | a | Pyranose | O([C@H]1[C@H](OCC2=CC=CC=C2)[C@@H](OC(=O)C3=CC=CC=C3)[C@H](OCCCCCN(CC4=CC=CC=C4)C(OCC5=CC=C(CCC(C(C(C(C(C(F)(F)F)(F)F)(F)F)(F)F)(F)F)(F)F)C=C5)=O)O[C@H]1C(OC)=O)[C@@H]6[C@H](NC(C(F)(F)F)=O)[C@@H](OCC7=CC=CC=C7)[C@H](OC(=O)C)[C@@H]](COCC8=CC9=C(C=C8)C=CC=C9)O6 | O-糖 | 2 | 同侧 | 0.385 | 中等吸电子基 | -1.409 | NC(=O)C(F)(F)F | Dichloromethane | ClCCl | 18.2 | -172.1 | 84.93 | 1.6 | 8.93 | -95 | 39.75 | Silver triflate,N-Iodosuccinimide,Triethylamine | Silver triflate | [Ag].O=S(=O)(O)C(F)(F)F | 30 min, rt | 25 | 30 | [Si](OC[C@@H]1[C@@H](OC(=O)C2=CC=CC=C2)[C@H](OCC3=CC=CC=C3)[C@@H](N=[N+]=[N-])[C@@H](O[C@H]4[C@H](OCC5=CC=CC=C5)[C@@H](OC(CCC(C)=O)=O)[C@H](O[C@H]6[C@H](OCC7=CC=CC=C7)[C@@H](NC(C(F)(F)F)=O)[C@@H](O[C@H]8[C@H](OCC9=CC=CC=C9)[C@@H](OC(=O)C%10=CC=CC=C%10)[C@H](OCCCCCN(CC%11=CC=CC=C%11)C(OCC%12=CC=C(CCC(C(C(C(C(C(F)(F)F)(F)F)(F)F)(F)F)(F)F)(F)F)C=C%12)=O)O[C@H]8C(OC)=O)O[C@@H]6COCC%13=CC%14=C(C=C%13)C=CC=C%14)O[C@H]4C(OC)=O)O1)(C(C)(C)C)(C%15=CC=CC=C%15)C%16=CC=CC=C%16 | a | 0% | [Si](OC[C@@H]1[C@@H](OC(=O)C2=CC=CC=C2)[C@H](OCC3=CC=CC=C3)[C@@H](N=[N+]=[N-])[C@@H](O[C@H]4[C@H](OCC5=CC=CC=C5)[C@@H](OC(CCC(C)=O)=O)[C@H](SC6=CC=CC=C6)O[C@H]4C(OC)=O)O1)(C(C)(C)C)(C7=CC=CC=C7)C8=CC=CC=C8.O([C@H]1[C@H](OCC2=CC=CC=C2)[C@@H](OC(=O)C3=CC=CC=C3)[C@H](OCCCCCN(CC4=CC=CC=C4)C(OCC5=CC=C(CCC(C(C(C(C(C(F)(F)F)(F)F)(F)F)(F)F)(F)F)(F)F)C=C5)=O)O[C@H]1C(OC)=O)[C@@H]6[C@H](NC(C(F)(F)F)=O)[C@@H](OCC7=CC=CC=C7)[C@H](OC(=O)C)[C@@H]](COCC8=CC9=C(C=C8)C=CC=C9)O6>>[Si](OC[C@@H]1[C@@H](OC(=O)C2=CC=CC=C2)[C@H](OCC3=CC=CC=C3)[C@@H](N=[N+]=[N-])[C@@H](O[C@H]4[C@H](OCC5=CC=CC=C5)[C@@H](OC(CCC(C)=O)=O)[C@H](O[C@H]6[C@H](OCC7=CC=CC=C7)[C@@H](NC(C(F)(F)F)=O)[C@@H](O[C@H]8[C@H](OCC9=CC=CC=C9)[C@@H](OC(=O)C%10=CC=CC=C%10)[C@H](OCCCCCN(CC%11=CC=CC=C%11)C(OCC%12=CC=C(CCC(C(C(C(C(C(F)(F)F)(F)F)(F)F)(F)F)(F)F)(F)F)C=C%12)=O)O[C@H]8C(OC)=O)O[C@@H]6COCC%13=CC%14=C(C=C%13)C=CC=C%14)O[C@H]4C(OC)=O)O1)(C(C)(C)C)(C%15=CC=CC=C%15)C%16=CC=CC=C%16
855 | [Si](OC[C@@H]1[C@@H](OC(=O)C2=CC=CC=C2)[C@H](OCC3=CC=CC=C3)[C@@H](N=[N+]=[N-])[C@@H](O[C@H]4[C@H](OCC5=CC=CC=C5)[C@@H](OC(CCC(C)=O)=O)[C@H](SC6=CC=CC=C6)O[C@H]4C(OC)=O)O1)(C(C)(C)C)(C7=CC=CC=C7)C8=CC=CC=C8 | a | Pyranose | O([C@H]1[C@H](OCC2=CC=CC=C2)[C@@H](OC(=O)C3=CC=CC=C3)[C@H](OCCCCCN(CC4=CC=CC=C4)C(OCC5=CC=C(CCC(C(C(C(C(C(C(C(F)(F)F)(F)F)(F)F)(F)F)(F)F)(F)F)(F)F)(F)F)C=C5)=O)O[C@H]1C(OC)=O)[C@@H]6[C@H](NC(C(F)(F)F)=O)[C@@H](OCC7=CC=CC=C7)[C@H](OC(=O)C)[C@@H]](COCC8=CC9=C(C=C8)C=CC=C9)O6 | O-糖 | 2 | 同侧 | 0.385 | 中等吸电子基 | -1.409 | NC(=O)C(F)(F)F | Dichloromethane | ClCCl | 18.2 | -172.1 | 84.93 | 1.6 | 8.93 | -95 | 39.75 | Silver triflate,N-Iodosuccinimide,Triethylamine | Silver triflate | [Ag].O=S(=O)(O)C(F)(F)F | 30 min, rt | 25 | 30 | [Si](OC[C@@H]1[C@@H](OC(=O)C2=CC=CC=C2)[C@H](OCC3=CC=CC=C3)[C@@H](N=[N+]=[N-])[C@@H](O[C@H]4[C@H](OCC5=CC=CC=C5)[C@@H](OC(CCC(C)=O)=O)[C@H](O[C@H]6[C@H](OCC7=CC=CC=C7)[C@@H](NC(C(F)(F)F)=O)[C@@H](O[C@H]8[C@H](OCC9=CC=CC=C9)[C@@H](OC(=O)C%10=CC=CC=C%10)[C@H](OCCCCCN(CC%11=CC=CC=C%11)C(OCC%12=CC=C(CCC(C(C(C(C(C(C(C(F)(F)F)(F)F)(F)F)(F)F)(F)F)(F)F)(F)F)(F)F)C=C%12)=O)O[C@H]8C(OC)=O)O[C@@H]6COCC%13=CC%14=C(C=C%13)C=CC=C%14)O[C@H]4C(OC)=O)O1)(C(C)(C)C)(C%15=CC=CC=C%15)C%16=CC=CC=C%16 | a | 0% | [Si](OC[C@@H]1[C@@H](OC(=O)C2=CC=CC=C2)[C@H](OCC3=CC=CC=C3)[C@@H](N=[N+]=[N-])[C@@H](O[C@H]4[C@H](OCC5=CC=CC=C5)[C@@H](OC(CCC(C)=O)=O)[C@H](SC6=CC=CC=C6)O[C@H]4C(OC)=O)O1)(C(C)(C)C)(C7=CC=CC=C7)C8=CC=CC=C8.O([C@H]1[C@H](OCC2=CC=CC=C2)[C@@H](OC(=O)C3=CC=CC=C3)[C@H](OCCCCCN(CC4=CC=CC=C4)C(OCC5=CC=C(CCC(C(C(C(C(C(C(C(F)(F)F)(F)F)(F)F)(F)F)(F)F)(F)F)(F)F)(F)F)C=C5)=O)O[C@H]1C(OC)=O)[C@@H]6[C@H](NC(C(F)(F)F)=O)[C@@H](OCC7=CC=CC=C7)[C@H](OC(=O)C)[C@@H]](COCC8=CC9=C(C=C8)C=CC=C9)O6>>[Si](OC[C@@H]1[C@@H](OC(=O)C2=CC=CC=C2)[C@H](OCC3=CC=CC=C3)[C@@H](N=[N+]=[N-])[C@@H](O[C@H]4[C@H](OCC5=CC=CC=C5)[C@@H](OC(CCC(C)=O)=O)[C@H](O[C@H]6[C@H](OCC7=CC=CC=C7)[C@@H](NC(C(F)(F)F)=O)[C@@H](O[C@H]8[C@H](OCC9=CC=CC=C9)[C@@H](OC(=O)C%10=CC=CC=C%10)[C@H](OCCCCCN(CC%11=CC=CC=C%11)C(OCC%12=CC=C(CCC(C(C(C(C(C(C(C(F)(F)F)(F)F)(F)F)(F)F)(F)F)(F)F)(F)F)(F)F)C=C%12)=O)O[C@H]8C(OC)=O)O[C@@H]6COCC%13=CC%14=C(C=C%13)C=CC=C%14)O[C@H]4C(OC)=O)O1)(C(C)(C)C)(C%15=CC=CC=C%15)C%16=CC=CC=C%16
856 | [Si](OC[C@@H]1[C@@H](OC(=O)C2=CC=CC=C2)[C@H](OCC3=CC=CC=C3)[C@@H](N=[N+]=[N-])[C@@H](O[C@H]4[C@H](OCC5=CC=CC=C5)[C@@H](OC(CCC(C)=O)=O)[C@H](SC6=CC=CC=C6)O[C@H]4C(OC)=O)O1)(C(C)(C)C)(C7=CC=CC=C7)C8=CC=CC=C8 | a | Pyranose | O([C@H]1[C@H](OCC2=CC=CC=C2)[C@@H](OC(=O)C3=CC=CC=C3)[C@H](OCCCCCN(CC4=CC=CC=C4)C(OCC5=CC=C(CCC(C(C(C(C(C(C(C(F)(F)F)(F)F)(F)F)(F)F)(F)F)(F)F)(F)F)(F)F)C=C5)=O)O[C@H]1C(OC)=O)[C@@H]6[C@H](NC(C(F)(F)F)=O)[C@@H](OCC7=CC=CC=C7)[C@H](OC(=O)C)[C@@H]](COCC8=CC9=C(C=C8)C=CC=C9)O6 | O-糖 | 2 | 同侧 | 0.385 | 中等吸电子基 | -1.409 | NC(=O)C(F)(F)F | Dichloromethane | ClCCl | 18.2 | -172.1 | 84.93 | 1.6 | 8.93 | -95 | 39.75 | Silver triflate,N-Iodosuccinimide,Triethylamine | Silver triflate | [Ag].O=S(=O)(O)C(F)(F)F | 30 min, rt | 25 | 30 | [Si](OC[C@@H]1[C@@H](OC(=O)C2=CC=CC=C2)[C@H](OCC3=CC=CC=C3)[C@@H](N=[N+]=[N-])[C@@H](O[C@H]4[C@H](OCC5=CC=CC=C5)[C@@H](OC(CCC(C)=O)=O)[C@H](O[C@H]6[C@H](OCC7=CC=CC=C7)[C@@H](NC(C(F)(F)F)=O)[C@@H](O[C@H]8[C@H](OCC9=CC=CC=C9)[C@@H](OC(=O)C%10=CC=CC=C%10)[C@H](OCCCCCN(CC%11=CC=CC=C%11)C(OCC%12=CC=C(CCC(C(C(C(C(C(C(C(F)(F)F)(F)F)(F)F)(F)F)(F)F)(F)F)(F)F)(F)F)C=C%12)=O)O[C@H]8C(OC)=O)O[C@@H]6COCC%13=CC%14=C(C=C%13)C=CC=C%14)O[C@H]4C(OC)=O)O1)(C(C)(C)C)(C%15=CC=CC=C%15)C%16=CC=CC=C%16 | a | 0% | [Si](OC[C@@H]1[C@@H](OC(=O)C2=CC=CC=C2)[C@H](OCC3=CC=CC=C3)[C@@H](N=[N+]=[N-])[C@@H](O[C@H]4[C@H](OCC5=CC=CC=C5)[C@@H](OC(CCC(C)=O)=O)[C@H](SC6=CC=CC=C6)O[C@H]4C(OC)=O)O1)(C(C)(C)C)(C7=CC=CC=C7)C8=CC=CC=C8.O([C@H]1[C@H](OCC2=CC=CC=C2)[C@@H](OC(=O)C3=CC=CC=C3)[C@H](OCCCCCN(CC4=CC=CC=C4)C(OCC5=CC=C(CCC(C(C(C(C(C(C(C(F)(F)F)(F)F)(F)F)(F)F)(F)F)(F)F)(F)F)(F)F)C=C5)=O)O[C@H]1C(OC)=O)[C@@H]6[C@H](NC(C(F)(F)F)=O)[C@@H](OCC7=CC=CC=C7)[C@H](OC(=O)C)[C@@H]](COCC8=CC9=C(C=C8)C=CC=C9)O6>>[Si](OC[C@@H]1[C@@H](OC(=O)C2=CC=CC=C2)[C@H](OCC3=CC=CC=C3)[C@@H](N=[N+]=[N-])[C@@H](O[C@H]4[C@H](OCC5=CC=CC=C5)[C@@H](OC(CCC(C)=O)=O)[C@H](O[C@H]6[C@H](OCC7=CC=CC=C7)[C@@H](NC(C(F)(F)F)=O)[C@@H](O[C@H]8[C@H](OCC9=CC=CC=C9)[C@@H](OC(=O)C%10=CC=CC=C%10)[C@H](OCCCCCN(CC%11=CC=CC=C%11)C(OCC%12=CC=C(CCC(C(C(C(C(C(C(C(F)(F)F)(F)F)(F)F)(F)F)(F)F)(F)F)(F)F)(F)F)C=C%12)=O)O[C@H]8C(OC)=O)O[C@@H]6COCC%13=CC%14=C(C=C%13)C=CC=C%14)O[C@H]4C(OC)=O)O1)(C(C)(C)C)(C%15=CC=CC=C%15)C%16=CC=CC=C%16
857 | O([C@@]1(C(OC)=O)O[C@@]([C@@H]([C@@H](COC(C)=O)OC(C)=O)OC(C)=O)([C@H](NC(C)=O)[C@@H](OC(C)=O)C1)[H])[C@H]2[C@@H](OC(=O)C3=CC=CC=C3)[C@@H](COC(=O)C4=CC=CC=C4)O[C@@H](SC)[C@@H]2OC(=O)C5=CC=CC=C5 | b | Pyranose | O([C@H]1[C@@H]([C@@H](OCC2=CC=CC=C2)[C@H](OC(=O)C)[C@@H]](COCC3=CC=CC=C3)O1)N4C(=O)C=5C(C4=O)=CC=CC5)[C@@H]6[C@@H](OCC7=CC=CC=C7)[C@H](O[C@H]8[C@H](OCC9=CC=CC=C9)[C@@H](OCC%10=CC=CC=C%10)[C@H](OCC[Si](C)(C)C)O[C@@H]8COCC%11=CC=CC=C%11)O[C@H](COCC%12=CC=CC=C%12)[C@@H]6OCC%13=CC=CC=C%13 | O-糖 | 3 | 同侧 | 0.03 | 弱给电子基 | -1.841 | O=C1NC(=O)c2ccccc21 | Dichloromethane | ClCCl | 18.2 | -172.1 | 84.93 | 1.6 | 8.93 | -95 | 39.75 | Sulfonium, dimethyl(methylthio)-, 1,1,1-trifluoromethanesulfonate (1:1),Sodium carbonate | Triethylamine | N(CC)(CC)CC | 6 h, rt; rt → 0 °C | 25 | 360 | O([C@@]1(C(OC)=O)O[C@@]([C@@H]([C@@H](COC(C)=O)OC(C)=O)OC(C)=O)([C@H](NC(C)=O)[C@@H](OC(C)=O)C1)[H])[C@@H]2[C@@H](OC(=O)C3=CC=CC=C3)[C@H](O[C@H]4[C@H](OCC5=CC=CC=C5)[C@H]([C@H](O[C@@H]6[C@@H](OCC7=CC=CC=C7)[C@H](O[C@H]8[C@H](OCC9=CC=CC=C9)[C@@H](OCC%10=CC=CC=C%10)[C@H](OCC[Si](C)(C)C)O[C@@H]8COCC%11=CC=CC=C%11)O[C@H](COCC%12=CC=CC=C%12)[C@@H]6OCC%13=CC=CC=C%13)O[C@@H]4COCC%14=CC=CC=C%14)N%15C(=O)C=%16C(C%15=O)=CC=CC%16)O[C@H](COC(=O)C%17=CC=CC=C%17)[C@@H]2OC(=O)C%18=CC=CC=C%18 | b | 0% | O([C@@]1(C(OC)=O)O[C@@]([C@@H]([C@@H](COC(C)=O)OC(C)=O)OC(C)=O)([C@H](NC(C)=O)[C@@H](OC(C)=O)C1)[H])[C@H]2[C@@H](OC(=O)C3=CC=CC=C3)[C@@H](COC(=O)C4=CC=CC=C4)O[C@@H](SC)[C@@H]2OC(=O)C5=CC=CC=C5.O([C@H]1[C@@H]([C@@H](OCC2=CC=CC=C2)[C@H](OC(=O)C)[C@@H]](COCC3=CC=CC=C3)O1)N4C(=O)C=5C(C4=O)=CC=CC5)[C@@H]6[C@@H](OCC7=CC=CC=C7)[C@H](O[C@H]8[C@H](OCC9=CC=CC=C9)[C@@H](OCC%10=CC=CC=C%10)[C@H](OCC[Si](C)(C)C)O[C@@H]8COCC%11=CC=CC=C%11)O[C@H](COCC%12=CC=CC=C%12)[C@@H]6OCC%13=CC=CC=C%13>>O([C@@]1(C(OC)=O)O[C@@]([C@@H]([C@@H](COC(C)=O)OC(C)=O)OC(C)=O)([C@H](NC(C)=O)[C@@H](OC(C)=O)C1)[H])[C@@H]2[C@@H](OC(=O)C3=CC=CC=C3)[C@H](O[C@H]4[C@H](OCC5=CC=CC=C5)[C@H]([C@H](O[C@@H]6[C@@H](OCC7=CC=CC=C7)[C@H](O[C@H]8[C@H](OCC9=CC=CC=C9)[C@@H](OCC%10=CC=CC=C%10)[C@H](OCC[Si](C)(C)C)O[C@@H]8COCC%11=CC=CC=C%11)O[C@H](COCC%12=CC=CC=C%12)[C@@H]6OCC%13=CC=CC=C%13)O[C@@H]4COCC%14=CC=CC=C%14)N%15C(=O)C=%16C(C%15=O)=CC=CC%16)O[C@H](COC(=O)C%17=CC=CC=C%17)[C@@H]2OC(=O)C%18=CC=CC=C%18
858 | O(C(C)=O)[C@@H]1[C@H]([C@H](S(=O)C2=CC(C(C)(C)C)=CC=C2C)O[C@H](COCC3=CC=CC=C3)[C@H]1O[C@H]4[C@H](NC(OCC5=CC=CC=C5)=O)[C@@H](OC(C)=O)[C@H](OC(C)=O)[C@@H](COC(C)=O)O4)N6C(=O)C=7C(C6=O)=CC=CC7 | b | Pyranose | O(C(C)=O)[C@@H]1[C@H]([C@H](OCC2=CC=CC=C2)O[C@H](CO[Si](C(C)(C)C)(C3=CC=CC=C3)C4=CC=CC=C4)[C@H]1O[C@H]5[C@@H]([C@@H](OC(C)=O)[C@H](OC(=O)C)[C@@H]](COC(=O)C6=CC=C(OC)C=C6)O5)N7C(=O)C=8C(C7=O)=CC=CC8)N9C(=O)C=%10C(C9=O)=CC=CC%10 | O-糖 | 2 | 同侧 | 0.03 | 弱给电子基 | -1.841 | O=C1NC(=O)c2ccccc21 | Dichloromethane | ClCCl | 18.2 | -172.1 | 84.93 | 1.6 | 8.93 | -95 | 39.75 | N-Iodosuccinimide | N-Iodosuccinimide | O=C1N(I)C(=O)CC1 | 1 h, rt | 25 | 60 | O([C@H]1[C@@H]([C@@H](OC(C)=O)[C@H](O[C@@H]2[C@@H]([C@@H](OC(C)=O)[C@H](O[C@H]3[C@H](NC(OCC4=CC=CC=C4)=O)[C@@H](OC(C)=O)[C@H](OC(C)=O)[C@@H](COC(C)=O)O3)[C@@H](COCC5=CC=CC=C5)O2)N6C(=O)C=7C(C6=O)=CC=CC7)[C@@H](COC(=O)C8=CC=C(OC)C=C8)O1)N9C(=O)C=%10C(C9=O)=CC=CC%10)[C@H]%11[C@H](OC(C)=O)[C@H]([C@H](OCC%12=CC=CC=C%12)O[C@@H]%11CO[Si](C(C)(C)C)(C%13=CC=CC=C%13)C%14=CC=CC=C%14)N%15C(=O)C=%16C(C%15=O)=CC=CC%16 | a | 0% | O(C(C)=O)[C@@H]1[C@H]([C@H](S(=O)C2=CC(C(C)(C)C)=CC=C2C)O[C@H](COCC3=CC=CC=C3)[C@H]1O[C@H]4[C@H](NC(OCC5=CC=CC=C5)=O)[C@@H](OC(C)=O)[C@H](OC(C)=O)[C@@H](COC(C)=O)O4)N6C(=O)C=7C(C6=O)=CC=CC7.O(C(C)=O)[C@@H]1[C@H]([C@H](OCC2=CC=CC=C2)O[C@H](CO[Si](C(C)(C)C)(C3=CC=CC=C3)C4=CC=CC=C4)[C@H]1O[C@H]5[C@@H]([C@@H](OC(C)=O)[C@H](OC(=O)C)[C@@H]](COC(=O)C6=CC=C(OC)C=C6)O5)N7C(=O)C=8C(C7=O)=CC=CC8)N9C(=O)C=%10C(C9=O)=CC=CC%10>>O([C@H]1[C@@H]([C@@H](OC(C)=O)[C@H](O[C@@H]2[C@@H]([C@@H](OC(C)=O)[C@H](O[C@H]3[C@H](NC(OCC4=CC=CC=C4)=O)[C@@H](OC(C)=O)[C@H](OC(C)=O)[C@@H](COC(C)=O)O3)[C@@H](COCC5=CC=CC=C5)O2)N6C(=O)C=7C(C6=O)=CC=CC7)[C@@H](COC(=O)C8=CC=C(OC)C=C8)O1)N9C(=O)C=%10C(C9=O)=CC=CC%10)[C@H]%11[C@H](OC(C)=O)[C@H]([C@H](OCC%12=CC=CC=C%12)O[C@@H]%11CO[Si](C(C)(C)C)(C%13=CC=CC=C%13)C%14=CC=CC=C%14)N%15C(=O)C=%16C(C%15=O)=CC=CC%16
859 | O([C@@]1(C(OC)=O)O[C@@]([C@@H]([C@@H](COC(C)=O)OC(C)=O)OC(C)=O)([C@]2([C@](C1)(OC(=O)N2C(C)=O)[H])[H])[H])[C@@H]3[C@@H](OC(C)=O)[C@H](SC4=CC=CC=C4)O[C@H](COCC5=CC=CC=C5)[C@@H]3OC(C)=O | b | Pyranose | [Si](O[C@H]1[C@H](NC(OCC(Cl)(Cl)Cl)=O)[C@@H](O[C@H]2[C@@H](OCC3=CC=CC=C3)[C@H](OCC4=CC=CC=C4)[C@H](OCC5=CC=CC=C5)[C@H](C)O2)[C@H](OC(=O)C)[C@@H]](COCC6=CC=CC=C6)O1)(C(C)(C)C)(C7=CC=CC=C7)C8=CC=CC=C8 | O-糖 | 2 | 同侧 | 0.36 | 中等吸电子基 | -1.713 | NC(=O)OCC(Cl)(Cl)Cl | Dichloromethane | ClCCl | 18.2 | -172.1 | 84.93 | 1.6 | 8.93 | -95 | 39.75 | N-Iodosuccinimide,Trifluoromethanesulfonic acid,Diisopropylethylamine | Trifluoromethanesulfonic acid | O=S(=O)(O)C(F)(F)F | 1 h, rt; rt → -40 °C | 25 | 60 | O([C@@]1(C(OC)=O)O[C@@]([C@@H]([C@@H](COC(C)=O)OC(C)=O)OC(C)=O)([C@]2([C@](C1)(OC(=O)N2C(C)=O)[H])[H])[H])[C@@H]3[C@@H](OC(C)=O)[C@H](O[C@H]4[C@H](O[C@H]5[C@@H](OCC6=CC=CC=C6)[C@H](OCC7=CC=CC=C7)[C@H](OCC8=CC=CC=C8)[C@H](C)O5)[C@@H](NC(OCC(Cl)(Cl)Cl)=O)[C@H](O[Si](C(C)(C)C)(C9=CC=CC=C9)C%10=CC=CC=C%10)O[C@@H]4COCC%11=CC=CC=C%11)O[C@H](COCC%12=CC=CC=C%12)[C@@H]3OC(C)=O | b | 0% | O([C@@]1(C(OC)=O)O[C@@]([C@@H]([C@@H](COC(C)=O)OC(C)=O)OC(C)=O)([C@]2([C@](C1)(OC(=O)N2C(C)=O)[H])[H])[H])[C@@H]3[C@@H](OC(C)=O)[C@H](SC4=CC=CC=C4)O[C@H](COCC5=CC=CC=C5)[C@@H]3OC(C)=O.[Si](O[C@H]1[C@H](NC(OCC(Cl)(Cl)Cl)=O)[C@@H](O[C@H]2[C@@H](OCC3=CC=CC=C3)[C@H](OCC4=CC=CC=C4)[C@H](OCC5=CC=CC=C5)[C@H](C)O2)[C@H](OC(=O)C)[C@@H]](COCC6=CC=CC=C6)O1)(C(C)(C)C)(C7=CC=CC=C7)C8=CC=CC=C8>>O([C@@]1(C(OC)=O)O[C@@]([C@@H]([C@@H](COC(C)=O)OC(C)=O)OC(C)=O)([C@]2([C@](C1)(OC(=O)N2C(C)=O)[H])[H])[H])[C@@H]3[C@@H](OC(C)=O)[C@H](O[C@H]4[C@H](O[C@H]5[C@@H](OCC6=CC=CC=C6)[C@H](OCC7=CC=CC=C7)[C@H](OCC8=CC=CC=C8)[C@H](C)O5)[C@@H](NC(OCC(Cl)(Cl)Cl)=O)[C@H](O[Si](C(C)(C)C)(C9=CC=CC=C9)C%10=CC=CC=C%10)O[C@@H]4COCC%11=CC=CC=C%11)O[C@H](COCC%12=CC=CC=C%12)[C@@H]3OC(C)=O
860 | O([C@H]1[C@@H]([C@@H](OCC2=CC=CC=C2)[C@H](O[Si](C(C)(C)C)(C)C)[C@@H](COCC3=CC=CC=C3)O1)N4C(=O)C=5C(C4=O)=C(Cl)C(Cl)=C(Cl)C5Cl)[C@@H]6[C@@H](COCC7=CC=CC=C7)O[C@@H](S(=O)C8=CC=CC=C8)[C@@H]([C@H]6O)N9C(=O)C=%10C(C9=O)=C(Cl)C(Cl)=C(Cl)C%10Cl | b | Pyranose | O([C@H]1[C@@H]([C@@H](OCC2=CC=CC=C2)[C@H](OC(=O)C)[C@@H]](COCC3=CC=CC=C3)O1)N4C(=O)C=5C(C4=O)=C(Cl)C(Cl)=C(Cl)C5Cl)[C@@H]6[C@@H](COCC7=CC=CC=C7)O[C@@H](SC8=CC=CC=C8)[C@@H]([C@H]6O)N9C(=O)C=%10C(C9=O)=C(Cl)C(Cl)=C(Cl)C%10Cl | O-糖 | 2 | 同侧 | 0.47 | 中等吸电子基 | -2.196 | O=C1NC(=O)c2c(Cl)c(Cl)c(Cl)c(Cl)c21 | Dichloromethane | ClCCl | 18.2 | -172.1 | 84.93 | 1.6 | 8.93 | -95 | 39.75 | Methyleugenol,2,6-Di-tert-butyl-4-methylpyridine,Triethylamine,Trifluoromethanesulfonic anhydride | Methyleugenol | O(C1=CC=C(C=C1OC)CC=C)C | 1 h, rt; rt → -40 °C | 25 | 60 | O(CC1=CC=CC=C1)[C@@H]2[C@H]([C@H](O[C@@H]3[C@@H](COCC4=CC=CC=C4)O[C@@H](SC5=CC=CC=C5)[C@@H]([C@H]3O)N6C(=O)C=7C(C6=O)=C(Cl)C(Cl)=C(Cl)C7Cl)O[C@H](COCC8=CC=CC=C8)[C@H]2O[C@H]9[C@@H]([C@@H](O)[C@H](O[C@H]%10[C@@H]([C@@H](OCC%11=CC=CC=C%11)[C@H](O[Si](C(C)(C)C)(C)C)[C@@H](COCC%12=CC=CC=C%12)O%10)N%13C(=O)C=%14C(C%13=O)=C(Cl)C(Cl)=C(Cl)C%14Cl)[C@@H](COCC%15=CC=CC=C%15)O9)N%16C(=O)C=%17C(C%16=O)=C(Cl)C(Cl)=C(Cl)C%17Cl)N%18C(=O)C=%19C(C%18=O)=C(Cl)C(Cl)=C(Cl)C%19Cl | b | 0% | O([C@H]1[C@@H]([C@@H](OCC2=CC=CC=C2)[C@H](O[Si](C(C)(C)C)(C)C)[C@@H](COCC3=CC=CC=C3)O1)N4C(=O)C=5C(C4=O)=C(Cl)C(Cl)=C(Cl)C5Cl)[C@@H]6[C@@H](COCC7=CC=CC=C7)O[C@@H](S(=O)C8=CC=CC=C8)[C@@H]([C@H]6O)N9C(=O)C=%10C(C9=O)=C(Cl)C(Cl)=C(Cl)C%10Cl.O([C@H]1[C@@H]([C@@H](OCC2=CC=CC=C2)[C@H](OC(=O)C)[C@@H]](COCC3=CC=CC=C3)O1)N4C(=O)C=5C(C4=O)=C(Cl)C(Cl)=C(Cl)C5Cl)[C@@H]6[C@@H](COCC7=CC=CC=C7)O[C@@H](SC8=CC=CC=C8)[C@@H]([C@H]6O)N9C(=O)C=%10C(C9=O)=C(Cl)C(Cl)=C(Cl)C%10Cl>>O(CC1=CC=CC=C1)[C@@H]2[C@H]([C@H](O[C@@H]3[C@@H](COCC4=CC=CC=C4)O[C@@H](SC5=CC=CC=C5)[C@@H]([C@H]3O)N6C(=O)C=7C(C6=O)=C(Cl)C(Cl)=C(Cl)C7Cl)O[C@H](COCC8=CC=CC=C8)[C@H]2O[C@H]9[C@@H]([C@@H](O)[C@H](O[C@H]%10[C@@H]([C@@H](OCC%11=CC=CC=C%11)[C@H](O[Si](C(C)(C)C)(C)C)[C@@H](COCC%12=CC=CC=C%12)O%10)N%13C(=O)C=%14C(C%13=O)=C(Cl)C(Cl)=C(Cl)C%14Cl)[C@@H](COCC%15=CC=CC=C%15)O9)N%16C(=O)C=%17C(C%16=O)=C(Cl)C(Cl)=C(Cl)C%17Cl)N%18C(=O)C=%19C(C%18=O)=C(Cl)C(Cl)=C(Cl)C%19Cl
861 | O([C@H]1[C@@H]([C@@H](OC(C)=O)[C@H](OC(CCl)=O)[C@@H](COCC2=CC=CC=C2)O1)N3C(=O)C=4C(C3=O)=C(Cl)C(Cl)=C(Cl)C4Cl)[C@H]5[C@H](OC(C)=O)[C@H]([C@H](SC6=CC=CC=C6)O[C@@H]5COCC7=CC=CC=C7)N8C(=O)C=9C(C8=O)=C(Cl)C(Cl)=C(Cl)C9Cl | b | Pyranose | O(C(C)=O)[C@@H]1[C@H]([C@H](SC2=CC=CC=C2)O[C@H](COCC3=CC=CC=C3)[C@H]1O[C@H]4[C@@H]([C@@H](OC(C)=O)[C@H](OC(=O)C)[C@@H]](COCC5=CC=CC=C5)O4)N6C(=O)C=7C(C6=O)=C(Cl)C(Cl)=C(Cl)C7Cl)N8C(=O)C=9C(C8=O)=C(Cl)C(Cl)=C(Cl)C9Cl | O-糖 | 2 | 同侧 | 0.47 | 中等吸电子基 | -2.196 | O=C1NC(=O)c2c(Cl)c(Cl)c(Cl)c(Cl)c21 | Dichloromethane | ClCCl | 18.2 | -172.1 | 84.93 | 1.6 | 8.93 | -95 | 39.75 | 1-(Phenylsulfinyl)piperidine,2,6-Di-tert-butyl-4-methylpyridine,Trifluoromethanesulfonic anhydride | Trifluoromethanesulfonic anhydride | O=S(=O)(OS(=O)(=O)C(F)(F)F)C(F)(F)F | 10 - 30 min, -60 °C | -60 | 30 | O([C@H]1[C@@H]([C@@H](OC(C)=O)[C@H](O[C@H]2[C@@H]([C@@H](OC(C)=O)[C@H](OC(CCl)=O)[C@@H](COCC3=CC=CC=C3)O2)N4C(=O)C=5C(C4=O)=C(Cl)C(Cl)=C(Cl)C5Cl)[C@@H](COCC6=CC=CC=C6)O1)N7C(=O)C=8C(C7=O)=C(Cl)C(Cl)=C(Cl)C8Cl)[C@H]9[C@H](OC(C)=O)[C@H]([C@H](O[C@H]%10[C@H](OC(C)=O)[C@H]([C@H](SC%11=CC=CC=C%11)O[C@@H]%10COCC%12=CC=CC=C%12)N%13C(=O)C=%14C(C%13=O)=C(Cl)C(Cl)=C(Cl)C%14Cl)O[C@@H]9COCC%15=CC=CC=C%15)N%16C(=O)C=%17C(C%16=O)=C(Cl)C(Cl)=C(Cl)C%17Cl | b | 0% | O([C@H]1[C@@H]([C@@H](OC(C)=O)[C@H](OC(CCl)=O)[C@@H](COCC2=CC=CC=C2)O1)N3C(=O)C=4C(C3=O)=C(Cl)C(Cl)=C(Cl)C4Cl)[C@H]5[C@H](OC(C)=O)[C@H]([C@H](SC6=CC=CC=C6)O[C@@H]5COCC7=CC=CC=C7)N8C(=O)C=9C(C8=O)=C(Cl)C(Cl)=C(Cl)C9Cl.O(C(C)=O)[C@@H]1[C@H]([C@H](SC2=CC=CC=C2)O[C@H](COCC3=CC=CC=C3)[C@H]1O[C@H]4[C@@H]([C@@H](OC(C)=O)[C@H](OC(=O)C)[C@@H]](COCC5=CC=CC=C5)O4)N6C(=O)C=7C(C6=O)=C(Cl)C(Cl)=C(Cl)C7Cl)N8C(=O)C=9C(C8=O)=C(Cl)C(Cl)=C(Cl)C9Cl>>O([C@H]1[C@@H]([C@@H](OC(C)=O)[C@H](O[C@H]2[C@@H]([C@@H](OC(C)=O)[C@H](OC(CCl)=O)[C@@H](COCC3=CC=CC=C3)O2)N4C(=O)C=5C(C4=O)=C(Cl)C(Cl)=C(Cl)C5Cl)[C@@H](COCC6=CC=CC=C6)O1)N7C(=O)C=8C(C7=O)=C(Cl)C(Cl)=C(Cl)C8Cl)[C@H]9[C@H](OC(C)=O)[C@H]([C@H](O[C@H]%10[C@H](OC(C)=O)[C@H]([C@H](SC%11=CC=CC=C%11)O[C@@H]%10COCC%12=CC=CC=C%12)N%13C(=O)C=%14C(C%13=O)=C(Cl)C(Cl)=C(Cl)C%14Cl)O[C@@H]9COCC%15=CC=CC=C%15)N%16C(=O)C=%17C(C%16=O)=C(Cl)C(Cl)=C(Cl)C%17Cl
862 | O([C@H]1[C@@H]([C@@H](OC(C)=O)[C@H](O[C@H]2[C@@H]([C@@H](OC(C)=O)[C@H](OC(CCl)=O)[C@@H](COCC3=CC=CC=C3)O2)N4C(=O)C=5C(C4=O)=C(Cl)C(Cl)=C(Cl)C5Cl)[C@@H](COCC6=CC=CC=C6)O1)N7C(=O)C=8C(C7=O)=C(Cl)C(Cl)=C(Cl)C8Cl)[C@H]9[C@H](OC(C)=O)[C@H]([C@H](O[C@H]%10[C@H](OC(C)=O)[C@H]([C@H](SC%11=CC=CC=C%11)O[C@@H]%10COCC%12=CC=CC=C%12)N%13C(=O)C=%14C(C%13=O)=C(Cl)C(Cl)=C(Cl)C%14Cl)O[C@@H]9COCC%15=CC=CC=C%15)N%16C(=O)C=%17C(C%16=O)=C(Cl)C(Cl)=C(Cl)C%17Cl | b | Pyranose | O(C(C)=O)[C@@H]1[C@H]([C@H](SC2=CC=CC=C2)O[C@H](COCC3=CC=CC=C3)[C@H]1O[C@H]4[C@@H]([C@@H](OC(C)=O)[C@H](OC(=O)C)[C@@H]](COCC5=CC=CC=C5)O4)N6C(=O)C=7C(C6=O)=C(Cl)C(Cl)=C(Cl)C7Cl)N8C(=O)C=9C(C8=O)=C(Cl)C(Cl)=C(Cl)C9Cl | O-糖 | 2 | 同侧 | 0.47 | 中等吸电子基 | -2.196 | O=C1NC(=O)c2c(Cl)c(Cl)c(Cl)c(Cl)c21 | Dichloromethane | ClCCl | 18.2 | -172.1 | 84.93 | 1.6 | 8.93 | -95 | 39.75 | 1-(Phenylsulfinyl)piperidine,2,6-Di-tert-butyl-4-methylpyridine,Trifluoromethanesulfonic anhydride | Trifluoromethanesulfonic anhydride | O=S(=O)(OS(=O)(=O)C(F)(F)F)C(F)(F)F | 10 - 30 min, -60 °C | -60 | 30 | O([C@H]1[C@@H]([C@@H](OC(C)=O)[C@H](O[C@H]2[C@@H]([C@@H](OC(C)=O)[C@H](O[C@H]3[C@@H]([C@@H](OC(C)=O)[C@H](O[C@H]4[C@@H]([C@@H](OC(C)=O)[C@H](OC(CCl)=O)[C@@H](COCC5=CC=CC=C5)O4)N6C(=O)C=7C(C6=O)=C(Cl)C(Cl)=C(Cl)C7Cl)[C@@H](COCC8=CC=CC=C8)O3)N9C(=O)C=%10C(C9=O)=C(Cl)C(Cl)=C(Cl)C%10Cl)[C@@H](COCC%11=CC=CC=C%11)O2)N%12C(=O)C=%13C(C%12=O)=C(Cl)C(Cl)=C(Cl)C%13Cl)[C@@H](COCC%14=CC=CC=C%14)O1)N%15C(=O)C=%16C(C%15=O)=C(Cl)C(Cl)=C(Cl)C%16Cl)[C@H]%17[C@H](OC(C)=O)[C@H]([C@H](O[C@H]%18[C@H](OC(C)=O)[C@H]([C@H](SC%19=CC=CC=C%19)O[C@@H]%18COCC%20=CC=CC=C%20)N%21C(=O)C=%22C(C%21=O)=C(Cl)C(Cl)=C(Cl)C%22Cl)O[C@@H]%17COCC%23=CC=CC=C%23)N%24C(=O)C=%25C(C%24=O)=C(Cl)C(Cl)=C(Cl)C%25Cl | b | 0% | O([C@H]1[C@@H]([C@@H](OC(C)=O)[C@H](O[C@H]2[C@@H]([C@@H](OC(C)=O)[C@H](OC(CCl)=O)[C@@H](COCC3=CC=CC=C3)O2)N4C(=O)C=5C(C4=O)=C(Cl)C(Cl)=C(Cl)C5Cl)[C@@H](COCC6=CC=CC=C6)O1)N7C(=O)C=8C(C7=O)=C(Cl)C(Cl)=C(Cl)C8Cl)[C@H]9[C@H](OC(C)=O)[C@H]([C@H](O[C@H]%10[C@H](OC(C)=O)[C@H]([C@H](SC%11=CC=CC=C%11)O[C@@H]%10COCC%12=CC=CC=C%12)N%13C(=O)C=%14C(C%13=O)=C(Cl)C(Cl)=C(Cl)C%14Cl)O[C@@H]9COCC%15=CC=CC=C%15)N%16C(=O)C=%17C(C%16=O)=C(Cl)C(Cl)=C(Cl)C%17Cl.O(C(C)=O)[C@@H]1[C@H]([C@H](SC2=CC=CC=C2)O[C@H](COCC3=CC=CC=C3)[C@H]1O[C@H]4[C@@H]([C@@H](OC(C)=O)[C@H](OC(=O)C)[C@@H]](COCC5=CC=CC=C5)O4)N6C(=O)C=7C(C6=O)=C(Cl)C(Cl)=C(Cl)C7Cl)N8C(=O)C=9C(C8=O)=C(Cl)C(Cl)=C(Cl)C9Cl>>O([C@H]1[C@@H]([C@@H](OC(C)=O)[C@H](O[C@H]2[C@@H]([C@@H](OC(C)=O)[C@H](O[C@H]3[C@@H]([C@@H](OC(C)=O)[C@H](O[C@H]4[C@@H]([C@@H](OC(C)=O)[C@H](OC(CCl)=O)[C@@H](COCC5=CC=CC=C5)O4)N6C(=O)C=7C(C6=O)=C(Cl)C(Cl)=C(Cl)C7Cl)[C@@H](COCC8=CC=CC=C8)O3)N9C(=O)C=%10C(C9=O)=C(Cl)C(Cl)=C(Cl)C%10Cl)[C@@H](COCC%11=CC=CC=C%11)O2)N%12C(=O)C=%13C(C%12=O)=C(Cl)C(Cl)=C(Cl)C%13Cl)[C@@H](COCC%14=CC=CC=C%14)O1)N%15C(=O)C=%16C(C%15=O)=C(Cl)C(Cl)=C(Cl)C%16Cl)[C@H]%17[C@H](OC(C)=O)[C@H]([C@H](O[C@H]%18[C@H](OC(C)=O)[C@H]([C@H](SC%19=CC=CC=C%19)O[C@@H]%18COCC%20=CC=CC=C%20)N%21C(=O)C=%22C(C%21=O)=C(Cl)C(Cl)=C(Cl)C%22Cl)O[C@@H]%17COCC%23=CC=CC=C%23)N%24C(=O)C=%25C(C%24=O)=C(Cl)C(Cl)=C(Cl)C%25Cl
863 | O(CC1=CC=CC=C1)[C@H]2[C@H](OCC3=CC=CC=C3)[C@@H](N=[N+]=[N-])[C@H](SC4=CC=C(C)C=C4)O[C@@H]2COC(C)=O | b | Pyranose | O([C@H]1[C@H](OC(C)=O)[C@@H](NC(OCC(Cl)(Cl)Cl)=O)[C@H](OCCCN(CC2=CC=CC=C2)C(OCC3=CC=CC=C3)=O)O[C@@H]1CO[C@@H]4[C@@H](NC(OCC(Cl)(Cl)Cl)=O)[C@H](O[C@H]5[C@@H](N=[N+]=[N-])[C@@H](N=[N+]=[N-])[C@H](OC(=O)C)[C@@H]](C(OC)=O)O5)[C@H](N(C(OCC6=CC=CC=C6)=O)C)[C@H](C)O4)[C@@H]7[C@@H](OCC8=CC=CC=C8)[C@@H](OCC9=CC=CC=C9)[C@H](OCC%10=CC=CC=C%10)[C@@]([C@H](COC(C)=O)OC(C)=O)(O7)[H] | O-糖 | 4 | 异侧 | 0.38 | 中等吸电子基 | -0.82 | [N-]=[N+]=N | Dichloromethane,Diethyl ether | ClCCl、O(CC)CC | 18.2,15.6 | -172.1,-151.9 | 84.93,74.12 | 1.6,1.15 | 8.93,4.3 | -95,-116 | 39.75,2.2 | 4-Methylbenzenesulfenyl chloride,Triethylamine | Triethylamine | N(CC)(CC)CC | 20 min, rt; rt → -78 °C | 25 | 20 | O([C@H]1[C@H](OC(C)=O)[C@@H](NC(OCC(Cl)(Cl)Cl)=O)[C@H](OCCCN(CC2=CC=CC=C2)C(OCC3=CC=CC=C3)=O)O[C@@H]1CO[C@@H]4[C@@H](NC(OCC(Cl)(Cl)Cl)=O)[C@H](O[C@H]5[C@@H](N=[N+]=[N-])[C@@H](N=[N+]=[N-])[C@H](O[C@@H]6[C@H](N=[N+]=[N-])[C@@H](OCC7=CC=CC=C7)[C@H](OCC8=CC=CC=C8)[C@@H](COC(C)=O)O6)[C@@H](C(OC)=O)O5)[C@H](N(C(OCC9=CC=CC=C9)=O)C)[C@H](C)O4)[C@@H]%10[C@@H](OCC%11=CC=CC=C%11)[C@@H](OCC%12=CC=CC=C%12)[C@H](OCC%13=CC=CC=C%13)[C@@]([C@H](COC(C)=O)OC(C)=O)(O%10)[H] | a | 0% | O(CC1=CC=CC=C1)[C@H]2[C@H](OCC3=CC=CC=C3)[C@@H](N=[N+]=[N-])[C@H](SC4=CC=C(C)C=C4)O[C@@H]2COC(C)=O.O([C@H]1[C@H](OC(C)=O)[C@@H](NC(OCC(Cl)(Cl)Cl)=O)[C@H](OCCCN(CC2=CC=CC=C2)C(OCC3=CC=CC=C3)=O)O[C@@H]1CO[C@@H]4[C@@H](NC(OCC(Cl)(Cl)Cl)=O)[C@H](O[C@H]5[C@@H](N=[N+]=[N-])[C@@H](N=[N+]=[N-])[C@H](OC(=O)C)[C@@H]](C(OC)=O)O5)[C@H](N(C(OCC6=CC=CC=C6)=O)C)[C@H](C)O4)[C@@H]7[C@@H](OCC8=CC=CC=C8)[C@@H](OCC9=CC=CC=C9)[C@H](OCC%10=CC=CC=C%10)[C@@]([C@H](COC(C)=O)OC(C)=O)(O7)[H]>>O([C@H]1[C@H](OC(C)=O)[C@@H](NC(OCC(Cl)(Cl)Cl)=O)[C@H](OCCCN(CC2=CC=CC=C2)C(OCC3=CC=CC=C3)=O)O[C@@H]1CO[C@@H]4[C@@H](NC(OCC(Cl)(Cl)Cl)=O)[C@H](O[C@H]5[C@@H](N=[N+]=[N-])[C@@H](N=[N+]=[N-])[C@H](O[C@@H]6[C@H](N=[N+]=[N-])[C@@H](OCC7=CC=CC=C7)[C@H](OCC8=CC=CC=C8)[C@@H](COC(C)=O)O6)[C@@H](C(OC)=O)O5)[C@H](N(C(OCC9=CC=CC=C9)=O)C)[C@H](C)O4)[C@@H]%10[C@@H](OCC%11=CC=CC=C%11)[C@@H](OCC%12=CC=CC=C%12)[C@H](OCC%13=CC=CC=C%13)[C@@]([C@H](COC(C)=O)OC(C)=O)(O%10)[H]
864 | [Si](OC[C@@H]1[C@@H](OC(=O)C2=CC=CC=C2)[C@H](OCC3=CC=CC=C3)[C@@H](N=[N+]=[N-])[C@@H](O[C@H]4[C@H](OCC5=CC=CC=C5)[C@@H](OC(CCC(C)=O)=O)[C@H](SC6=CC=CC=C6)O[C@H]4C(OC)=O)O1)(C(C)(C)C)(C7=CC=CC=C7)C8=CC=CC=C8 | a | Pyranose | O([C@H]1[C@H](OCC2=CC=CC=C2)[C@@H](OC(OCC3C=4C(C=5C3=CC=CC5)=CC=CC4)=O)[C@H](OCCCCCN(CC6=CC=CC=C6)C(OCC7=CC=C(CCC(C(C(C(C(C(F)(F)F)(F)F)(F)F)(F)F)(F)F)(F)F)C=C7)=O)O[C@H]1C(OC)=O)[C@@H]8[C@H](NC(C(F)(F)F)=O)[C@@H](OCC9=CC=CC=C9)[C@H](OC(=O)C)[C@@H]](COCC%10=CC%11=C(C=C%10)C=CC=C%11)O8 | O-糖 | 2 | 同侧 | 0.385 | 中等吸电子基 | -1.409 | NC(=O)C(F)(F)F | Dichloromethane | ClCCl | 18.2 | -172.1 | 84.93 | 1.6 | 8.93 | -95 | 39.75 | Silver triflate,N-Iodosuccinimide,Pyridine | Silver triflate | [Ag].O=S(=O)(O)C(F)(F)F | 20 min, rt | 25 | 20 | [Si](OC[C@@H]1[C@@H](OC(=O)C2=CC=CC=C2)[C@H](OCC3=CC=CC=C3)[C@@H](N=[N+]=[N-])[C@@H](O[C@H]4[C@H](OCC5=CC=CC=C5)[C@@H](OC(CCC(C)=O)=O)[C@H](O[C@H]6[C@H](OCC7=CC=CC=C7)[C@@H](NC(C(F)(F)F)=O)[C@@H](O[C@H]8[C@H](OCC9=CC=CC=C9)[C@@H](OC(OCC%10C=%11C(C=%12C%10=CC=CC%12)=CC=CC%11)=O)[C@H](OCCCCCN(CC%13=CC=CC=C%13)C(OCC%14=CC=C(CCC(C(C(C(C(C(F)(F)F)(F)F)(F)F)(F)F)(F)F)(F)F)C=C%14)=O)O[C@H]8C(OC)=O)O[C@@H]6COCC%15=CC%16=C(C=C%15)C=CC=C%16)O[C@H]4C(OC)=O)O1)(C(C)(C)C)(C%17=CC=CC=C%17)C%18=CC=CC=C%18 | a | 0% | [Si](OC[C@@H]1[C@@H](OC(=O)C2=CC=CC=C2)[C@H](OCC3=CC=CC=C3)[C@@H](N=[N+]=[N-])[C@@H](O[C@H]4[C@H](OCC5=CC=CC=C5)[C@@H](OC(CCC(C)=O)=O)[C@H](SC6=CC=CC=C6)O[C@H]4C(OC)=O)O1)(C(C)(C)C)(C7=CC=CC=C7)C8=CC=CC=C8.O([C@H]1[C@H](OCC2=CC=CC=C2)[C@@H](OC(OCC3C=4C(C=5C3=CC=CC5)=CC=CC4)=O)[C@H](OCCCCCN(CC6=CC=CC=C6)C(OCC7=CC=C(CCC(C(C(C(C(C(F)(F)F)(F)F)(F)F)(F)F)(F)F)(F)F)C=C7)=O)O[C@H]1C(OC)=O)[C@@H]8[C@H](NC(C(F)(F)F)=O)[C@@H](OCC9=CC=CC=C9)[C@H](OC(=O)C)[C@@H]](COCC%10=CC%11=C(C=C%10)C=CC=C%11)O8>>[Si](OC[C@@H]1[C@@H](OC(=O)C2=CC=CC=C2)[C@H](OCC3=CC=CC=C3)[C@@H](N=[N+]=[N-])[C@@H](O[C@H]4[C@H](OCC5=CC=CC=C5)[C@@H](OC(CCC(C)=O)=O)[C@H](O[C@H]6[C@H](OCC7=CC=CC=C7)[C@@H](NC(C(F)(F)F)=O)[C@@H](O[C@H]8[C@H](OCC9=CC=CC=C9)[C@@H](OC(OCC%10C=%11C(C=%12C%10=CC=CC%12)=CC=CC%11)=O)[C@H](OCCCCCN(CC%13=CC=CC=C%13)C(OCC%14=CC=C(CCC(C(C(C(C(C(F)(F)F)(F)F)(F)F)(F)F)(F)F)(F)F)C=C%14)=O)O[C@H]8C(OC)=O)O[C@@H]6COCC%15=CC%16=C(C=C%15)C=CC=C%16)O[C@H]4C(OC)=O)O1)(C(C)(C)C)(C%17=CC=CC=C%17)C%18=CC=CC=C%18
865 | [Si](OC[C@@H]1[C@@H](OC(=O)C2=CC=CC=C2)[C@H](OCC3=CC=CC=C3)[C@@H](N=[N+]=[N-])[C@@H](O[C@H]4[C@H](OCC5=CC=CC=C5)[C@@H](OC(CCC(C)=O)=O)[C@H](SC6=CC=CC=C6)O[C@H]4C(OC)=O)O1)(C(C)(C)C)(C7=CC=CC=C7)C8=CC=CC=C8 | a | Pyranose | O([C@H]1[C@H](OCC2=CC=CC=C2)[C@@H](OC(OCC3C=4C(C=5C3=CC=CC5)=CC=CC4)=O)[C@H](OCCCCCN(CC6=CC=CC=C6)C(OCC7=CC=C(CCC(C(C(C(C(C(F)(F)F)(F)F)(F)F)(F)F)(F)F)(F)F)C=C7)=O)O[C@H]1C(OC)=O)[C@@H]8[C@H](NC(C(F)(F)F)=O)[C@@H](OCC9=CC=CC=C9)[C@H](OC(=O)C)[C@@H]](COCC%10=CC%11=C(C=C%10)C=CC=C%11)O8 | O-糖 | 2 | 同侧 | 0.385 | 中等吸电子基 | -1.409 | NC(=O)C(F)(F)F | Dichloromethane | ClCCl | 18.2 | -172.1 | 84.93 | 1.6 | 8.93 | -95 | 39.75 | Silver triflate,N-Iodosuccinimide,Pyridine | Silver triflate | [Ag].O=S(=O)(O)C(F)(F)F | 20 min, rt | 25 | 20 | [Si](OC[C@@H]1[C@@H](OC(=O)C2=CC=CC=C2)[C@H](OCC3=CC=CC=C3)[C@@H](N=[N+]=[N-])[C@@H](O[C@H]4[C@H](OCC5=CC=CC=C5)[C@@H](OC(CCC(C)=O)=O)[C@H](O[C@H]6[C@H](OCC7=CC=CC=C7)[C@@H](NC(C(F)(F)F)=O)[C@@H](O[C@H]8[C@H](OCC9=CC=CC=C9)[C@@H](OC(OCC%10C=%11C(C=%12C%10=CC=CC%12)=CC=CC%11)=O)[C@H](OCCCCCN(CC%13=CC=CC=C%13)C(OCC%14=CC=C(CCC(C(C(C(C(C(F)(F)F)(F)F)(F)F)(F)F)(F)F)(F)F)C=C%14)=O)O[C@H]8C(OC)=O)O[C@@H]6COCC%15=CC%16=C(C=C%15)C=CC=C%16)O[C@H]4C(OC)=O)O1)(C(C)(C)C)(C%17=CC=CC=C%17)C%18=CC=CC=C%18 | a | 0% | [Si](OC[C@@H]1[C@@H](OC(=O)C2=CC=CC=C2)[C@H](OCC3=CC=CC=C3)[C@@H](N=[N+]=[N-])[C@@H](O[C@H]4[C@H](OCC5=CC=CC=C5)[C@@H](OC(CCC(C)=O)=O)[C@H](SC6=CC=CC=C6)O[C@H]4C(OC)=O)O1)(C(C)(C)C)(C7=CC=CC=C7)C8=CC=CC=C8.O([C@H]1[C@H](OCC2=CC=CC=C2)[C@@H](OC(OCC3C=4C(C=5C3=CC=CC5)=CC=CC4)=O)[C@H](OCCCCCN(CC6=CC=CC=C6)C(OCC7=CC=C(CCC(C(C(C(C(C(F)(F)F)(F)F)(F)F)(F)F)(F)F)(F)F)C=C7)=O)O[C@H]1C(OC)=O)[C@@H]8[C@H](NC(C(F)(F)F)=O)[C@@H](OCC9=CC=CC=C9)[C@H](OC(=O)C)[C@@H]](COCC%10=CC%11=C(C=C%10)C=CC=C%11)O8>>[Si](OC[C@@H]1[C@@H](OC(=O)C2=CC=CC=C2)[C@H](OCC3=CC=CC=C3)[C@@H](N=[N+]=[N-])[C@@H](O[C@H]4[C@H](OCC5=CC=CC=C5)[C@@H](OC(CCC(C)=O)=O)[C@H](O[C@H]6[C@H](OCC7=CC=CC=C7)[C@@H](NC(C(F)(F)F)=O)[C@@H](O[C@H]8[C@H](OCC9=CC=CC=C9)[C@@H](OC(OCC%10C=%11C(C=%12C%10=CC=CC%12)=CC=CC%11)=O)[C@H](OCCCCCN(CC%13=CC=CC=C%13)C(OCC%14=CC=C(CCC(C(C(C(C(C(F)(F)F)(F)F)(F)F)(F)F)(F)F)(F)F)C=C%14)=O)O[C@H]8C(OC)=O)O[C@@H]6COCC%15=CC%16=C(C=C%15)C=CC=C%16)O[C@H]4C(OC)=O)O1)(C(C)(C)C)(C%17=CC=CC=C%17)C%18=CC=CC=C%18
866 | O(C[C@@H]1[C@H](OCC2=CC=CC=C2)[C@H](OCC3=CC=CC=C3)[C@@H](OC(=O)C4=CC=CC=C4)[C@H](SC5=CC=C(C)C=C5)O1)[C@@]6(C(OC)=O)O[C@@]([C@@H]([C@@H](COC(C)=O)OC(C)=O)OC(C)=O)([C@]7([C@](C6)(OC(=O)N7C(C)=O)[H])[H])[H] | b | Pyranose | N(C(OCC(Cl)(Cl)Cl)=O)[C@@H]1[C@@H](OCC2=CC=CC=C2)[C@H](OC(=O)C)[C@@H]](COCC3=CC=CC=C3)O[C@H]1OCCCCCN=[N+]=[N-] | O-糖 | 1 | 同侧 | 0.36 | 中等吸电子基 | -1.713 | NC(=O)OCC(Cl)(Cl)Cl | Dichloromethane,Diethyl ether | ClCCl、O(CC)CC | 18.2,15.6 | -172.1,-151.9 | 84.93,74.12 | 1.6,1.15 | 8.93,4.3 | -95,-116 | 39.75,2.2 | N-Iodosuccinimide,Trifluoromethanesulfonic acid | Trifluoromethanesulfonic acid | O=S(=O)(O)C(F)(F)F | overnight, rt; rt → -40 °C | 25 |  | [C@H]([C@@H](COC(C)=O)OC(C)=O)(OC(C)=O)[C@]1([C@]2([C@](C[C@](OC[C@@H]3[C@H](OCC4=CC=CC=C4)[C@H](OCC5=CC=CC=C5)[C@@H](OC(=O)C6=CC=CC=C6)[C@H](O[C@H]7[C@H](OCC8=CC=CC=C8)[C@@H](NC(OCC(Cl)(Cl)Cl)=O)[C@H](OCCCCCN=[N+]=[N-])O[C@@H]7COCC9=CC=CC=C9)O3)(C(OC)=O)O1)(OC(=O)N2C(C)=O)[H])[H])[H] | b | 0% | O(C[C@@H]1[C@H](OCC2=CC=CC=C2)[C@H](OCC3=CC=CC=C3)[C@@H](OC(=O)C4=CC=CC=C4)[C@H](SC5=CC=C(C)C=C5)O1)[C@@]6(C(OC)=O)O[C@@]([C@@H]([C@@H](COC(C)=O)OC(C)=O)OC(C)=O)([C@]7([C@](C6)(OC(=O)N7C(C)=O)[H])[H])[H].N(C(OCC(Cl)(Cl)Cl)=O)[C@@H]1[C@@H](OCC2=CC=CC=C2)[C@H](OC(=O)C)[C@@H]](COCC3=CC=CC=C3)O[C@H]1OCCCCCN=[N+]=[N-]>>[C@H]([C@@H](COC(C)=O)OC(C)=O)(OC(C)=O)[C@]1([C@]2([C@](C[C@](OC[C@@H]3[C@H](OCC4=CC=CC=C4)[C@H](OCC5=CC=CC=C5)[C@@H](OC(=O)C6=CC=CC=C6)[C@H](O[C@H]7[C@H](OCC8=CC=CC=C8)[C@@H](NC(OCC(Cl)(Cl)Cl)=O)[C@H](OCCCCCN=[N+]=[N-])O[C@@H]7COCC9=CC=CC=C9)O3)(C(OC)=O)O1)(OC(=O)N2C(C)=O)[H])[H])[H]
867 | O(C[C@@H]1[C@@H](OCC2=CC=CC=C2)[C@H](OCC3=CC=CC=C3)[C@@H](OC(=O)C4=CC=CC=C4)[C@H](SC5=CC=C(C)C=C5)O1)[C@@]6(C(OC)=O)O[C@@]([C@@H]([C@@H](COC(C)=O)OC(C)=O)OC(C)=O)([C@]7([C@](C6)(OC(=O)N7C(C)=O)[H])[H])[H] | b | Pyranose | N(C(OCC(Cl)(Cl)Cl)=O)[C@@H]1[C@@H](OCC2=CC=CC=C2)[C@H](OC(=O)C)[C@@H]](COCC3=CC=CC=C3)O[C@H]1OCCCCCN=[N+]=[N-] | O-糖 | 1 | 同侧 | 0.36 | 中等吸电子基 | -1.713 | NC(=O)OCC(Cl)(Cl)Cl | Dichloromethane,Diethyl ether | ClCCl、O(CC)CC | 18.2,15.6 | -172.1,-151.9 | 84.93,74.12 | 1.6,1.15 | 8.93,4.3 | -95,-116 | 39.75,2.2 | N-Iodosuccinimide,Trifluoromethanesulfonic acid | Trifluoromethanesulfonic acid | O=S(=O)(O)C(F)(F)F | overnight, rt; rt → -40 °C | 25 |  | [C@H]([C@@H](COC(C)=O)OC(C)=O)(OC(C)=O)[C@]1([C@]2([C@](C[C@](OC[C@@H]3[C@@H](OCC4=CC=CC=C4)[C@H](OCC5=CC=CC=C5)[C@@H](OC(=O)C6=CC=CC=C6)[C@H](O[C@H]7[C@H](OCC8=CC=CC=C8)[C@@H](NC(OCC(Cl)(Cl)Cl)=O)[C@H](OCCCCCN=[N+]=[N-])O[C@@H]7COCC9=CC=CC=C9)O3)(C(OC)=O)O1)(OC(=O)N2C(C)=O)[H])[H])[H] | b | 0% | O(C[C@@H]1[C@@H](OCC2=CC=CC=C2)[C@H](OCC3=CC=CC=C3)[C@@H](OC(=O)C4=CC=CC=C4)[C@H](SC5=CC=C(C)C=C5)O1)[C@@]6(C(OC)=O)O[C@@]([C@@H]([C@@H](COC(C)=O)OC(C)=O)OC(C)=O)([C@]7([C@](C6)(OC(=O)N7C(C)=O)[H])[H])[H].N(C(OCC(Cl)(Cl)Cl)=O)[C@@H]1[C@@H](OCC2=CC=CC=C2)[C@H](OC(=O)C)[C@@H]](COCC3=CC=CC=C3)O[C@H]1OCCCCCN=[N+]=[N-]>>[C@H]([C@@H](COC(C)=O)OC(C)=O)(OC(C)=O)[C@]1([C@]2([C@](C[C@](OC[C@@H]3[C@@H](OCC4=CC=CC=C4)[C@H](OCC5=CC=CC=C5)[C@@H](OC(=O)C6=CC=CC=C6)[C@H](O[C@H]7[C@H](OCC8=CC=CC=C8)[C@@H](NC(OCC(Cl)(Cl)Cl)=O)[C@H](OCCCCCN=[N+]=[N-])O[C@@H]7COCC9=CC=CC=C9)O3)(C(OC)=O)O1)(OC(=O)N2C(C)=O)[H])[H])[H]
868 | O([C@@]1(C(OC)=O)O[C@@]([C@@H]([C@@H](COC(C)=O)OC(C)=O)OC(C)=O)([C@]2([C@](C1)(OC(=O)N2C(C)=O)[H])[H])[H])[C@@H]3[C@@H](OC(=O)C4=CC=CC=C4)[C@H](SC5=CC=C(C)C=C5)O[C@H](COC(=O)C6=CC=CC=C6)[C@@H]3OC(=O)C7=CC=CC=C7 | b | Pyranose | O([C@H]1[C@@H](OCC2=CC=CC=C2)[C@H](OCC3=CC=CC=C3)[C@@H](CO[C@H]4[C@H](NC(OCC(Cl)(Cl)Cl)=O)[C@@H](OCC5=CC=CC=C5)[C@H](O[C@H]6[C@H](OC(C)=O)[C@@H](OCC7=CC=CC=C7)[C@@H](OCC8=CC=CC=C8)[C@@H](COCC9=CC=CC=C9)O6)[C@@H](COCC%10=CC=CC=C%10)O4)O[C@@H]1OC%11=CC=C(OC)C=C%11)[C@H]%12[C@H](NC(OCC(Cl)(Cl)Cl)=O)[C@@H](OCC%13=CC=CC=C%13)[C@H](OC(=O)C)[C@@H]](COCC%14=CC=CC=C%14)O%12 | O-糖 | 4 | 同侧 | 0.36 | 中等吸电子基 | -1.713 | NC(=O)OCC(Cl)(Cl)Cl | Dichloromethane | ClCCl | 18.2 | -172.1 | 84.93 | 1.6 | 8.93 | -95 | 39.75 | Triethylsilane,N-Iodosuccinimide,Triethylamine | Triethylamine | N(CC)(CC)CC | 1 h, rt; rt → -50 °C | 25 | 60 | O([C@@]1(C(OC)=O)O[C@@]([C@@H]([C@@H](COC(C)=O)OC(C)=O)OC(C)=O)([C@]2([C@](C1)(OC(=O)N2C(C)=O)[H])[H])[H])[C@@H]3[C@@H](OC(=O)C4=CC=CC=C4)[C@H](O[C@H]5[C@H](OCC6=CC=CC=C6)[C@@H](NC(OCC(Cl)(Cl)Cl)=O)[C@H](O[C@H]7[C@@H](OCC8=CC=CC=C8)[C@H](OCC9=CC=CC=C9)[C@@H](CO[C@H]%10[C@H](NC(OCC(Cl)(Cl)Cl)=O)[C@@H](OCC%11=CC=CC=C%11)[C@H](O[C@H]%12[C@H](OC(C)=O)[C@@H](OCC%13=CC=CC=C%13)[C@@H](OCC%14=CC=CC=C%14)[C@@H](COCC%15=CC=CC=C%15)O%12)[C@@H](COCC%16=CC=CC=C%16)O%10)O[C@@H]7OC%17=CC=C(OC)C=C%17)O[C@@H]5COCC%18=CC=CC=C%18)O[C@H](COC(=O)C%19=CC=CC=C%19)[C@@H]3OC(=O)C%20=CC=CC=C%20 | b | 0% | O([C@@]1(C(OC)=O)O[C@@]([C@@H]([C@@H](COC(C)=O)OC(C)=O)OC(C)=O)([C@]2([C@](C1)(OC(=O)N2C(C)=O)[H])[H])[H])[C@@H]3[C@@H](OC(=O)C4=CC=CC=C4)[C@H](SC5=CC=C(C)C=C5)O[C@H](COC(=O)C6=CC=CC=C6)[C@@H]3OC(=O)C7=CC=CC=C7.O([C@H]1[C@@H](OCC2=CC=CC=C2)[C@H](OCC3=CC=CC=C3)[C@@H](CO[C@H]4[C@H](NC(OCC(Cl)(Cl)Cl)=O)[C@@H](OCC5=CC=CC=C5)[C@H](O[C@H]6[C@H](OC(C)=O)[C@@H](OCC7=CC=CC=C7)[C@@H](OCC8=CC=CC=C8)[C@@H](COCC9=CC=CC=C9)O6)[C@@H](COCC%10=CC=CC=C%10)O4)O[C@@H]1OC%11=CC=C(OC)C=C%11)[C@H]%12[C@H](NC(OCC(Cl)(Cl)Cl)=O)[C@@H](OCC%13=CC=CC=C%13)[C@H](OC(=O)C)[C@@H]](COCC%14=CC=CC=C%14)O%12>>O([C@@]1(C(OC)=O)O[C@@]([C@@H]([C@@H](COC(C)=O)OC(C)=O)OC(C)=O)([C@]2([C@](C1)(OC(=O)N2C(C)=O)[H])[H])[H])[C@@H]3[C@@H](OC(=O)C4=CC=CC=C4)[C@H](O[C@H]5[C@H](OCC6=CC=CC=C6)[C@@H](NC(OCC(Cl)(Cl)Cl)=O)[C@H](O[C@H]7[C@@H](OCC8=CC=CC=C8)[C@H](OCC9=CC=CC=C9)[C@@H](CO[C@H]%10[C@H](NC(OCC(Cl)(Cl)Cl)=O)[C@@H](OCC%11=CC=CC=C%11)[C@H](O[C@H]%12[C@H](OC(C)=O)[C@@H](OCC%13=CC=CC=C%13)[C@@H](OCC%14=CC=CC=C%14)[C@@H](COCC%15=CC=CC=C%15)O%12)[C@@H](COCC%16=CC=CC=C%16)O%10)O[C@@H]7OC%17=CC=C(OC)C=C%17)O[C@@H]5COCC%18=CC=CC=C%18)O[C@H](COC(=O)C%19=CC=CC=C%19)[C@@H]3OC(=O)C%20=CC=CC=C%20
869 | O([C@@]1(C(OC)=O)O[C@@]([C@@H]([C@@H](COC(C)=O)OC(C)=O)OC(C)=O)([C@]2([C@](C1)(OC(=O)N2C(C)=O)[H])[H])[H])[C@@H]3[C@@H](OC(=O)C4=CC=CC=C4)[C@H](SC5=CC=C(C)C=C5)O[C@H](COC(=O)C6=CC=CC=C6)[C@@H]3OC(=O)C7=CC=CC=C7 | b | Pyranose | O([C@H]1[C@@H](OCC2=CC=CC=C2)[C@H](OCC3=CC=CC=C3)[C@@H](CO[C@H]4[C@H](NC(OCC(Cl)(Cl)Cl)=O)[C@@H](OCC5=CC=CC=C5)[C@H](OC(=O)C)[C@@H]](COCC6=CC=CC=C6)O4)O[C@@H]1OC7=CC=C(OC)C=C7)[C@H]8[C@H](NC(OCC(Cl)(Cl)Cl)=O)[C@@H](OCC9=CC=CC=C9)[C@H](O[C@H]%10[C@H](OC(C)=O)[C@@H](OCC%11=CC=CC=C%11)[C@@H](OCC%12=CC=CC=C%12)[C@@H](COCC%13=CC=CC=C%13)O%10)[C@@H](COCC%14=CC=CC=C%14)O8 | O-糖 | 4 | 同侧 | 0.36 | 中等吸电子基 | -1.713 | NC(=O)OCC(Cl)(Cl)Cl | Dichloromethane | ClCCl | 18.2 | -172.1 | 84.93 | 1.6 | 8.93 | -95 | 39.75 | Trimethylsilyl triflate,N-Iodosuccinimide,Triethylamine | Trimethylsilyl triflate | O=S(=O)(O[Si](C)(C)C)C(F)(F)F | 1 h, rt; rt → -50 °C | 25 | 60 | O([C@@]1(C(OC)=O)O[C@@]([C@@H]([C@@H](COC(C)=O)OC(C)=O)OC(C)=O)([C@]2([C@](C1)(OC(=O)N2C(C)=O)[H])[H])[H])[C@@H]3[C@@H](OC(=O)C4=CC=CC=C4)[C@H](O[C@H]5[C@H](OCC6=CC=CC=C6)[C@@H](NC(OCC(Cl)(Cl)Cl)=O)[C@H](OC[C@@H]7[C@@H](OCC8=CC=CC=C8)[C@H](OCC9=CC=CC=C9)[C@H](O[C@H]%10[C@H](NC(OCC(Cl)(Cl)Cl)=O)[C@@H](OCC%11=CC=CC=C%11)[C@H](O[C@H]%12[C@H](OC(C)=O)[C@@H](OCC%13=CC=CC=C%13)[C@@H](OCC%14=CC=CC=C%14)[C@@H](COCC%15=CC=CC=C%15)O%12)[C@@H](COCC%16=CC=CC=C%16)O%10)[C@@H](OC%17=CC=C(OC)C=C%17)O7)O[C@@H]5COCC%18=CC=CC=C%18)O[C@H](COC(=O)C%19=CC=CC=C%19)[C@@H]3OC(=O)C%20=CC=CC=C%20 | b | 0% | O([C@@]1(C(OC)=O)O[C@@]([C@@H]([C@@H](COC(C)=O)OC(C)=O)OC(C)=O)([C@]2([C@](C1)(OC(=O)N2C(C)=O)[H])[H])[H])[C@@H]3[C@@H](OC(=O)C4=CC=CC=C4)[C@H](SC5=CC=C(C)C=C5)O[C@H](COC(=O)C6=CC=CC=C6)[C@@H]3OC(=O)C7=CC=CC=C7.O([C@H]1[C@@H](OCC2=CC=CC=C2)[C@H](OCC3=CC=CC=C3)[C@@H](CO[C@H]4[C@H](NC(OCC(Cl)(Cl)Cl)=O)[C@@H](OCC5=CC=CC=C5)[C@H](OC(=O)C)[C@@H]](COCC6=CC=CC=C6)O4)O[C@@H]1OC7=CC=C(OC)C=C7)[C@H]8[C@H](NC(OCC(Cl)(Cl)Cl)=O)[C@@H](OCC9=CC=CC=C9)[C@H](O[C@H]%10[C@H](OC(C)=O)[C@@H](OCC%11=CC=CC=C%11)[C@@H](OCC%12=CC=CC=C%12)[C@@H](COCC%13=CC=CC=C%13)O%10)[C@@H](COCC%14=CC=CC=C%14)O8>>O([C@@]1(C(OC)=O)O[C@@]([C@@H]([C@@H](COC(C)=O)OC(C)=O)OC(C)=O)([C@]2([C@](C1)(OC(=O)N2C(C)=O)[H])[H])[H])[C@@H]3[C@@H](OC(=O)C4=CC=CC=C4)[C@H](O[C@H]5[C@H](OCC6=CC=CC=C6)[C@@H](NC(OCC(Cl)(Cl)Cl)=O)[C@H](OC[C@@H]7[C@@H](OCC8=CC=CC=C8)[C@H](OCC9=CC=CC=C9)[C@H](O[C@H]%10[C@H](NC(OCC(Cl)(Cl)Cl)=O)[C@@H](OCC%11=CC=CC=C%11)[C@H](O[C@H]%12[C@H](OC(C)=O)[C@@H](OCC%13=CC=CC=C%13)[C@@H](OCC%14=CC=CC=C%14)[C@@H](COCC%15=CC=CC=C%15)O%12)[C@@H](COCC%16=CC=CC=C%16)O%10)[C@@H](OC%17=CC=C(OC)C=C%17)O7)O[C@@H]5COCC%18=CC=CC=C%18)O[C@H](COC(=O)C%19=CC=CC=C%19)[C@@H]3OC(=O)C%20=CC=CC=C%20
870 | S(=O)([C@H]1[C@@H]([C@@H](O)[C@H](O[C@H]2[C@H](OC(=O)C3=CC=CC=C3)[C@@H](OCC4=CC=CC=C4)[C@@H](OCC5=CC=CC=C5)[C@@H](C(OCC[Si](C)(C)C)=O)O2)[C@@H](C)O1)N6C(=O)C=7C(C6=O)=C(Cl)C(Cl)=C(Cl)C7Cl)C8=CC=CC=C8 | b | Pyranose | O([C@H]1[C@@H]([C@@H](OC(C)=O)[C@H](OC(=O)C)[C@@H]](COCC2=CC=C(OC)C=C2)O1)N3C(=O)C=4C(C3=O)=C(Cl)C(Cl)=C(Cl)C4Cl)[C@@H]5[C@@H](OC(OC6=CC=CC=C6)=O)[C@](C)(O)[C@@H](C(OC7=CC=CC=C7)=O)O[C@H]5OCC[Si](C)(C)C | O-糖 | 2 | 同侧 | 0.47 | 中等吸电子基 | -2.196 | O=C1NC(=O)c2c(Cl)c(Cl)c(Cl)c(Cl)c21 | Dichloromethane | ClCCl | 18.2 | -172.1 | 84.93 | 1.6 | 8.93 | -95 | 39.75 | Methyleugenol,Triethylamine | Methyleugenol | O(C1=CC=C(C=C1OC)CC=C)C | 1 h, rt; rt → -65 °C | 25 | 60 | O(C(C)=O)[C@@H]1[C@H]([C@H](O[C@@H]2[C@@H](OC(OC3=CC=CC=C3)=O)[C@](C)(O)[C@@H](C(OC4=CC=CC=C4)=O)O[C@H]2OCC[Si](C)(C)C)O[C@H](COCC5=CC=C(OC)C=C5)[C@H]1O[C@H]6[C@@H]([C@@H](O)[C@H](O[C@H]7[C@H](OC(=O)C8=CC=CC=C8)[C@@H](OCC9=CC=CC=C9)[C@@H](OCC%10=CC=CC=C%10)[C@@H](C(OCC[Si](C)(C)C)=O)O7)[C@@H](C)O6)N%11C(=O)C=%12C(C%11=O)=C(Cl)C(Cl)=C(Cl)C%12Cl)N%13C(=O)C=%14C(C%13=O)=C(Cl)C(Cl)=C(Cl)C%14Cl | b | 0% | S(=O)([C@H]1[C@@H]([C@@H](O)[C@H](O[C@H]2[C@H](OC(=O)C3=CC=CC=C3)[C@@H](OCC4=CC=CC=C4)[C@@H](OCC5=CC=CC=C5)[C@@H](C(OCC[Si](C)(C)C)=O)O2)[C@@H](C)O1)N6C(=O)C=7C(C6=O)=C(Cl)C(Cl)=C(Cl)C7Cl)C8=CC=CC=C8.O([C@H]1[C@@H]([C@@H](OC(C)=O)[C@H](OC(=O)C)[C@@H]](COCC2=CC=C(OC)C=C2)O1)N3C(=O)C=4C(C3=O)=C(Cl)C(Cl)=C(Cl)C4Cl)[C@@H]5[C@@H](OC(OC6=CC=CC=C6)=O)[C@](C)(O)[C@@H](C(OC7=CC=CC=C7)=O)O[C@H]5OCC[Si](C)(C)C>>O(C(C)=O)[C@@H]1[C@H]([C@H](O[C@@H]2[C@@H](OC(OC3=CC=CC=C3)=O)[C@](C)(O)[C@@H](C(OC4=CC=CC=C4)=O)O[C@H]2OCC[Si](C)(C)C)O[C@H](COCC5=CC=C(OC)C=C5)[C@H]1O[C@H]6[C@@H]([C@@H](O)[C@H](O[C@H]7[C@H](OC(=O)C8=CC=CC=C8)[C@@H](OCC9=CC=CC=C9)[C@@H](OCC%10=CC=CC=C%10)[C@@H](C(OCC[Si](C)(C)C)=O)O7)[C@@H](C)O6)N%11C(=O)C=%12C(C%11=O)=C(Cl)C(Cl)=C(Cl)C%12Cl)N%13C(=O)C=%14C(C%13=O)=C(Cl)C(Cl)=C(Cl)C%14Cl
871 | S(=O)([C@H]1[C@@H]([C@@H](O)[C@H](O[C@H]2[C@H](OC(=O)C3=CC=CC=C3)[C@@H](OCC4=CC=CC=C4)[C@@H](OCC5=CC=CC=C5)[C@@H](C(OCC[Si](C)(C)C)=O)O2)[C@@H](C)O1)N6C(=O)C=7C(C6=O)=C(Cl)C(Cl)=C(Cl)C7Cl)C8=CC=CC=C8 | b | Pyranose | O([C@H]1[C@@H]([C@@H](OC(C)=O)[C@H](OC(=O)C)[C@@H]](COCC2=CC=C(OC)C=C2)O1)N3C(=O)C=4C(C3=O)=C(Cl)C(Cl)=C(Cl)C4Cl)[C@@H]5[C@@H](OC(OC6=CC=CC=C6)=O)[C@](C)(O)[C@@H](C(OC7=CC=CC=C7)=O)O[C@H]5OCC[Si](C)(C)C | O-糖 | 2 | 同侧 | 0.47 | 中等吸电子基 | -2.196 | O=C1NC(=O)c2c(Cl)c(Cl)c(Cl)c(Cl)c21 | Dichloromethane | ClCCl | 18.2 | -172.1 | 84.93 | 1.6 | 8.93 | -95 | 39.75 | Methyleugenol,2,6-Di-tert-butyl-4-methylpyridine,Triethylamine,Trifluoromethanesulfonic anhydride | Methyleugenol | O(C1=CC=C(C=C1OC)CC=C)C | 1 h, rt; rt → -65 °C | 25 | 60 | O(C(C)=O)[C@@H]1[C@H]([C@H](O[C@@H]2[C@@H](OC(OC3=CC=CC=C3)=O)[C@](C)(O)[C@@H](C(OC4=CC=CC=C4)=O)O[C@H]2OCC[Si](C)(C)C)O[C@H](COCC5=CC=C(OC)C=C5)[C@H]1O[C@H]6[C@@H]([C@@H](O)[C@H](O[C@H]7[C@H](OC(=O)C8=CC=CC=C8)[C@@H](OCC9=CC=CC=C9)[C@@H](OCC%10=CC=CC=C%10)[C@@H](C(OCC[Si](C)(C)C)=O)O7)[C@@H](C)O6)N%11C(=O)C=%12C(C%11=O)=C(Cl)C(Cl)=C(Cl)C%12Cl)N%13C(=O)C=%14C(C%13=O)=C(Cl)C(Cl)=C(Cl)C%14Cl | b | 0% | S(=O)([C@H]1[C@@H]([C@@H](O)[C@H](O[C@H]2[C@H](OC(=O)C3=CC=CC=C3)[C@@H](OCC4=CC=CC=C4)[C@@H](OCC5=CC=CC=C5)[C@@H](C(OCC[Si](C)(C)C)=O)O2)[C@@H](C)O1)N6C(=O)C=7C(C6=O)=C(Cl)C(Cl)=C(Cl)C7Cl)C8=CC=CC=C8.O([C@H]1[C@@H]([C@@H](OC(C)=O)[C@H](OC(=O)C)[C@@H]](COCC2=CC=C(OC)C=C2)O1)N3C(=O)C=4C(C3=O)=C(Cl)C(Cl)=C(Cl)C4Cl)[C@@H]5[C@@H](OC(OC6=CC=CC=C6)=O)[C@](C)(O)[C@@H](C(OC7=CC=CC=C7)=O)O[C@H]5OCC[Si](C)(C)C>>O(C(C)=O)[C@@H]1[C@H]([C@H](O[C@@H]2[C@@H](OC(OC3=CC=CC=C3)=O)[C@](C)(O)[C@@H](C(OC4=CC=CC=C4)=O)O[C@H]2OCC[Si](C)(C)C)O[C@H](COCC5=CC=C(OC)C=C5)[C@H]1O[C@H]6[C@@H]([C@@H](O)[C@H](O[C@H]7[C@H](OC(=O)C8=CC=CC=C8)[C@@H](OCC9=CC=CC=C9)[C@@H](OCC%10=CC=CC=C%10)[C@@H](C(OCC[Si](C)(C)C)=O)O7)[C@@H](C)O6)N%11C(=O)C=%12C(C%11=O)=C(Cl)C(Cl)=C(Cl)C%12Cl)N%13C(=O)C=%14C(C%13=O)=C(Cl)C(Cl)=C(Cl)C%14Cl
872 | [C@H]([C@@H](COC(C)=O)OC(C)=O)(OC(C)=O)[C@]1([C@]2([C@](C[C@](S(=O)C3=CC=C(C)C=C3)(C(OC)=O)O1)(OC(=O)N2C(C)=O)[H])[H])[H] | a | Pyranose | O([C@H]1[C@@H]([C@@H](OCC2=CC=CC=C2)[C@H](OC(=O)C)[C@@H]](COCC3=CC=CC=C3)O1)N4C(=O)C=5C(C4=O)=CC=CC5)C6=CC=C(OC)C=C6 | O-糖 | 1 | 同侧 | 0.03 | 弱给电子基 | -1.841 | O=C1NC(=O)c2ccccc21 | Dichloromethane | ClCCl | 18.2 | -172.1 | 84.93 | 1.6 | 8.93 | -95 | 39.75 | 1,1′-Sulfinylbis[4-methylbenzene],Triethylamine,Trifluoromethanesulfonic anhydride | Triethylamine | N(CC)(CC)CC | 15 min, -70 °C | -70 | 15 | O([C@@]1(C(OC)=O)O[C@@]([C@@H]([C@@H](COC(C)=O)OC(C)=O)OC(C)=O)([C@]2([C@](C1)(OC(=O)N2C(C)=O)[H])[H])[H])[C@H]3[C@H](OCC4=CC=CC=C4)[C@H]([C@H](OC5=CC=C(OC)C=C5)O[C@@H]3COCC6=CC=CC=C6)N7C(=O)C=8C(C7=O)=CC=CC8 | a | 0% | [C@H]([C@@H](COC(C)=O)OC(C)=O)(OC(C)=O)[C@]1([C@]2([C@](C[C@](S(=O)C3=CC=C(C)C=C3)(C(OC)=O)O1)(OC(=O)N2C(C)=O)[H])[H])[H].O([C@H]1[C@@H]([C@@H](OCC2=CC=CC=C2)[C@H](OC(=O)C)[C@@H]](COCC3=CC=CC=C3)O1)N4C(=O)C=5C(C4=O)=CC=CC5)C6=CC=C(OC)C=C6>>O([C@@]1(C(OC)=O)O[C@@]([C@@H]([C@@H](COC(C)=O)OC(C)=O)OC(C)=O)([C@]2([C@](C1)(OC(=O)N2C(C)=O)[H])[H])[H])[C@H]3[C@H](OCC4=CC=CC=C4)[C@H]([C@H](OC5=CC=C(OC)C=C5)O[C@@H]3COCC6=CC=CC=C6)N7C(=O)C=8C(C7=O)=CC=CC8
873 | [C@H]([C@@H](COC(C)=O)OC(C)=O)(OC(C)=O)[C@]1([C@]2([C@](C[C@](O[C@H]3[C@@]4([C@](O[C@@H](SC5=CC=C(C)C=C5)[C@@H]3OC(=O)C6=CC=CC=C6)(CO[C@@H](O4)C7=CC=CC=C7)[H])[H])(C(OC)=O)O1)(OC(=O)N2C(C)=O)[H])[H])[H] | b | Pyranose | O([C@H]1[C@@H]([C@@H](OCC2=CC=CC=C2)[C@H](OC(=O)C)[C@@H]](COCC3=CC=CC=C3)O1)N4C(=O)C=5C(C4=O)=CC=CC5)[C@H]6[C@@H](O[C@H]7[C@H](OC(C)=O)[C@@H](OCC8=CC=CC=C8)[C@H](OCC9=CC=CC=C9)[C@@H](COCC%10=CC=CC=C%10)O7)[C@@H](COC(=O)C%11=CC=CC=C%11)O[C@@H](OCCCN=[N+]=[N-])[C@@H]6OC(=O)C%12=CC=CC=C%12 | O-糖 | 3 | 同侧 | 0.03 | 弱给电子基 | -1.841 | O=C1NC(=O)c2ccccc21 | Dichloromethane | ClCCl | 18.2 | -172.1 | 84.93 | 1.6 | 8.93 | -95 | 39.75 | N-Iodosuccinimide,Triethylamine | N-Iodosuccinimide | O=C1N(I)C(=O)CC1 | 3 h, -40 °C | -40 | 180 | O([C@@]1(C(OC)=O)O[C@@]([C@@H]([C@@H](COC(C)=O)OC(C)=O)OC(C)=O)([C@]2([C@](C1)(OC(=O)N2C(C)=O)[H])[H])[H])[C@H]3[C@@]4([C@](O[C@@H](O[C@H]5[C@H](OCC6=CC=CC=C6)[C@H]([C@H](O[C@H]7[C@@H](O[C@H]8[C@H](OC(C)=O)[C@@H](OCC9=CC=CC=C9)[C@H](OCC%10=CC=CC=C%10)[C@@H](COCC%11=CC=CC=C%11)O8)[C@@H](COC(=O)C%12=CC=CC=C%12)O[C@@H](OCCCN=[N+]=[N-])[C@@H]7OC(=O)C%13=CC=CC=C%13)O[C@@H]5COCC%14=CC=CC=C%14)N%15C(=O)C=%16C(C%15=O)=CC=CC%16)[C@@H]3OC(=O)C%17=CC=CC=C%17)(CO[C@@H](O4)C%18=CC=CC=C%18)[H])[H] | b | 0% | [C@H]([C@@H](COC(C)=O)OC(C)=O)(OC(C)=O)[C@]1([C@]2([C@](C[C@](O[C@H]3[C@@]4([C@](O[C@@H](SC5=CC=C(C)C=C5)[C@@H]3OC(=O)C6=CC=CC=C6)(CO[C@@H](O4)C7=CC=CC=C7)[H])[H])(C(OC)=O)O1)(OC(=O)N2C(C)=O)[H])[H])[H].O([C@H]1[C@@H]([C@@H](OCC2=CC=CC=C2)[C@H](OC(=O)C)[C@@H]](COCC3=CC=CC=C3)O1)N4C(=O)C=5C(C4=O)=CC=CC5)[C@H]6[C@@H](O[C@H]7[C@H](OC(C)=O)[C@@H](OCC8=CC=CC=C8)[C@H](OCC9=CC=CC=C9)[C@@H](COCC%10=CC=CC=C%10)O7)[C@@H](COC(=O)C%11=CC=CC=C%11)O[C@@H](OCCCN=[N+]=[N-])[C@@H]6OC(=O)C%12=CC=CC=C%12>>O([C@@]1(C(OC)=O)O[C@@]([C@@H]([C@@H](COC(C)=O)OC(C)=O)OC(C)=O)([C@]2([C@](C1)(OC(=O)N2C(C)=O)[H])[H])[H])[C@H]3[C@@]4([C@](O[C@@H](O[C@H]5[C@H](OCC6=CC=CC=C6)[C@H]([C@H](O[C@H]7[C@@H](O[C@H]8[C@H](OC(C)=O)[C@@H](OCC9=CC=CC=C9)[C@H](OCC%10=CC=CC=C%10)[C@@H](COCC%11=CC=CC=C%11)O8)[C@@H](COC(=O)C%12=CC=CC=C%12)O[C@@H](OCCCN=[N+]=[N-])[C@@H]7OC(=O)C%13=CC=CC=C%13)O[C@@H]5COCC%14=CC=CC=C%14)N%15C(=O)C=%16C(C%15=O)=CC=CC%16)[C@@H]3OC(=O)C%17=CC=CC=C%17)(CO[C@@H](O4)C%18=CC=CC=C%18)[H])[H]
874 | [C@H]([C@@H](COC(C)=O)OC(C)=O)(OC(C)=O)[C@]1([C@]2([C@](C[C@](O[C@H]3[C@@]4([C@](O[C@@H](SC5=CC=C(C)C=C5)[C@@H]3OC(=O)C6=CC=CC=C6)(CO[C@@H](O4)C7=CC=CC=C7)[H])[H])(C(OC)=O)O1)(OC(=O)N2C(C)=O)[H])[H])[H] | b | Pyranose | O([C@H]1[C@@H]([C@@H](OCC2=CC=CC=C2)[C@H](OC(=O)C)[C@@H]](COCC3=CC=CC=C3)O1)N4C(=O)C=5C(C4=O)=CC=CC5)[C@@H]6[C@@H](OC(=O)C7=CC=CC=C7)[C@H](O[C@H]8[C@H](OCC9=CC=CC=C9)[C@@H](OC(=O)C%10=CC=CC=C%10)[C@H](O[C@H]%11[C@H](OCC%12=CC=CC=C%12)[C@@H](COCC%13=CC=CC=C%13)O[C@@H](OCCN=[N+]=[N-])[C@@H]%11OCC%14=CC=CC=C%14)O[C@@H]8COCC%15=CC=CC=C%15)O[C@H](CO[Si](C(C)(C)C)(C)C)[C@@H]6OCC%16=CC=CC=C%16 | O-糖 | 4 | 同侧 | 0.03 | 弱给电子基 | -1.841 | O=C1NC(=O)c2ccccc21 | Dichloromethane | ClCCl | 18.2 | -172.1 | 84.93 | 1.6 | 8.93 | -95 | 39.75 | N-Iodosuccinimide,Triethylamine | N-Iodosuccinimide | O=C1N(I)C(=O)CC1 | 30 min, 0 °C | 0 | 30 | O([C@@]1(C(OC)=O)O[C@@]([C@@H]([C@@H](COC(C)=O)OC(C)=O)OC(C)=O)([C@]2([C@](C1)(OC(=O)N2C(C)=O)[H])[H])[H])[C@H]3[C@@]4([C@](O[C@@H](O[C@H]5[C@H](OCC6=CC=CC=C6)[C@H]([C@H](O[C@@H]7[C@@H](OC(=O)C8=CC=CC=C8)[C@H](O[C@H]9[C@H](OCC%10=CC=CC=C%10)[C@@H](OC(=O)C%11=CC=CC=C%11)[C@H](O[C@H]%12[C@H](OCC%13=CC=CC=C%13)[C@@H](COCC%14=CC=CC=C%14)O[C@@H](OCCN=[N+]=[N-])[C@@H]%12OCC%15=CC=CC=C%15)O[C@@H]9COCC%16=CC=CC=C%16)O[C@H](CO[Si](C(C)(C)C)(C)C)[C@@H]7OCC%17=CC=CC=C%17)O[C@@H]5COCC%18=CC=CC=C%18)N%19C(=O)C=%20C(C%19=O)=CC=CC%20)[C@@H]3OC(=O)C%21=CC=CC=C%21)(CO[C@@H](O4)C%22=CC=CC=C%22)[H])[H] | b | 0% | [C@H]([C@@H](COC(C)=O)OC(C)=O)(OC(C)=O)[C@]1([C@]2([C@](C[C@](O[C@H]3[C@@]4([C@](O[C@@H](SC5=CC=C(C)C=C5)[C@@H]3OC(=O)C6=CC=CC=C6)(CO[C@@H](O4)C7=CC=CC=C7)[H])[H])(C(OC)=O)O1)(OC(=O)N2C(C)=O)[H])[H])[H].O([C@H]1[C@@H]([C@@H](OCC2=CC=CC=C2)[C@H](OC(=O)C)[C@@H]](COCC3=CC=CC=C3)O1)N4C(=O)C=5C(C4=O)=CC=CC5)[C@@H]6[C@@H](OC(=O)C7=CC=CC=C7)[C@H](O[C@H]8[C@H](OCC9=CC=CC=C9)[C@@H](OC(=O)C%10=CC=CC=C%10)[C@H](O[C@H]%11[C@H](OCC%12=CC=CC=C%12)[C@@H](COCC%13=CC=CC=C%13)O[C@@H](OCCN=[N+]=[N-])[C@@H]%11OCC%14=CC=CC=C%14)O[C@@H]8COCC%15=CC=CC=C%15)O[C@H](CO[Si](C(C)(C)C)(C)C)[C@@H]6OCC%16=CC=CC=C%16>>O([C@@]1(C(OC)=O)O[C@@]([C@@H]([C@@H](COC(C)=O)OC(C)=O)OC(C)=O)([C@]2([C@](C1)(OC(=O)N2C(C)=O)[H])[H])[H])[C@H]3[C@@]4([C@](O[C@@H](O[C@H]5[C@H](OCC6=CC=CC=C6)[C@H]([C@H](O[C@@H]7[C@@H](OC(=O)C8=CC=CC=C8)[C@H](O[C@H]9[C@H](OCC%10=CC=CC=C%10)[C@@H](OC(=O)C%11=CC=CC=C%11)[C@H](O[C@H]%12[C@H](OCC%13=CC=CC=C%13)[C@@H](COCC%14=CC=CC=C%14)O[C@@H](OCCN=[N+]=[N-])[C@@H]%12OCC%15=CC=CC=C%15)O[C@@H]9COCC%16=CC=CC=C%16)O[C@H](CO[Si](C(C)(C)C)(C)C)[C@@H]7OCC%17=CC=CC=C%17)O[C@@H]5COCC%18=CC=CC=C%18)N%19C(=O)C=%20C(C%19=O)=CC=CC%20)[C@@H]3OC(=O)C%21=CC=CC=C%21)(CO[C@@H](O4)C%22=CC=CC=C%22)[H])[H]
875 | O([C@@]1(C(OC)=O)O[C@@]([C@@H]([C@@H](COC(CCl)=O)OC(CCl)=O)OC(CCl)=O)([C@]2([C@](C1)(OC(=O)N2)[H])[H])[H])[C@H]3[C@@]4([C@](O[C@@H](SC5=CC=CC=C5)[C@@H]3OC(=O)C6=CC=CC=C6)(CO[C@@H](O4)C7=CC=CC=C7)[H])[H] | b | Pyranose | O([C@H]1[C@@H]([C@@H](OCC2=CC=CC=C2)[C@H](OC(=O)C)[C@@H]](COCC3=CC=CC=C3)O1)N4C(=O)C=5C(C4=O)=CC=CC5)[C@H]6[C@@H](O[C@H]7[C@H](OC(=O)C8=CC=CC=C8)[C@@H](OCC9=CC=CC=C9)[C@H](O[Si](C(C)(C)C)(C)C)[C@@H](COCC%10=CC=CC=C%10)O7)[C@@H](COCC%11=CC=CC=C%11)O[C@@H](OCCN=[N+]=[N-])[C@@H]6OC(=O)C%12=CC=CC=C%12 | O-糖 | 3 | 同侧 | 0.03 | 弱给电子基 | -1.841 | O=C1NC(=O)c2ccccc21 | Dichloromethane | ClCCl | 18.2 | -172.1 | 84.93 | 1.6 | 8.93 | -95 | 39.75 | Sodium bicarbonate,N-Iodosuccinimide | Sodium bicarbonate | [Na].O=C(O)O | 2 h, rt; rt → -30 °C | 25 | 120 | O([C@@]1(C(OC)=O)O[C@@]([C@@H]([C@@H](COC(CCl)=O)OC(CCl)=O)OC(CCl)=O)([C@]2([C@](C1)(OC(=O)N2)[H])[H])[H])[C@H]3[C@@]4([C@](O[C@@H](O[C@H]5[C@H](OCC6=CC=CC=C6)[C@H]([C@H](O[C@H]7[C@@H](O[C@H]8[C@H](OC(=O)C9=CC=CC=C9)[C@@H](OCC%10=CC=CC=C%10)[C@H](O[Si](C(C)(C)C)(C)C)[C@@H](COCC%11=CC=CC=C%11)O8)[C@@H](COCC%12=CC=CC=C%12)O[C@@H](OCCN=[N+]=[N-])[C@@H]7OC(=O)C%13=CC=CC=C%13)O[C@@H]5COCC%14=CC=CC=C%14)N%15C(=O)C=%16C(C%15=O)=CC=CC%16)[C@@H]3OC(=O)C%17=CC=CC=C%17)(CO[C@@H](O4)C%18=CC=CC=C%18)[H])[H] | b | 0% | O([C@@]1(C(OC)=O)O[C@@]([C@@H]([C@@H](COC(CCl)=O)OC(CCl)=O)OC(CCl)=O)([C@]2([C@](C1)(OC(=O)N2)[H])[H])[H])[C@H]3[C@@]4([C@](O[C@@H](SC5=CC=CC=C5)[C@@H]3OC(=O)C6=CC=CC=C6)(CO[C@@H](O4)C7=CC=CC=C7)[H])[H].O([C@H]1[C@@H]([C@@H](OCC2=CC=CC=C2)[C@H](OC(=O)C)[C@@H]](COCC3=CC=CC=C3)O1)N4C(=O)C=5C(C4=O)=CC=CC5)[C@H]6[C@@H](O[C@H]7[C@H](OC(=O)C8=CC=CC=C8)[C@@H](OCC9=CC=CC=C9)[C@H](O[Si](C(C)(C)C)(C)C)[C@@H](COCC%10=CC=CC=C%10)O7)[C@@H](COCC%11=CC=CC=C%11)O[C@@H](OCCN=[N+]=[N-])[C@@H]6OC(=O)C%12=CC=CC=C%12>>O([C@@]1(C(OC)=O)O[C@@]([C@@H]([C@@H](COC(CCl)=O)OC(CCl)=O)OC(CCl)=O)([C@]2([C@](C1)(OC(=O)N2)[H])[H])[H])[C@H]3[C@@]4([C@](O[C@@H](O[C@H]5[C@H](OCC6=CC=CC=C6)[C@H]([C@H](O[C@H]7[C@@H](O[C@H]8[C@H](OC(=O)C9=CC=CC=C9)[C@@H](OCC%10=CC=CC=C%10)[C@H](O[Si](C(C)(C)C)(C)C)[C@@H](COCC%11=CC=CC=C%11)O8)[C@@H](COCC%12=CC=CC=C%12)O[C@@H](OCCN=[N+]=[N-])[C@@H]7OC(=O)C%13=CC=CC=C%13)O[C@@H]5COCC%14=CC=CC=C%14)N%15C(=O)C=%16C(C%15=O)=CC=CC%16)[C@@H]3OC(=O)C%17=CC=CC=C%17)(CO[C@@H](O4)C%18=CC=CC=C%18)[H])[H]
876 | O([C@H]1[C@@H]([C@@H](OC(=O)C2=CC=CC=C2)[C@H](OC(C)=O)[C@@H](CN3C(=O)N(C(=O)C4=CC=CC=C4)C(=O)C(C)=C3)O1)N5C(=O)C=6C(C5=O)=CC=CC6)[C@H]7[C@H](OC(C)=O)[C@H]([C@H](SC8=CC=CC=C8)O[C@@H]7CN9C(=O)N(C(=O)C%10=CC=CC=C%10)C(=O)C(C)=C9)N%11C(=O)C=%12C(C%11=O)=CC=CC%12 | b | Pyranose | O([C@H]1[C@@H]([C@@H](O)[C@H](OC(=O)C)[C@@H]](CN2C(=O)N(C(=O)C3=CC=CC=C3)C(=O)C(C)=C2)O1)N4C(=O)C=5C(C4=O)=CC=CC5)[C@@H]6[C@@H](CN7C(=O)N(C(=O)C8=CC=CC=C8)C(=O)C(C)=C7)O[C@@H](F)[C@@H]([C@H]6O)N9C(=O)C=%10C(C9=O)=CC=CC%10 | O-糖 | 2 | 同侧 | 0.03 | 弱给电子基 | -1.841 | O=C1NC(=O)c2ccccc21 | Dichloromethane | ClCCl | 18.2 | -172.1 | 84.93 | 1.6 | 8.93 | -95 | 39.75 | N-Iodosuccinimide | N-Iodosuccinimide | O=C1N(I)C(=O)CC1 | 20 min, -20 °C | -20 | 20 | O([C@H]1[C@@H]([C@@H](OC(=O)C2=CC=CC=C2)[C@H](OC(C)=O)[C@@H](CN3C(=O)N(C(=O)C4=CC=CC=C4)C(=O)C(C)=C3)O1)N5C(=O)C=6C(C5=O)=CC=CC6)[C@H]7[C@H](OC(C)=O)[C@H]([C@H](O[C@@H]8[C@@H](CN9C(=O)N(C(=O)C%10=CC=CC=C%10)C(=O)C=C9)O[C@@H](O[C@@H]%11[C@@H](CN%12C(=O)N(C(=O)C%13=CC=CC=C%13)C(=O)C(C)=C%12)O[C@@H](F)[C@@H]([C@H]%11O)N%14C(=O)C=%15C(C%14=O)=CC=CC%15)[C@@H]([C@H]8O)N%16C(=O)C=%17C(C%16=O)=CC=CC%17)O[C@@H]7CN%18C(=O)N(C(=O)C%19=CC=CC=C%19)C(=O)C(C)=C%18)N%20C(=O)C=%21C(C%20=O)=CC=CC%21 | b | 0% | O([C@H]1[C@@H]([C@@H](OC(=O)C2=CC=CC=C2)[C@H](OC(C)=O)[C@@H](CN3C(=O)N(C(=O)C4=CC=CC=C4)C(=O)C(C)=C3)O1)N5C(=O)C=6C(C5=O)=CC=CC6)[C@H]7[C@H](OC(C)=O)[C@H]([C@H](SC8=CC=CC=C8)O[C@@H]7CN9C(=O)N(C(=O)C%10=CC=CC=C%10)C(=O)C(C)=C9)N%11C(=O)C=%12C(C%11=O)=CC=CC%12.O([C@H]1[C@@H]([C@@H](O)[C@H](OC(=O)C)[C@@H]](CN2C(=O)N(C(=O)C3=CC=CC=C3)C(=O)C(C)=C2)O1)N4C(=O)C=5C(C4=O)=CC=CC5)[C@@H]6[C@@H](CN7C(=O)N(C(=O)C8=CC=CC=C8)C(=O)C(C)=C7)O[C@@H](F)[C@@H]([C@H]6O)N9C(=O)C=%10C(C9=O)=CC=CC%10>>O([C@H]1[C@@H]([C@@H](OC(=O)C2=CC=CC=C2)[C@H](OC(C)=O)[C@@H](CN3C(=O)N(C(=O)C4=CC=CC=C4)C(=O)C(C)=C3)O1)N5C(=O)C=6C(C5=O)=CC=CC6)[C@H]7[C@H](OC(C)=O)[C@H]([C@H](O[C@@H]8[C@@H](CN9C(=O)N(C(=O)C%10=CC=CC=C%10)C(=O)C=C9)O[C@@H](O[C@@H]%11[C@@H](CN%12C(=O)N(C(=O)C%13=CC=CC=C%13)C(=O)C(C)=C%12)O[C@@H](F)[C@@H]([C@H]%11O)N%14C(=O)C=%15C(C%14=O)=CC=CC%15)[C@@H]([C@H]8O)N%16C(=O)C=%17C(C%16=O)=CC=CC%17)O[C@@H]7CN%18C(=O)N(C(=O)C%19=CC=CC=C%19)C(=O)C(C)=C%18)N%20C(=O)C=%21C(C%20=O)=CC=CC%21
877 | O(CC1=CC=CC=C1)[C@@H]2[C@H](OCC3=CC=CC=C3)[C@@H](OC(C(Cl)(Cl)Cl)=N)O[C@H](COC(C)=O)[C@H]2OCC4=CC=CC=C4 | a | Pyranose | N(=[N+]=[N-])[C@@H]1[C@@H](OCC2=CC=CC=C2)[C@H](O)[C@@H](COCC3=CC=CC=C3)O[C@H]1O[Si](C(C)(C)C)(C)C | O-糖 | 1 | 同侧 | 0.38 | 中等吸电子基 | -0.82 | [H]N=[N+]=[N-] | Dichloromethane,Heptane | ClCCl，CCCCCCC | 18.2,14.5 | -172.1,-145.8 | 84.93,100.20 | 1.6,0 | 8.93,1.92 | -95,-91 | 39.75,98 | Trimethylsilyl triflate | Trimethylsilyl triflate | O=S(=O)(O[Si](C)(C)C)C(F)(F)F | 15min,rt | 25 | 15 | O([C@H]1[C@H](OCC2=CC=CC=C2)[C@@H](N=[N+]=[N-])[C@H](O[Si](C(C)(C)C)(C)C)O[C@@H]1COCC3=CC=CC=C3)[C@H]4[C@@H](OCC5=CC=CC=C5)[C@@H](OCC6=CC=CC=C6)[C@H](OCC7=CC=CC=C7)[C@@H](COC(C)=O)O4 | b | 0% | O(CC1=CC=CC=C1)[C@@H]2[C@H](OCC3=CC=CC=C3)[C@@H](OC(C(Cl)(Cl)Cl)=N)O[C@H](COC(C)=O)[C@H]2OCC4=CC=CC=C4.N(=[N+]=[N-])[C@@H]1[C@@H](OCC2=CC=CC=C2)[C@H](O)[C@@H](COCC3=CC=CC=C3)O[C@H]1O[Si](C(C)(C)C)(C)C>>O([C@H]1[C@H](OCC2=CC=CC=C2)[C@@H](N=[N+]=[N-])[C@H](O[Si](C(C)(C)C)(C)C)O[C@@H]1COCC3=CC=CC=C3)[C@H]4[C@@H](OCC5=CC=CC=C5)[C@@H](OCC6=CC=CC=C6)[C@H](OCC7=CC=CC=C7)[C@@H](COC(C)=O)O4
878 | O(C(C)=O)[C@@H]1[C@@H](OC(C)=O)[C@@H](OC(C(Cl)(Cl)Cl)=N)O[C@H](COC(C)=O)[C@@H]1OC(C)=O | a | Pyranose | O([Si](C(C(C)C)(C)C)(C)C)[C@H]1[C@H](N=[N+]=[N-])[C@@H](OCC2=CC=CC=C2)[C@H](O)[C@@H](COCC3=CC=CC=C3)O1 | O-糖 | 1 | 同侧 | 0.38 | 中等吸电子基 | -0.82 | [H]N=[N+]=[N-] | Dichloromethane | ClCCl | 18.2 | -172.1 | 84.93 | 1.6 | 8.93 | -95 | 39.75 | Trifluoromethanesulfonic acid | Trifluoromethanesulfonic acid | O=S(=O)(O)C(F)(F)F | 20min,-40℃ | -40 | 20 | O([C@H]1[C@H](OCC2=CC=CC=C2)[C@@H](N=[N+]=[N-])[C@H](O[Si](C(C(C)C)(C)C)(C)C)O[C@@H]1COCC3=CC=CC=C3)[C@@H]4[C@H](OC(C)=O)[C@@H](OC(C)=O)[C@@H](OC(C)=O)[C@@H](COC(C)=O)O4 | a | 0% | O(C(C)=O)[C@@H]1[C@@H](OC(C)=O)[C@@H](OC(C(Cl)(Cl)Cl)=N)O[C@H](COC(C)=O)[C@@H]1OC(C)=O.O([Si](C(C(C)C)(C)C)(C)C)[C@H]1[C@H](N=[N+]=[N-])[C@@H](OCC2=CC=CC=C2)[C@H](O)[C@@H](COCC3=CC=CC=C3)O1>>O([C@H]1[C@H](OCC2=CC=CC=C2)[C@@H](N=[N+]=[N-])[C@H](O[Si](C(C(C)C)(C)C)(C)C)O[C@@H]1COCC3=CC=CC=C3)[C@@H]4[C@H](OC(C)=O)[C@@H](OC(C)=O)[C@@H](OC(C)=O)[C@@H](COC(C)=O)O4
879 | O(C(C)=O)[C@@H]1[C@@H](NC(OCC(Cl)(Cl)Cl)=O)C(OC(C(Cl)(Cl)Cl)=N)O[C@H](COC(C)=O)[C@H]1OC(C)=O | & | Pyranose | N(C(C)=O)[C@@H]1[C@@H](OC(C)=O)[C@H](O)[C@@H](COC(C)=O)O[C@H]1OC(C)=O | O-糖 | 1 | 同侧 | -0.005 | 弱给电子基 | -1.039 | [H]NC(C)=O | Dichloromethane | ClCCl | 18.2 | -172.1 | 84.93 | 1.6 | 8.93 | -95 | 39.75 | Boron trifluoride etherate | Boron trifluoride etherate | [F-][B+3]([F-])([F-])O(CC)CC | 6h,-20℃ | -20 | 360 | O([C@H]1[C@H](OC(C)=O)[C@@H](NC(C)=O)[C@H](OC(C)=O)O[C@@H]1COC(C)=O)[C@@H]2[C@H](NC(OCC(Cl)(Cl)Cl)=O)[C@@H](OC(C)=O)[C@H](OC(C)=O)[C@@H](COC(C)=O)O2 | a | 0% | O(C(C)=O)[C@@H]1[C@@H](NC(OCC(Cl)(Cl)Cl)=O)C(OC(C(Cl)(Cl)Cl)=N)O[C@H](COC(C)=O)[C@H]1OC(C)=O.N(C(C)=O)[C@@H]1[C@@H](OC(C)=O)[C@H](O)[C@@H](COC(C)=O)O[C@H]1OC(C)=O>>O([C@H]1[C@H](OC(C)=O)[C@@H](NC(C)=O)[C@H](OC(C)=O)O[C@@H]1COC(C)=O)[C@@H]2[C@H](NC(OCC(Cl)(Cl)Cl)=O)[C@@H](OC(C)=O)[C@H](OC(C)=O)[C@@H](COC(C)=O)O2
880 | O(CC1=CC=CC=C1)[C@H]2[C@]3([C@](OC(OC(C(Cl)(Cl)Cl)=N)[C@@H]2NC(OCC(Cl)(Cl)Cl)=O)(CO[C@H](O3)C4=CC=CC=C4)[H])[H] | & | Pyranose | N(C(OCC(Cl)(Cl)Cl)=O)[C@@H]1[C@@H](O[C@@H](C(OCC2=CC=CC=C2)=O)C)[C@H](O)[C@@H](COCC3=CC=CC=C3)O[C@@H]1OCC=C | O-糖 | 1 | 同侧 | 0.36 | 中等吸电子基 | -1.713 | [H]NC(=O)OCC(Cl)(Cl)Cl | Dichloromethane | ClCCl | 18.2 | -172.1 | 84.93 | 1.6 | 8.93 | -95 | 39.75 | Trimethylsilyl triflate | Trimethylsilyl triflate | O=S(=O)(O[Si](C)(C)C)C(F)(F)F |  |  |  | O([C@H]1[C@H](O[C@@H](C(OCC2=CC=CC=C2)=O)C)[C@@H](NC(OCC(Cl)(Cl)Cl)=O)[C@@H](OCC=C)O[C@@H]1COCC3=CC=CC=C3)[C@@H]4[C@H](NC(OCC(Cl)(Cl)Cl)=O)[C@@H](OCC5=CC=CC=C5)[C@]6([C@](O4)(CO[C@H](O6)C7=CC=CC=C7)[H])[H] | a | 0% | O(CC1=CC=CC=C1)[C@H]2[C@]3([C@](OC(OC(C(Cl)(Cl)Cl)=N)[C@@H]2NC(OCC(Cl)(Cl)Cl)=O)(CO[C@H](O3)C4=CC=CC=C4)[H])[H].N(C(OCC(Cl)(Cl)Cl)=O)[C@@H]1[C@@H](O[C@@H](C(OCC2=CC=CC=C2)=O)C)[C@H](O)[C@@H](COCC3=CC=CC=C3)O[C@@H]1OCC=C>>O([C@H]1[C@H](O[C@@H](C(OCC2=CC=CC=C2)=O)C)[C@@H](NC(OCC(Cl)(Cl)Cl)=O)[C@@H](OCC=C)O[C@@H]1COCC3=CC=CC=C3)[C@@H]4[C@H](NC(OCC(Cl)(Cl)Cl)=O)[C@@H](OCC5=CC=CC=C5)[C@]6([C@](O4)(CO[C@H](O6)C7=CC=CC=C7)[H])[H]
881 | O(C(C)=O)[C@@H]1[C@H]([C@H](OC(C(Cl)(Cl)Cl)=N)O[C@H](COC(C)=O)[C@H]1OC(C)=O)N2C(=O)C=3C(C2=O)=CC=CC3 | b | Pyranose | O(C(C)=O)[C@@H]1[C@H]([C@H](OCC=C)O[C@H](C(OCC2=CC=C(OC)C=C2)[2H])[C@H]1O)N3C(=O)C=4C(C3=O)=CC=CC4 | O-糖 | 1 | 同侧 | 0.03 | 弱给电子基 | -1.841 | [H]N1C(=O)c2ccccc2C1=O | Dichloromethane | ClCCl | 18.2 | -172.1 | 84.93 | 1.6 | 8.93 | -95 | 39.75 | Trimethylsilyl triflate | Trimethylsilyl triflate | O=S(=O)(O[Si](C)(C)C)C(F)(F)F |  |  |  | O([C@@H]1[C@@H]([C@@H](OC(C)=O)[C@H](OC(C)=O)[C@@H](COC(C)=O)O1)N2C(=O)C=3C(C2=O)=CC=CC3)[C@H]4[C@H](OC(C)=O)[C@H]([C@H](OCC=C)O[C@@H]4C(OCC5=CC=C(OC)C=C5)[2H])N6C(=O)C=7C(C6=O)=CC=CC7 | a | 0% | O(C(C)=O)[C@@H]1[C@H]([C@H](OC(C(Cl)(Cl)Cl)=N)O[C@H](COC(C)=O)[C@H]1OC(C)=O)N2C(=O)C=3C(C2=O)=CC=CC3.O(C(C)=O)[C@@H]1[C@H]([C@H](OCC=C)O[C@H](C(OCC2=CC=C(OC)C=C2)[2H])[C@H]1O)N3C(=O)C=4C(C3=O)=CC=CC4>>O([C@@H]1[C@@H]([C@@H](OC(C)=O)[C@H](OC(C)=O)[C@@H](COC(C)=O)O1)N2C(=O)C=3C(C2=O)=CC=CC3)[C@H]4[C@H](OC(C)=O)[C@H]([C@H](OCC=C)O[C@@H]4C(OCC5=CC=C(OC)C=C5)[2H])N6C(=O)C=7C(C6=O)=CC=CC7
882 | O(C(C)=O)[C@@H]1[C@H]([C@H](OC(C(Cl)(Cl)Cl)=N)O[C@H](COC(C)=O)[C@H]1OC(C)=O)N2C(=O)C=3C(C2=O)=CC=CC3 | b | Pyranose | O(C(C)=O)[C@@H]1[C@H]([C@H](OCC=C)O[C@]([C@@H](OCC2=CC=C(OC)C=C2)C)([C@H]1O)[H])N3C(=O)C=4C(C3=O)=CC=CC4 | O-糖 | 1 | 同侧 | 0.03 | 弱给电子基 | -1.841 | [H]N1C(=O)c2ccccc2C1=O | Dichloromethane | ClCCl | 18.2 | -172.1 | 84.93 | 1.6 | 8.93 | -95 | 39.75 | Trimethylsilyl triflate | Trimethylsilyl triflate | O=S(=O)(O[Si](C)(C)C)C(F)(F)F | 2h,-30℃ | -30 | 120 | O([C@@H]1[C@@H]([C@@H](OC(C)=O)[C@H](OC(C)=O)[C@@H](COC(C)=O)O1)N2C(=O)C=3C(C2=O)=CC=CC3)[C@H]4[C@H](OC(C)=O)[C@H]([C@H](OCC=C)O[C@@]4([C@@H](OCC5=CC=C(OC)C=C5)C)[H])N6C(=O)C=7C(C6=O)=CC=CC7 | a | 0% | O(C(C)=O)[C@@H]1[C@H]([C@H](OC(C(Cl)(Cl)Cl)=N)O[C@H](COC(C)=O)[C@H]1OC(C)=O)N2C(=O)C=3C(C2=O)=CC=CC3.O(C(C)=O)[C@@H]1[C@H]([C@H](OCC=C)O[C@]([C@@H](OCC2=CC=C(OC)C=C2)C)([C@H]1O)[H])N3C(=O)C=4C(C3=O)=CC=CC4>>O([C@@H]1[C@@H]([C@@H](OC(C)=O)[C@H](OC(C)=O)[C@@H](COC(C)=O)O1)N2C(=O)C=3C(C2=O)=CC=CC3)[C@H]4[C@H](OC(C)=O)[C@H]([C@H](OCC=C)O[C@@]4([C@@H](OCC5=CC=C(OC)C=C5)C)[H])N6C(=O)C=7C(C6=O)=CC=CC7
883 | O(C(C)=O)[C@@H]1[C@H]([C@H](OC(C(Cl)(Cl)Cl)=N)O[C@H](COC(C)=O)[C@H]1OC(C)=O)N2C(=O)C=3C(C2=O)=CC=CC3 | b | Pyranose | O(C(C)=O)[C@@H]1[C@H]([C@H](OCC=C)O[C@]([C@@H](OCC2=CC=C(OC)C=C2)C)([C@H]1O)[H])N3C(=O)C=4C(C3=O)=CC=CC4 | O-糖 | 1 | 同侧 | 0.03 | 弱给电子基 | -1.841 | [H]N1C(=O)c2ccccc2C1=O | Dichloromethane | ClCCl | 18.2 | -172.1 | 84.93 | 1.6 | 8.93 | -95 | 39.75 | Trimethylsilyl triflate | Trimethylsilyl triflate | O=S(=O)(O[Si](C)(C)C)C(F)(F)F |  |  |  | O([C@@H]1[C@@H]([C@@H](OC(C)=O)[C@H](OC(C)=O)[C@@H](COC(C)=O)O1)N2C(=O)C=3C(C2=O)=CC=CC3)[C@H]4[C@H](OC(C)=O)[C@H]([C@H](OCC=C)O[C@@]4([C@@H](OCC5=CC=C(OC)C=C5)C)[H])N6C(=O)C=7C(C6=O)=CC=CC7 | a | 0% | O(C(C)=O)[C@@H]1[C@H]([C@H](OC(C(Cl)(Cl)Cl)=N)O[C@H](COC(C)=O)[C@H]1OC(C)=O)N2C(=O)C=3C(C2=O)=CC=CC3.O(C(C)=O)[C@@H]1[C@H]([C@H](OCC=C)O[C@]([C@@H](OCC2=CC=C(OC)C=C2)C)([C@H]1O)[H])N3C(=O)C=4C(C3=O)=CC=CC4>>O([C@@H]1[C@@H]([C@@H](OC(C)=O)[C@H](OC(C)=O)[C@@H](COC(C)=O)O1)N2C(=O)C=3C(C2=O)=CC=CC3)[C@H]4[C@H](OC(C)=O)[C@H]([C@H](OCC=C)O[C@@]4([C@@H](OCC5=CC=C(OC)C=C5)C)[H])N6C(=O)C=7C(C6=O)=CC=CC7
884 | O(C(C)=O)[C@@H]1[C@H]([C@H](OC(C(Cl)(Cl)Cl)=N)O[C@H](COC(C)=O)[C@H]1OC(C)=O)N2C(=O)C=3C(C2=O)=CC=CC3 | b | Pyranose | O(C(C)=O)[C@@H]1[C@H]([C@H](OCC=C)O[C@]([C@H](OCC2=CC=C(OC)C=C2)C)([C@H]1O)[H])N3C(=O)C=4C(C3=O)=CC=CC4 | O-糖 | 1 | 同侧 | 0.03 | 弱给电子基 | -1.841 | [H]N1C(=O)c2ccccc2C1=O | Dichloromethane | ClCCl | 18.2 | -172.1 | 84.93 | 1.6 | 8.93 | -95 | 39.75 | Trimethylsilyl triflate | Trimethylsilyl triflate | O=S(=O)(O[Si](C)(C)C)C(F)(F)F |  |  |  | O([C@@H]1[C@@H]([C@@H](OC(C)=O)[C@H](OC(C)=O)[C@@H](COC(C)=O)O1)N2C(=O)C=3C(C2=O)=CC=CC3)[C@H]4[C@H](OC(C)=O)[C@H]([C@H](OCC=C)O[C@@]4([C@H](OCC5=CC=C(OC)C=C5)C)[H])N6C(=O)C=7C(C6=O)=CC=CC7 | a | 0% | O(C(C)=O)[C@@H]1[C@H]([C@H](OC(C(Cl)(Cl)Cl)=N)O[C@H](COC(C)=O)[C@H]1OC(C)=O)N2C(=O)C=3C(C2=O)=CC=CC3.O(C(C)=O)[C@@H]1[C@H]([C@H](OCC=C)O[C@]([C@H](OCC2=CC=C(OC)C=C2)C)([C@H]1O)[H])N3C(=O)C=4C(C3=O)=CC=CC4>>O([C@@H]1[C@@H]([C@@H](OC(C)=O)[C@H](OC(C)=O)[C@@H](COC(C)=O)O1)N2C(=O)C=3C(C2=O)=CC=CC3)[C@H]4[C@H](OC(C)=O)[C@H]([C@H](OCC=C)O[C@@]4([C@H](OCC5=CC=C(OC)C=C5)C)[H])N6C(=O)C=7C(C6=O)=CC=CC7
885 | O(C(C)=O)[C@@H]1[C@H]([C@H](OC(C(Cl)(Cl)Cl)=N)O[C@H](COC(C)=O)[C@H]1OC(C)=O)N2C(=O)C=3C(C2=O)=CC=CC3 | b | Pyranose | O(C(C)=O)[C@@H]1[C@H]([C@H](OCC=C)O[C@]([C@H](OCC2=CC=C(OC)C=C2)C)([C@H]1O)[H])N3C(=O)C=4C(C3=O)=CC=CC4 | O-糖 | 1 | 同侧 | 0.03 | 弱给电子基 | -1.841 | [H]N1C(=O)c2ccccc2C1=O | Dichloromethane | ClCCl | 18.2 | -172.1 | 84.93 | 1.6 | 8.93 | -95 | 39.75 | Trimethylsilyl triflate | Trimethylsilyl triflate | O=S(=O)(O[Si](C)(C)C)C(F)(F)F | 2h,-30℃ | -30 | 120 | O([C@@H]1[C@@H]([C@@H](OC(C)=O)[C@H](OC(C)=O)[C@@H](COC(C)=O)O1)N2C(=O)C=3C(C2=O)=CC=CC3)[C@H]4[C@H](OC(C)=O)[C@H]([C@H](OCC=C)O[C@@]4([C@H](OCC5=CC=C(OC)C=C5)C)[H])N6C(=O)C=7C(C6=O)=CC=CC7 | a | 0% | O(C(C)=O)[C@@H]1[C@H]([C@H](OC(C(Cl)(Cl)Cl)=N)O[C@H](COC(C)=O)[C@H]1OC(C)=O)N2C(=O)C=3C(C2=O)=CC=CC3.O(C(C)=O)[C@@H]1[C@H]([C@H](OCC=C)O[C@]([C@H](OCC2=CC=C(OC)C=C2)C)([C@H]1O)[H])N3C(=O)C=4C(C3=O)=CC=CC4>>O([C@@H]1[C@@H]([C@@H](OC(C)=O)[C@H](OC(C)=O)[C@@H](COC(C)=O)O1)N2C(=O)C=3C(C2=O)=CC=CC3)[C@H]4[C@H](OC(C)=O)[C@H]([C@H](OCC=C)O[C@@]4([C@H](OCC5=CC=C(OC)C=C5)C)[H])N6C(=O)C=7C(C6=O)=CC=CC7
886 | O(C(C)=O)[C@@H]1[C@H]([C@H](OC(C(Cl)(Cl)Cl)=N)O[C@H](COC(C)=O)[C@H]1OC(C)=O)N2C(=O)C=3C(C2=O)=CC=CC3 | b | Pyranose | O(CC1=CC=CC=C1)[C@@H]2[C@H]([C@H](CC=C)O[C@H](COCC3=CC=CC=C3)[C@H]2O)N4C(=O)C=5C(C4=O)=CC=CC5 | C-糖 | 1 | 同侧 | 0.03 | 弱给电子基 | -1.841 | [H]N1C(=O)c2ccccc2C1=O | Dichloromethane | ClCCl | 18.2 | -172.1 | 84.93 | 1.6 | 8.93 | -95 | 39.75 | Trimethylsilyl triflate | Trimethylsilyl triflate | O=S(=O)(O[Si](C)(C)C)C(F)(F)F | 2h,-30℃ | -30 | 120 | O(C(C)=O)[C@@H]1[C@H]([C@H](O[C@@H]2[C@H](OCC3=CC=CC=C3)[C@H]([C@H](CC=C)O[C@@H]2COCC4=CC=CC=C4)N5C(=O)C=6C(C5=O)=CC=CC6)O[C@H](COC(C)=O)[C@H]1OC(C)=O)N7C(=O)C=8C(C7=O)=CC=CC8 | a | 0% | O(C(C)=O)[C@@H]1[C@H]([C@H](OC(C(Cl)(Cl)Cl)=N)O[C@H](COC(C)=O)[C@H]1OC(C)=O)N2C(=O)C=3C(C2=O)=CC=CC3.O(CC1=CC=CC=C1)[C@@H]2[C@H]([C@H](CC=C)O[C@H](COCC3=CC=CC=C3)[C@H]2O)N4C(=O)C=5C(C4=O)=CC=CC5>>O(C(C)=O)[C@@H]1[C@H]([C@H](O[C@@H]2[C@H](OCC3=CC=CC=C3)[C@H]([C@H](CC=C)O[C@@H]2COCC4=CC=CC=C4)N5C(=O)C=6C(C5=O)=CC=CC6)O[C@H](COC(C)=O)[C@H]1OC(C)=O)N7C(=O)C=8C(C7=O)=CC=CC8
887 | O(C(C)=O)[C@H]1[C@]2([C@](O[C@@H](OC(C(Cl)(Cl)Cl)=N)[C@@H]1OC(C)=O)(CO[C@H](O2)C3=CC=CC=C3)[H])[H] | b | Pyranose | [Si](OC[C@@H]1[C@@H](O)[C@H](OCC2=CC3=C(C=C2)C=CC=C3)[C@@H](N=[N+]=[N-])[C@H](SC4=CC=C(C)C=C4)O1)(C(C)(C)C)(C5=CC=CC=C5)C6=CC=CC=C6 | S-糖 | 1 | 同侧 | 0.38 | 中等吸电子基 | -0.82 | [H]N=[N+]=[N-] | Dichloromethane | ClCCl | 18.2 | -172.1 | 84.93 | 1.6 | 8.93 | -95 | 39.75 | Triethylamine,Trimethylsilyl triflate | Trimethylsilyl triflate | O=S(=O)(O[Si](C)(C)C)C(F)(F)F | 1.5h,-40℃ | -40 | 90 | [Si](OC[C@@H]1[C@@H](O[C@@H]2[C@H](OC(C)=O)[C@@H](OC(C)=O)[C@]3([C@](O2)(CO[C@H](O3)C4=CC=CC=C4)[H])[H])[C@H](OCC5=CC6=C(C=C5)C=CC=C6)[C@@H](N=[N+]=[N-])[C@H](SC7=CC=C(C)C=C7)O1)(C(C)(C)C)(C8=CC=CC=C8)C9=CC=CC=C9 | a | 0% | O(C(C)=O)[C@H]1[C@]2([C@](O[C@@H](OC(C(Cl)(Cl)Cl)=N)[C@@H]1OC(C)=O)(CO[C@H](O2)C3=CC=CC=C3)[H])[H].[Si](OC[C@@H]1[C@@H](O)[C@H](OCC2=CC3=C(C=C2)C=CC=C3)[C@@H](N=[N+]=[N-])[C@H](SC4=CC=C(C)C=C4)O1)(C(C)(C)C)(C5=CC=CC=C5)C6=CC=CC=C6>>[Si](OC[C@@H]1[C@@H](O[C@@H]2[C@H](OC(C)=O)[C@@H](OC(C)=O)[C@]3([C@](O2)(CO[C@H](O3)C4=CC=CC=C4)[H])[H])[C@H](OCC5=CC6=C(C=C5)C=CC=C6)[C@@H](N=[N+]=[N-])[C@H](SC7=CC=C(C)C=C7)O1)(C(C)(C)C)(C8=CC=CC=C8)C9=CC=CC=C9
888 | C(OC(O[C@H]1[C@H](OCC2=CC=CC=C2)[C@@H](OC(CCC(C)=O)=O)[C@H](OC(C(Cl)(Cl)Cl)=N)O[C@H]1COCC3=CC=CC=C3)=O)C4C=5C(C=6C4=CC=CC6)=CC=CC5 | a | Pyranose | [Si](OC[C@@H]1[C@@H](O)[C@H](OCC2=CC=CC=C2)[C@@H](N=[N+]=[N-])[C@H](OCC=C)O1)(C(C)(C)C)(C3=CC=CC=C3)C4=CC=CC=C4 | O-糖 | 1 | 同侧 | 0.38 | 中等吸电子基 | -0.82 | [H]N=[N+]=[N-] | Dichloromethane | ClCCl | 18.2 | -172.1 | 84.93 | 1.6 | 8.93 | -95 | 39.75 | Trimethylsilyl triflate | Trimethylsilyl triflate | O=S(=O)(O[Si](C)(C)C)C(F)(F)F | 30min,rt | 25 | 30 | [Si](OC[C@@H]1[C@@H](O[C@@H]2[C@H](OC(CCC(C)=O)=O)[C@@H](OCC3=CC=CC=C3)[C@H](OC(OCC4C=5C(C=6C4=CC=CC6)=CC=CC5)=O)[C@H](COCC7=CC=CC=C7)O2)[C@H](OCC8=CC=CC=C8)[C@@H](N=[N+]=[N-])[C@H](OCC=C)O1)(C(C)(C)C)(C9=CC=CC=C9)C%10=CC=CC=C%10 | b | 0% | C(OC(O[C@H]1[C@H](OCC2=CC=CC=C2)[C@@H](OC(CCC(C)=O)=O)[C@H](OC(C(Cl)(Cl)Cl)=N)O[C@H]1COCC3=CC=CC=C3)=O)C4C=5C(C=6C4=CC=CC6)=CC=CC5.[Si](OC[C@@H]1[C@@H](O)[C@H](OCC2=CC=CC=C2)[C@@H](N=[N+]=[N-])[C@H](OCC=C)O1)(C(C)(C)C)(C3=CC=CC=C3)C4=CC=CC=C4>>[Si](OC[C@@H]1[C@@H](O[C@@H]2[C@H](OC(CCC(C)=O)=O)[C@@H](OCC3=CC=CC=C3)[C@H](OC(OCC4C=5C(C=6C4=CC=CC6)=CC=CC5)=O)[C@H](COCC7=CC=CC=C7)O2)[C@H](OCC8=CC=CC=C8)[C@@H](N=[N+]=[N-])[C@H](OCC=C)O1)(C(C)(C)C)(C9=CC=CC=C9)C%10=CC=CC=C%10
889 | C(OC(O[C@H]1[C@H](OCC2=CC=CC=C2)[C@@H](OC(CCC(C)=O)=O)[C@H](OC(C(Cl)(Cl)Cl)=N)O[C@H]1COCC3=CC=CC=C3)=O)C4C=5C(C=6C4=CC=CC6)=CC=CC5 | a | Pyranose | [Si](OC[C@@H]1[C@@H](O)[C@H](OC(CCC(C)=O)=O)[C@@H](N=[N+]=[N-])[C@H](OCC=C)O1)(C(C)(C)C)(C2=CC=CC=C2)C3=CC=CC=C3 | O-糖 | 1 | 同侧 | 0.38 | 中等吸电子基 | -0.82 | [H]N=[N+]=[N-] | Dichloromethane | ClCCl | 18.2 | -172.1 | 84.93 | 1.6 | 8.93 | -95 | 39.75 | Trimethylsilyl triflate | Trimethylsilyl triflate | O=S(=O)(O[Si](C)(C)C)C(F)(F)F | 30min,rt | 25 | 30 | [Si](OC[C@@H]1[C@@H](O[C@@H]2[C@H](OC(CCC(C)=O)=O)[C@@H](OCC3=CC=CC=C3)[C@H](OC(OCC4C=5C(C=6C4=CC=CC6)=CC=CC5)=O)[C@H](COCC7=CC=CC=C7)O2)[C@H](OC(CCC(C)=O)=O)[C@@H](N=[N+]=[N-])[C@H](OCC=C)O1)(C(C)(C)C)(C8=CC=CC=C8)C9=CC=CC=C9 | b | 0% | C(OC(O[C@H]1[C@H](OCC2=CC=CC=C2)[C@@H](OC(CCC(C)=O)=O)[C@H](OC(C(Cl)(Cl)Cl)=N)O[C@H]1COCC3=CC=CC=C3)=O)C4C=5C(C=6C4=CC=CC6)=CC=CC5.[Si](OC[C@@H]1[C@@H](O)[C@H](OC(CCC(C)=O)=O)[C@@H](N=[N+]=[N-])[C@H](OCC=C)O1)(C(C)(C)C)(C2=CC=CC=C2)C3=CC=CC=C3>>[Si](OC[C@@H]1[C@@H](O[C@@H]2[C@H](OC(CCC(C)=O)=O)[C@@H](OCC3=CC=CC=C3)[C@H](OC(OCC4C=5C(C=6C4=CC=CC6)=CC=CC5)=O)[C@H](COCC7=CC=CC=C7)O2)[C@H](OC(CCC(C)=O)=O)[C@@H](N=[N+]=[N-])[C@H](OCC=C)O1)(C(C)(C)C)(C8=CC=CC=C8)C9=CC=CC=C9
890 | O(C(C)=O)[C@@H]1[C@@H](OC(C)=O)[C@@H](OC(C(Cl)(Cl)Cl)=N)O[C@H](COC(C)=O)[C@H]1OC(C)=O | a | Pyranose | O([C@@H]1[C@@H](OC(C)=O)[C@H](O[C@H]2[C@H](OC(OCC(Cl)(Cl)Cl)=O)[C@@H](NC(C)=O)[C@H](OCC=C)O[C@@H]2COCC3=CC=CC=C3)O[C@H](COC(C)=O)[C@@H]1OC(C)=O)[C@H]4[C@H](NC(C(Cl)(Cl)Cl)=O)[C@@H](OC(CCl)=O)[C@H](O)[C@@H](COCC5=CC=CC=C5)O4 | O-糖 | 3 | 同侧 | 0.325 | 中等吸电子基 | -1.409 | [H]NC(=O)C(Cl)(Cl)Cl | Dichloromethane | ClCCl | 18.2 | -172.1 | 84.93 | 1.6 | 8.93 | -95 | 39.75 | Boron trifluoride etherate | Boron trifluoride etherate | [F-][B+3]([F-])([F-])O(CC)CC | 45min,40℃ | 40 | 45 | O([C@@H]1[C@@H](OC(C)=O)[C@H](O[C@@H]2[C@H](OC(OCC(Cl)(Cl)Cl)=O)[C@@H](NC(C)=O)[C@H](OCC=C)O[C@@H]2COCC3=CC=CC=C3)O[C@H](COC(C)=O)[C@@H]1OC(C)=O)[C@H]4[C@H](NC(C(Cl)(Cl)Cl)=O)[C@@H](OC(CCl)=O)[C@H](O[C@H]5[C@H](OC(C)=O)[C@@H](OC(C)=O)[C@H](OC(C)=O)[C@@H](COC(C)=O)O5)[C@@H](COCC6=CC=CC=C6)O4 | a | 0% | O(C(C)=O)[C@@H]1[C@@H](OC(C)=O)[C@@H](OC(C(Cl)(Cl)Cl)=N)O[C@H](COC(C)=O)[C@H]1OC(C)=O.O([C@@H]1[C@@H](OC(C)=O)[C@H](O[C@H]2[C@H](OC(OCC(Cl)(Cl)Cl)=O)[C@@H](NC(C)=O)[C@H](OCC=C)O[C@@H]2COCC3=CC=CC=C3)O[C@H](COC(C)=O)[C@@H]1OC(C)=O)[C@H]4[C@H](NC(C(Cl)(Cl)Cl)=O)[C@@H](OC(CCl)=O)[C@H](O)[C@@H](COCC5=CC=CC=C5)O4>>O([C@@H]1[C@@H](OC(C)=O)[C@H](O[C@@H]2[C@H](OC(OCC(Cl)(Cl)Cl)=O)[C@@H](NC(C)=O)[C@H](OCC=C)O[C@@H]2COCC3=CC=CC=C3)O[C@H](COC(C)=O)[C@@H]1OC(C)=O)[C@H]4[C@H](NC(C(Cl)(Cl)Cl)=O)[C@@H](OC(CCl)=O)[C@H](O[C@H]5[C@H](OC(C)=O)[C@@H](OC(C)=O)[C@H](OC(C)=O)[C@@H](COC(C)=O)O5)[C@@H](COCC6=CC=CC=C6)O4
891 | O(C(C)=O)[C@@H]1[C@H]([C@H](OC(C(Cl)(Cl)Cl)=N)O[C@H](COC(C)=O)[C@H]1OC(C)=O)N2C(=O)C=3C(C2=O)=CC=CC3 | b | Pyranose | O([C@H]1[C@@H]([C@@H](OC(C)=O)[C@H](O)[C@@H](COC(C)=O)O1)N2C(=O)C=3C(C2=O)=CC=CC3)C4=CC=C(OC)C=C4 | O-糖 | 1 | 同侧 | 0.03 | 弱给电子基 | -1.841 | [H]N1C(=O)c2ccccc2C1=O | Dichloromethane | ClCCl | 18.2 | -172.1 | 84.93 | 1.6 | 8.93 | -95 | 39.75 | Trimethylsilyl triflate | Trimethylsilyl triflate | O=S(=O)(O[Si](C)(C)C)C(F)(F)F | 30min,-40℃ | -40 | 30 | O([C@@H]1[C@@H]([C@@H](OC(C)=O)[C@H](OC(C)=O)[C@@H](COC(C)=O)O1)N2C(=O)C=3C(C2=O)=CC=CC3)[C@H]4[C@H](OC(C)=O)[C@H]([C@H](OC5=CC=C(OC)C=C5)O[C@@H]4COC(C)=O)N6C(=O)C=7C(C6=O)=CC=CC7 | a | 0% | O(C(C)=O)[C@@H]1[C@H]([C@H](OC(C(Cl)(Cl)Cl)=N)O[C@H](COC(C)=O)[C@H]1OC(C)=O)N2C(=O)C=3C(C2=O)=CC=CC3.O([C@H]1[C@@H]([C@@H](OC(C)=O)[C@H](O)[C@@H](COC(C)=O)O1)N2C(=O)C=3C(C2=O)=CC=CC3)C4=CC=C(OC)C=C4>>O([C@@H]1[C@@H]([C@@H](OC(C)=O)[C@H](OC(C)=O)[C@@H](COC(C)=O)O1)N2C(=O)C=3C(C2=O)=CC=CC3)[C@H]4[C@H](OC(C)=O)[C@H]([C@H](OC5=CC=C(OC)C=C5)O[C@@H]4COC(C)=O)N6C(=O)C=7C(C6=O)=CC=CC7
892 | O(C(C)=O)[C@@H]1[C@H]([C@H](OC(C(Cl)(Cl)Cl)=N)O[C@H](COC(C)=O)[C@H]1OC(C)=O)N2C(=O)C=3C(C2=O)=CC=CC3 | b | Pyranose | O(C(=O)C1=CC=CC=C1)[C@@H]2[C@H]([C@H](N=[N+]=[N-])O[C@H](CO[Si](C(C)(C)C)(C)C)[C@H]2O)N3C(=O)C=4C(C3=O)=CC=CC4 | N-糖 | 1 | 同侧 | 0.03 | 弱给电子基 | -1.841 | [H]N1C(=O)c2ccccc2C1=O | Dichloromethane | ClCCl | 18.2 | -172.1 | 84.93 | 1.6 | 8.93 | -95 | 39.75 | Triethylamine,Boron trifluoride etherate | Boron trifluoride etherate | [F-][B+3]([F-])([F-])O(CC)CC | -16℃,1h | -16 | 60 | O([C@@H]1[C@@H]([C@@H](OC(C)=O)[C@H](OC(C)=O)[C@@H](COC(C)=O)O1)N2C(=O)C=3C(C2=O)=CC=CC3)[C@H]4[C@H](OC(=O)C5=CC=CC=C5)[C@H]([C@H](N=[N+]=[N-])O[C@@H]4CO[Si](C(C)(C)C)(C)C)N6C(=O)C=7C(C6=O)=CC=CC7 | a | 0% | O(C(C)=O)[C@@H]1[C@H]([C@H](OC(C(Cl)(Cl)Cl)=N)O[C@H](COC(C)=O)[C@H]1OC(C)=O)N2C(=O)C=3C(C2=O)=CC=CC3.O(C(=O)C1=CC=CC=C1)[C@@H]2[C@H]([C@H](N=[N+]=[N-])O[C@H](CO[Si](C(C)(C)C)(C)C)[C@H]2O)N3C(=O)C=4C(C3=O)=CC=CC4>>O([C@@H]1[C@@H]([C@@H](OC(C)=O)[C@H](OC(C)=O)[C@@H](COC(C)=O)O1)N2C(=O)C=3C(C2=O)=CC=CC3)[C@H]4[C@H](OC(=O)C5=CC=CC=C5)[C@H]([C@H](N=[N+]=[N-])O[C@@H]4CO[Si](C(C)(C)C)(C)C)N6C(=O)C=7C(C6=O)=CC=CC7
893 | O(C(C)=O)[C@H]1[C@@]2([C@](O[C@H](COC(C)=O)[C@H]1OC(C)=O)(OC(C(Cl)(Cl)Cl)=N2)[H])[H] | a | Pyranose | N(C(C(Cl)(Cl)Cl)=O)[C@@H]1[C@H](OC(C)=O)[C@H](O)[C@@H](COCC2=CC=CC=C2)O[C@@H]1OCC3=CC4=C(C=C3)C=CC=C4 | O-糖 | 1 | 同侧 | 0.325 | 中等吸电子基 | -1.409 | [H]NC(=O)C(Cl)(Cl)Cl | Dichloromethane,Ethyl acetate | ClCCl,O=C(OCC)C | 18.2,19.6 | -172.1,-178.4 | 84.93,88.11 | 1.6,1.78 | 8.93,6.02 | -95,-83 | 39.75,77 | Trimethylsilyl triflate | Trimethylsilyl triflate | O=S(=O)(O[Si](C)(C)C)C(F)(F)F | 1h,0℃ | 0 | 60 | O([C@@H]1[C@@H](OC(C)=O)[C@@H](NC(C(Cl)(Cl)Cl)=O)[C@@H](OCC2=CC3=C(C=C2)C=CC=C3)O[C@@H]1COCC4=CC=CC=C4)[C@H]5[C@H](NC(C(Cl)(Cl)Cl)=O)[C@H](OC(C)=O)[C@H](OC(C)=O)[C@@H](COC(C)=O)O5 | a | 0% | O(C(C)=O)[C@H]1[C@@]2([C@](O[C@H](COC(C)=O)[C@H]1OC(C)=O)(OC(C(Cl)(Cl)Cl)=N2)[H])[H].N(C(C(Cl)(Cl)Cl)=O)[C@@H]1[C@H](OC(C)=O)[C@H](O)[C@@H](COCC2=CC=CC=C2)O[C@@H]1OCC3=CC4=C(C=C3)C=CC=C4>>O([C@@H]1[C@@H](OC(C)=O)[C@@H](NC(C(Cl)(Cl)Cl)=O)[C@@H](OCC2=CC3=C(C=C2)C=CC=C3)O[C@@H]1COCC4=CC=CC=C4)[C@H]5[C@H](NC(C(Cl)(Cl)Cl)=O)[C@H](OC(C)=O)[C@H](OC(C)=O)[C@@H](COC(C)=O)O5
894 | O(C(C)=O)[C@@H]1[C@@H](OC(C)=O)[C@@H](OC(C(Cl)(Cl)Cl)=N)O[C@H](COC(C)=O)[C@@H]1OC(C)=O | a | Pyranose | [Si](OC[C@H]1O[C@@H](SC2=CC=CC=C2)[C@@H]([C@@H](O)[C@@H]1O)N3C(=O)C=4C(C3=O)=CC=CC4)(C(C)(C)C)(C5=CC=CC=C5)C6=CC=CC=C6 | S-糖 | 1 | 同侧 | 0.03 | 弱给电子基 | -1.841 | [H]N1C(=O)c2ccccc2C1=O | Dichloromethane | ClCCl | 18.2 | -172.1 | 84.93 | 1.6 | 8.93 | -95 | 39.75 | Trimethylsilyl triflate | Trimethylsilyl triflate | O=S(=O)(O[Si](C)(C)C)C(F)(F)F | -20℃,2h | -20 | 120 | [Si](OC[C@@H]1[C@@H](O[C@@H]2[C@H](OC(C)=O)[C@@H](OC(C)=O)[C@@H](OC(C)=O)[C@@H](COC(C)=O)O2)[C@H](O)[C@H]([C@H](SC3=CC=CC=C3)O1)N4C(=O)C=5C(C4=O)=CC=CC5)(C(C)(C)C)(C6=CC=CC=C6)C7=CC=CC=C7 | a | 0% | O(C(C)=O)[C@@H]1[C@@H](OC(C)=O)[C@@H](OC(C(Cl)(Cl)Cl)=N)O[C@H](COC(C)=O)[C@@H]1OC(C)=O.[Si](OC[C@H]1O[C@@H](SC2=CC=CC=C2)[C@@H]([C@@H](O)[C@@H]1O)N3C(=O)C=4C(C3=O)=CC=CC4)(C(C)(C)C)(C5=CC=CC=C5)C6=CC=CC=C6>>[Si](OC[C@@H]1[C@@H](O[C@@H]2[C@H](OC(C)=O)[C@@H](OC(C)=O)[C@@H](OC(C)=O)[C@@H](COC(C)=O)O2)[C@H](O)[C@H]([C@H](SC3=CC=CC=C3)O1)N4C(=O)C=5C(C4=O)=CC=CC5)(C(C)(C)C)(C6=CC=CC=C6)C7=CC=CC=C7
895 | O(C(C)=O)[C@@H]1[C@@H](OC(C)=O)[C@@H](OC(C(Cl)(Cl)Cl)=N)O[C@H](COC(C)=O)[C@H]1OC(C)=O | a | Pyranose | O=C1N(C(=O)C=2C1=C(Cl)C(Cl)=C(Cl)C2Cl)[C@H]3[C@H](OC4=CC=C(N(=O)=O)C=C4)O[C@H](COCC5=CC=CC=C5)[C@@H](O)[C@@H]3O | O-糖 | 1 | 同侧 | 0.47 | 中等吸电子基 | -2.196 | [H]N1C(=O)c2c(Cl)c(Cl)c(Cl)c(Cl)c2C1=O | Dichloromethane | ClCCl | 18.2 | -172.1 | 84.93 | 1.6 | 8.93 | -95 | 39.75 | Trimethylsilyl triflate | Trimethylsilyl triflate | O=S(=O)(O[Si](C)(C)C)C(F)(F)F | -40℃,2h | -40 | 120 | O([C@H]1[C@@H]([C@@H](O)[C@H](O[C@@H]2[C@H](OC(C)=O)[C@@H](OC(C)=O)[C@@H](OC(C)=O)[C@@H](COC(C)=O)O2)[C@@H](COCC3=CC=CC=C3)O1)N4C(=O)C=5C(C4=O)=C(Cl)C(Cl)=C(Cl)C5Cl)C6=CC=C(N(=O)=O)C=C6 | a | 0% | O(C(C)=O)[C@@H]1[C@@H](OC(C)=O)[C@@H](OC(C(Cl)(Cl)Cl)=N)O[C@H](COC(C)=O)[C@H]1OC(C)=O.O=C1N(C(=O)C=2C1=C(Cl)C(Cl)=C(Cl)C2Cl)[C@H]3[C@H](OC4=CC=C(N(=O)=O)C=C4)O[C@H](COCC5=CC=CC=C5)[C@@H](O)[C@@H]3O>>O([C@H]1[C@@H]([C@@H](O)[C@H](O[C@@H]2[C@H](OC(C)=O)[C@@H](OC(C)=O)[C@@H](OC(C)=O)[C@@H](COC(C)=O)O2)[C@@H](COCC3=CC=CC=C3)O1)N4C(=O)C=5C(C4=O)=C(Cl)C(Cl)=C(Cl)C5Cl)C6=CC=C(N(=O)=O)C=C6
896 | O(CC1=CC=CC=C1)[C@@H]2[C@@H](OCC3=CC=CC=C3)[C@@H](OC(C(Cl)(Cl)Cl)=N)O[C@H](C)[C@@H]2N=[N+]=[N-] | a | Pyranose | [Si](OC[C@@H]1[C@@H](O[C@H]2[C@@H]([C@@H](OC(C)=O)[C@H](O)[C@@H](COCC3=CC=CC=C3)O2)N4C(=O)C=5C(C4=O)=CC=CC5)[C@H](OCC6=CC=CC=C6)[C@@H](OC(=O)C7=CC=CC=C7)[C@H](OCCCC8=CC=CC=C8)O1)(C(C)(C)C)(C9=CC=CC=C9)C%10=CC=CC=C%10 | O-糖 | 2 | 同侧 | 0.03 | 弱给电子基 | -1.841 | [H]N1C(=O)c2ccccc2C1=O | Dichloromethane | ClCCl | 18.2 | -172.1 | 84.93 | 1.6 | 8.93 | -95 | 39.75 | Sodium bicarbonate,Boron trifluoride etherate | Boron trifluoride etherate | [F-][B+3]([F-])([F-])O(CC)CC | 1.5h,-40℃ | 0 | 90 | O([C@H]1[C@@H]([C@@H](OC(C)=O)[C@H](O[C@@H]2[C@H](OC(=O)C3=CC=CC=C3)[C@@H](OCC4=CC=CC=C4)[C@]5([C@](O2)(CO[C@H](O5)C6=CC=CC=C6)[H])[H])[C@@H](COCC7=CC=CC=C7)O1)N8C(=O)C=9C(C8=O)=CC=CC9)[C@H]%10[C@H](OCC%11=CC=CC=C%11)[C@@H](OC(=O)C%12=CC=CC=C%12)[C@H](OCCCC%13=CC=CC=C%13)O[C@@H]%10CO[Si](C(C)(C)C)(C%14=CC=CC=C%14)C%15=CC=CC=C%15 | a | 0% | O(CC1=CC=CC=C1)[C@@H]2[C@@H](OCC3=CC=CC=C3)[C@@H](OC(C(Cl)(Cl)Cl)=N)O[C@H](C)[C@@H]2N=[N+]=[N-].[Si](OC[C@@H]1[C@@H](O[C@H]2[C@@H]([C@@H](OC(C)=O)[C@H](O)[C@@H](COCC3=CC=CC=C3)O2)N4C(=O)C=5C(C4=O)=CC=CC5)[C@H](OCC6=CC=CC=C6)[C@@H](OC(=O)C7=CC=CC=C7)[C@H](OCCCC8=CC=CC=C8)O1)(C(C)(C)C)(C9=CC=CC=C9)C%10=CC=CC=C%10>>O([C@H]1[C@@H]([C@@H](OC(C)=O)[C@H](O[C@@H]2[C@H](OC(=O)C3=CC=CC=C3)[C@@H](OCC4=CC=CC=C4)[C@]5([C@](O2)(CO[C@H](O5)C6=CC=CC=C6)[H])[H])[C@@H](COCC7=CC=CC=C7)O1)N8C(=O)C=9C(C8=O)=CC=CC9)[C@H]%10[C@H](OCC%11=CC=CC=C%11)[C@@H](OC(=O)C%12=CC=CC=C%12)[C@H](OCCCC%13=CC=CC=C%13)O[C@@H]%10CO[Si](C(C)(C)C)(C%14=CC=CC=C%14)C%15=CC=CC=C%15
897 | O(CC1=CC=CC=C1)[C@H]2[C@H](OCC3=CC=C(OC)C=C3)[C@@H](COCC4=CC=CC=C4)O[C@H](OC(C(Cl)(Cl)Cl)=N)[C@@H]2N=[N+]=[N-] | a | Pyranose | N(C(OCC(Cl)(Cl)Cl)=O)[C@@H]1[C@@H](OC(OCC2=CC=CC=C2)=O)[C@H](O)[C@@H](COCC3=CC=CC=C3)O[C@@H]1OCC=C | O-糖 | 1 | 同侧 | 0.36 | 中等吸电子基 | -1.713 | [H]NC(=O)OCC(Cl)(Cl)Cl | Dichloromethane,Hexane | ClCCl,CCCCCC | 18.2,14.7 | -172.1,-147.2 | 84.93, 86.18 | 1.6,0.08 | 8.93,1.9 | -95, -94.3 | 39.75, 68.7 | Boron trifluoride etherate | Boron trifluoride etherate | [F-][B+3]([F-])([F-])O(CC)CC | -78℃ | -78 |  | O([C@H]1[C@H](OC(OCC2=CC=CC=C2)=O)[C@@H](NC(OCC(Cl)(Cl)Cl)=O)[C@@H](OCC=C)O[C@@H]1COCC3=CC=CC=C3)[C@@H]4[C@H](N=[N+]=[N-])[C@@H](OCC5=CC=CC=C5)[C@H](OCC6=CC=C(OC)C=C6)[C@@H](COCC7=CC=CC=C7)O4 | a | 0% | O(CC1=CC=CC=C1)[C@H]2[C@H](OCC3=CC=C(OC)C=C3)[C@@H](COCC4=CC=CC=C4)O[C@H](OC(C(Cl)(Cl)Cl)=N)[C@@H]2N=[N+]=[N-].N(C(OCC(Cl)(Cl)Cl)=O)[C@@H]1[C@@H](OC(OCC2=CC=CC=C2)=O)[C@H](O)[C@@H](COCC3=CC=CC=C3)O[C@@H]1OCC=C>>O([C@H]1[C@H](OC(OCC2=CC=CC=C2)=O)[C@@H](NC(OCC(Cl)(Cl)Cl)=O)[C@@H](OCC=C)O[C@@H]1COCC3=CC=CC=C3)[C@@H]4[C@H](N=[N+]=[N-])[C@@H](OCC5=CC=CC=C5)[C@H](OCC6=CC=C(OC)C=C6)[C@@H](COCC7=CC=CC=C7)O4
898 | O(CC1=CC=CC=C1)[C@H]2[C@H](OCC3=CC=C(OC)C=C3)[C@@H](COCC4=CC=CC=C4)O[C@H](OC(C(Cl)(Cl)Cl)=N)[C@@H]2N=[N+]=[N-] | a | Pyranose | N(C(OCC(Cl)(Cl)Cl)=O)[C@@H]1[C@@H](OC(OCC2=CC=CC=C2)=O)[C@H](O)[C@@H](COCC3=CC=CC=C3)O[C@@H]1OCC=C | O-糖 | 1 | 同侧 | 0.36 | 中等吸电子基 | -1.713 | [H]NC(=O)OCC(Cl)(Cl)Cl | Dichloromethane,Hexane | ClCCl,CCCCCC | 18.2,14.7 | -172.1,-147.2 | 84.93, 86.18 | 1.6,0.08 | 8.93,1.9 | -95, -94.3 | 39.75, 68.7 | Boron trifluoride etherate | Boron trifluoride etherate | [F-][B+3]([F-])([F-])O(CC)CC | -78℃ | -78 |  | O([C@H]1[C@H](OC(OCC2=CC=CC=C2)=O)[C@@H](NC(OCC(Cl)(Cl)Cl)=O)[C@@H](OCC=C)O[C@@H]1COCC3=CC=CC=C3)[C@@H]4[C@H](N=[N+]=[N-])[C@@H](OCC5=CC=CC=C5)[C@H](OCC6=CC=C(OC)C=C6)[C@@H](COCC7=CC=CC=C7)O4 | a | 0% | O(CC1=CC=CC=C1)[C@H]2[C@H](OCC3=CC=C(OC)C=C3)[C@@H](COCC4=CC=CC=C4)O[C@H](OC(C(Cl)(Cl)Cl)=N)[C@@H]2N=[N+]=[N-].N(C(OCC(Cl)(Cl)Cl)=O)[C@@H]1[C@@H](OC(OCC2=CC=CC=C2)=O)[C@H](O)[C@@H](COCC3=CC=CC=C3)O[C@@H]1OCC=C>>O([C@H]1[C@H](OC(OCC2=CC=CC=C2)=O)[C@@H](NC(OCC(Cl)(Cl)Cl)=O)[C@@H](OCC=C)O[C@@H]1COCC3=CC=CC=C3)[C@@H]4[C@H](N=[N+]=[N-])[C@@H](OCC5=CC=CC=C5)[C@H](OCC6=CC=C(OC)C=C6)[C@@H](COCC7=CC=CC=C7)O4
899 | O(CC1=CC=CC=C1)[C@H]2[C@H](OCC3=CC=C(OC)C=C3)[C@@H](COCC4=CC=CC=C4)O[C@H](OC(C(Cl)(Cl)Cl)=N)[C@@H]2N=[N+]=[N-] | a | Pyranose | N(C(OCC(Cl)(Cl)Cl)=O)[C@@H]1[C@@H](OC(OCC2=CC=CC=C2)=O)[C@H](O)[C@@H](COCC3=CC=CC=C3)O[C@@H]1OCC=C | O-糖 | 1 | 同侧 | 0.36 | 中等吸电子基 | -1.713 | [H]NC(=O)OCC(Cl)(Cl)Cl | Dichloromethane,Hexane | ClCCl,CCCCCC | 18.2,14.7 | -172.1,-147.2 | 84.93, 86.18 | 1.6,0.08 | 8.93,1.9 | -95, -94.3 | 39.75, 68.7 | Boron trifluoride etherate | Boron trifluoride etherate | [F-][B+3]([F-])([F-])O(CC)CC | -78℃ | -78 |  | O([C@H]1[C@H](OC(OCC2=CC=CC=C2)=O)[C@@H](NC(OCC(Cl)(Cl)Cl)=O)[C@@H](OCC=C)O[C@@H]1COCC3=CC=CC=C3)[C@@H]4[C@H](N=[N+]=[N-])[C@@H](OCC5=CC=CC=C5)[C@H](OCC6=CC=C(OC)C=C6)[C@@H](COCC7=CC=CC=C7)O4 | a | 0% | O(CC1=CC=CC=C1)[C@H]2[C@H](OCC3=CC=C(OC)C=C3)[C@@H](COCC4=CC=CC=C4)O[C@H](OC(C(Cl)(Cl)Cl)=N)[C@@H]2N=[N+]=[N-].N(C(OCC(Cl)(Cl)Cl)=O)[C@@H]1[C@@H](OC(OCC2=CC=CC=C2)=O)[C@H](O)[C@@H](COCC3=CC=CC=C3)O[C@@H]1OCC=C>>O([C@H]1[C@H](OC(OCC2=CC=CC=C2)=O)[C@@H](NC(OCC(Cl)(Cl)Cl)=O)[C@@H](OCC=C)O[C@@H]1COCC3=CC=CC=C3)[C@@H]4[C@H](N=[N+]=[N-])[C@@H](OCC5=CC=CC=C5)[C@H](OCC6=CC=C(OC)C=C6)[C@@H](COCC7=CC=CC=C7)O4
900 | O(C(C)=O)[C@H]1[C@@]2([C@](O[C@H](OC(C(Cl)(Cl)Cl)=N)[C@@H]1OC(C)=O)(CO[C@@H](O2)C3=CC=CC=C3)[H])[H] | a | Pyranose | O=C1N(C(=O)C=2C1=CC=CC2)[C@H]3[C@H](OCCOCCN=[N+]=[N-])O[C@H](COCC4=CC=CC=C4)[C@@H](O)[C@@H]3O | O-糖 | 1 | 同侧 | 0.03 | 弱给电子基 | -1.841 | [H]N1C(=O)c2ccccc2C1=O | Dichloromethane | ClCCl | 18.2 | -172.1 | 84.93 | 1.6 | 8.93 | -95 | 39.75 | Trimethylsilyl triflate | Trimethylsilyl triflate | O=S(=O)(O[Si](C)(C)C)C(F)(F)F |  |  |  | O(CCOCCN=[N+]=[N-])[C@H]1[C@@H]([C@@H](O)[C@H](O[C@@H]2[C@H](OC(C)=O)[C@@H](OC(C)=O)[C@@]3([C@](O2)(CO[C@@H](O3)C4=CC=CC=C4)[H])[H])[C@@H](COCC5=CC=CC=C5)O1)N6C(=O)C=7C(C6=O)=CC=CC7 | a | 0% | O(C(C)=O)[C@H]1[C@@]2([C@](O[C@H](OC(C(Cl)(Cl)Cl)=N)[C@@H]1OC(C)=O)(CO[C@@H](O2)C3=CC=CC=C3)[H])[H].O=C1N(C(=O)C=2C1=CC=CC2)[C@H]3[C@H](OCCOCCN=[N+]=[N-])O[C@H](COCC4=CC=CC=C4)[C@@H](O)[C@@H]3O>>O(CCOCCN=[N+]=[N-])[C@H]1[C@@H]([C@@H](O)[C@H](O[C@@H]2[C@H](OC(C)=O)[C@@H](OC(C)=O)[C@@]3([C@](O2)(CO[C@@H](O3)C4=CC=CC=C4)[H])[H])[C@@H](COCC5=CC=CC=C5)O1)N6C(=O)C=7C(C6=O)=CC=CC7
901 | O(C(C)=O)[C@H]1[C@@]2([C@](O[C@H](OC(C(Cl)(Cl)Cl)=N)[C@@H]1OC(C)=O)(CO[C@@H](O2)C3=CC=CC=C3)[H])[H] | a | Pyranose | O=C1N(C(=O)C=2C1=CC=CC2)[C@H]3[C@H](OCCOCCN=[N+]=[N-])O[C@H](COCC4=CC=CC=C4)[C@@H](O)[C@@H]3O | O-糖 | 1 | 同侧 | 0.03 | 弱给电子基 | -1.841 | [H]N1C(=O)c2ccccc2C1=O | Dichloromethane | ClCCl | 18.2 | -172.1 | 84.93 | 1.6 | 8.93 | -95 | 39.75 | Trimethylsilyl triflate | Trimethylsilyl triflate | O=S(=O)(O[Si](C)(C)C)C(F)(F)F |  |  |  | O(CCOCCN=[N+]=[N-])[C@H]1[C@@H]([C@@H](O)[C@H](O[C@@H]2[C@H](OC(C)=O)[C@@H](OC(C)=O)[C@@]3([C@](O2)(CO[C@@H](O3)C4=CC=CC=C4)[H])[H])[C@@H](COCC5=CC=CC=C5)O1)N6C(=O)C=7C(C6=O)=CC=CC7 | a | 0% | O(C(C)=O)[C@H]1[C@@]2([C@](O[C@H](OC(C(Cl)(Cl)Cl)=N)[C@@H]1OC(C)=O)(CO[C@@H](O2)C3=CC=CC=C3)[H])[H].O=C1N(C(=O)C=2C1=CC=CC2)[C@H]3[C@H](OCCOCCN=[N+]=[N-])O[C@H](COCC4=CC=CC=C4)[C@@H](O)[C@@H]3O>>O(CCOCCN=[N+]=[N-])[C@H]1[C@@H]([C@@H](O)[C@H](O[C@@H]2[C@H](OC(C)=O)[C@@H](OC(C)=O)[C@@]3([C@](O2)(CO[C@@H](O3)C4=CC=CC=C4)[H])[H])[C@@H](COCC5=CC=CC=C5)O1)N6C(=O)C=7C(C6=O)=CC=CC7
902 | O(CC1=CC=CC=C1)[C@@H]2[C@H]([C@H](OC(C(Cl)(Cl)Cl)=N)O[C@H](COCC3=CC=CC=C3)[C@H]2OC(C)=O)N4C(=O)C=5C(C4=O)=CC=CC5 | b | Pyranose | O([C@H]1[C@@H]([C@@H](OCC2=CC=CC=C2)[C@H](O)[C@@H](COCC3=CC=CC=C3)O1)N4C(=O)C=5C(C4=O)=CC=CC5)C6=CC=C(OC)C=C6 | O-糖 | 1 | 同侧 | 0.03 | 弱给电子基 | -1.841 | [H]N1C(=O)c2ccccc2C1=O | Dichloromethane | ClCCl | 18.2 | -172.1 | 84.93 | 1.6 | 8.93 | -95 | 39.75 | Trimethylsilyl triflate | Trimethylsilyl triflate | O=S(=O)(O[Si](C)(C)C)C(F)(F)F | 30min,-40℃ | 0 | 30 | O([C@@H]1[C@@H]([C@@H](OCC2=CC=CC=C2)[C@H](OC(C)=O)[C@@H](COCC3=CC=CC=C3)O1)N4C(=O)C=5C(C4=O)=CC=CC5)[C@H]6[C@H](OCC7=CC=CC=C7)[C@H]([C@H](OC8=CC=C(OC)C=C8)O[C@@H]6COCC9=CC=CC=C9)N%10C(=O)C=%11C(C%10=O)=CC=CC%11 | a | 0% | O(CC1=CC=CC=C1)[C@@H]2[C@H]([C@H](OC(C(Cl)(Cl)Cl)=N)O[C@H](COCC3=CC=CC=C3)[C@H]2OC(C)=O)N4C(=O)C=5C(C4=O)=CC=CC5.O([C@H]1[C@@H]([C@@H](OCC2=CC=CC=C2)[C@H](O)[C@@H](COCC3=CC=CC=C3)O1)N4C(=O)C=5C(C4=O)=CC=CC5)C6=CC=C(OC)C=C6>>O([C@@H]1[C@@H]([C@@H](OCC2=CC=CC=C2)[C@H](OC(C)=O)[C@@H](COCC3=CC=CC=C3)O1)N4C(=O)C=5C(C4=O)=CC=CC5)[C@H]6[C@H](OCC7=CC=CC=C7)[C@H]([C@H](OC8=CC=C(OC)C=C8)O[C@@H]6COCC9=CC=CC=C9)N%10C(=O)C=%11C(C%10=O)=CC=CC%11
903 | O(CC1=CC=CC=C1)[C@H]2[C@H](OCC3=CC=CC=C3)[C@H](C(OC)=O)O[C@H](OC(C(Cl)(Cl)Cl)=N)[C@@H]2OC(C)=O | b | Pyranose | N(=[N+]=[N-])[C@@H]1[C@@H](OCC2=CC=CC=C2)[C@H](O)[C@@H](COCC3=CC=CC=C3)O[C@H]1O[Si](C(C)(C)C)(C)C | O-糖 | 1 | 同侧 | 0.38 | 中等吸电子基 | -0.82 | [H]N=[N+]=[N-] | Dichloromethane | ClCCl | 18.2 | -172.1 | 84.93 | 1.6 | 8.93 | -95 | 39.75 | Trimethylsilyl triflate | Trimethylsilyl triflate | O=S(=O)(O[Si](C)(C)C)C(F)(F)F | -25℃，1.5h | -25 | 90 | O([C@H]1[C@H](OCC2=CC=CC=C2)[C@@H](N=[N+]=[N-])[C@H](O[Si](C(C)(C)C)(C)C)O[C@@H]1COCC3=CC=CC=C3)[C@@H]4[C@H](OC(C)=O)[C@@H](OCC5=CC=CC=C5)[C@H](OCC6=CC=CC=C6)[C@H](C(OC)=O)O4 | b | 0% | O(CC1=CC=CC=C1)[C@H]2[C@H](OCC3=CC=CC=C3)[C@H](C(OC)=O)O[C@H](OC(C(Cl)(Cl)Cl)=N)[C@@H]2OC(C)=O.N(=[N+]=[N-])[C@@H]1[C@@H](OCC2=CC=CC=C2)[C@H](O)[C@@H](COCC3=CC=CC=C3)O[C@H]1O[Si](C(C)(C)C)(C)C>>O([C@H]1[C@H](OCC2=CC=CC=C2)[C@@H](N=[N+]=[N-])[C@H](O[Si](C(C)(C)C)(C)C)O[C@@H]1COCC3=CC=CC=C3)[C@@H]4[C@H](OC(C)=O)[C@@H](OCC5=CC=CC=C5)[C@H](OCC6=CC=CC=C6)[C@H](C(OC)=O)O4
904 | C(OC(O[C@H]1[C@H](OCC2=CC=CC=C2)[C@@H](OC(C)=O)[C@H](OC(C(Cl)(Cl)Cl)=N)O[C@H]1COCC3=CC=CC=C3)=O)C4C=5C(C=6C4=CC=CC6)=CC=CC5 | a | Pyranose | [Si](OC[C@@H]1[C@@H](O)[C@H](OCC2=CC=CC=C2)[C@@H](N=[N+]=[N-])[C@H](OCC=C)O1)(C(C)(C)C)(C3=CC=CC=C3)C4=CC=CC=C4 | O-糖 | 1 | 同侧 | 0.38 | 中等吸电子基 | -0.82 | [H]N=[N+]=[N-] | Dichloromethane | ClCCl | 18.2 | -172.1 | 84.93 | 1.6 | 8.93 | -95 | 39.75 | Trimethylsilyl triflate | Trimethylsilyl triflate | O=S(=O)(O[Si](C)(C)C)C(F)(F)F | -75℃，30min | -75 | 30 | [Si](OC[C@@H]1[C@@H](O[C@@H]2[C@H](OC(C)=O)[C@@H](OCC3=CC=CC=C3)[C@H](OC(OCC4C=5C(C=6C4=CC=CC6)=CC=CC5)=O)[C@H](COCC7=CC=CC=C7)O2)[C@H](OCC8=CC=CC=C8)[C@@H](N=[N+]=[N-])[C@H](OCC=C)O1)(C(C)(C)C)(C9=CC=CC=C9)C%10=CC=CC=C%10 | b | 0% | C(OC(O[C@H]1[C@H](OCC2=CC=CC=C2)[C@@H](OC(C)=O)[C@H](OC(C(Cl)(Cl)Cl)=N)O[C@H]1COCC3=CC=CC=C3)=O)C4C=5C(C=6C4=CC=CC6)=CC=CC5.[Si](OC[C@@H]1[C@@H](O)[C@H](OCC2=CC=CC=C2)[C@@H](N=[N+]=[N-])[C@H](OCC=C)O1)(C(C)(C)C)(C3=CC=CC=C3)C4=CC=CC=C4>>[Si](OC[C@@H]1[C@@H](O[C@@H]2[C@H](OC(C)=O)[C@@H](OCC3=CC=CC=C3)[C@H](OC(OCC4C=5C(C=6C4=CC=CC6)=CC=CC5)=O)[C@H](COCC7=CC=CC=C7)O2)[C@H](OCC8=CC=CC=C8)[C@@H](N=[N+]=[N-])[C@H](OCC=C)O1)(C(C)(C)C)(C9=CC=CC=C9)C%10=CC=CC=C%10
905 | O(C(C)=O)[C@@H]1[C@@H](OC(C)=O)[C@@H](OC(C(Cl)(Cl)Cl)=N)O[C@H](COC(C)=O)[C@@H]1OC(C)=O | a | Pyranose | [Si](OC[C@H]1O[C@@H](SCC)[C@@H]([C@@H](O)[C@@H]1O)N2C(=O)C=3C(C2=O)=CC=CC3)(C(C)(C)C)(C4=CC=CC=C4)C5=CC=CC=C5 | S-糖 | 1 | 同侧 | 0.03 | 弱给电子基 | -1.841 | [H]N1C(=O)c2ccccc2C1=O | Dichloromethane | ClCCl | 18.2 | -172.1 | 84.93 | 1.6 | 8.93 | -95 | 39.75 | Trimethylsilyl triflate | Trimethylsilyl triflate | O=S(=O)(O[Si](C)(C)C)C(F)(F)F | -20℃,2h | -20 | 120 | [Si](OC[C@@H]1[C@@H](O[C@@H]2[C@H](OC(C)=O)[C@@H](OC(C)=O)[C@@H](OC(C)=O)[C@@H](COC(C)=O)O2)[C@H](O)[C@H]([C@H](SCC)O1)N3C(=O)C=4C(C3=O)=CC=CC4)(C(C)(C)C)(C5=CC=CC=C5)C6=CC=CC=C6 | a | 0% | O(C(C)=O)[C@@H]1[C@@H](OC(C)=O)[C@@H](OC(C(Cl)(Cl)Cl)=N)O[C@H](COC(C)=O)[C@@H]1OC(C)=O.[Si](OC[C@H]1O[C@@H](SCC)[C@@H]([C@@H](O)[C@@H]1O)N2C(=O)C=3C(C2=O)=CC=CC3)(C(C)(C)C)(C4=CC=CC=C4)C5=CC=CC=C5>>[Si](OC[C@@H]1[C@@H](O[C@@H]2[C@H](OC(C)=O)[C@@H](OC(C)=O)[C@@H](OC(C)=O)[C@@H](COC(C)=O)O2)[C@H](O)[C@H]([C@H](SCC)O1)N3C(=O)C=4C(C3=O)=CC=CC4)(C(C)(C)C)(C5=CC=CC=C5)C6=CC=CC=C6
906 | O(C(C)=O)[C@@H]1[C@@H](OC(C)=O)[C@@H](OC(C(Cl)(Cl)Cl)=N)O[C@H](COC(C)=O)[C@@H]1OC(C)=O | a | Pyranose | [Si](OC[C@H]1O[C@@H](N=[N+]=[N-])[C@@H]([C@@H](O)[C@@H]1O)N2C(=O)C=3C(C2=O)=CC=CC3)(C(C)(C)C)(C4=CC=CC=C4)C5=CC=CC=C5 | N-糖 | 1 | 同侧 | 0.38 | 中等吸电子基 | -0.82 | [H]N=[N+]=[N-] | Dichloromethane | ClCCl | 18.2 | -172.1 | 84.93 | 1.6 | 8.93 | -95 | 39.75 | Trimethylsilyl triflate | Trimethylsilyl triflate | O=S(=O)(O[Si](C)(C)C)C(F)(F)F | 2h,-20℃ | 0 | 120 | [Si](OC[C@@H]1[C@@H](O[C@@H]2[C@H](OC(C)=O)[C@@H](OC(C)=O)[C@@H](OC(C)=O)[C@@H](COC(C)=O)O2)[C@H](O)[C@H]([C@H](N=[N+]=[N-])O1)N3C(=O)C=4C(C3=O)=CC=CC4)(C(C)(C)C)(C5=CC=CC=C5)C6=CC=CC=C6 | a | 0% | O(C(C)=O)[C@@H]1[C@@H](OC(C)=O)[C@@H](OC(C(Cl)(Cl)Cl)=N)O[C@H](COC(C)=O)[C@@H]1OC(C)=O.[Si](OC[C@H]1O[C@@H](N=[N+]=[N-])[C@@H]([C@@H](O)[C@@H]1O)N2C(=O)C=3C(C2=O)=CC=CC3)(C(C)(C)C)(C4=CC=CC=C4)C5=CC=CC=C5>>[Si](OC[C@@H]1[C@@H](O[C@@H]2[C@H](OC(C)=O)[C@@H](OC(C)=O)[C@@H](OC(C)=O)[C@@H](COC(C)=O)O2)[C@H](O)[C@H]([C@H](N=[N+]=[N-])O1)N3C(=O)C=4C(C3=O)=CC=CC4)(C(C)(C)C)(C5=CC=CC=C5)C6=CC=CC=C6
907 | O(C(C)=O)[C@@H]1[C@H]([C@H](OC(C(Cl)(Cl)Cl)=N)O[C@]2([C@]1(O[C@@H](OC2)C3=CC=CC=C3)[H])[H])N4C(=O)C=5C(C4=O)=CC=CC5 | b | Pyranose | O([C@H]1[C@@H]([C@@H](OC(C)=O)[C@H](O)[C@@H](COCC2=CC=CC=C2)O1)N3C(=O)C=4C(C3=O)=CC=CC4)C5=CC=C(OC)C=C5 | O-糖 | 1 | 同侧 | 0.03 | 弱给电子基 | -1.841 | [H]N1C(=O)c2ccccc2C1=O | Dichloromethane | ClCCl | 18.2 | -172.1 | 84.93 | 1.6 | 8.93 | -95 | 39.75 | Boron trifluoride etherate,Triethylamine | Boron trifluoride etherate | [F-][B+3]([F-])([F-])O(CC)CC | 12h,-60℃ | 0 | 720 | O(C(C)=O)[C@@H]1[C@H]([C@H](O[C@@H]2[C@H](OC(C)=O)[C@H]([C@H](OC3=CC=C(OC)C=C3)O[C@@H]2COCC4=CC=CC=C4)N5C(=O)C=6C(C5=O)=CC=CC6)O[C@]7([C@]1(O[C@@H](OC7)C8=CC=CC=C8)[H])[H])N9C(=O)C=%10C(C9=O)=CC=CC%10 | a | 0% | O(C(C)=O)[C@@H]1[C@H]([C@H](OC(C(Cl)(Cl)Cl)=N)O[C@]2([C@]1(O[C@@H](OC2)C3=CC=CC=C3)[H])[H])N4C(=O)C=5C(C4=O)=CC=CC5.O([C@H]1[C@@H]([C@@H](OC(C)=O)[C@H](O)[C@@H](COCC2=CC=CC=C2)O1)N3C(=O)C=4C(C3=O)=CC=CC4)C5=CC=C(OC)C=C5>>O(C(C)=O)[C@@H]1[C@H]([C@H](O[C@@H]2[C@H](OC(C)=O)[C@H]([C@H](OC3=CC=C(OC)C=C3)O[C@@H]2COCC4=CC=CC=C4)N5C(=O)C=6C(C5=O)=CC=CC6)O[C@]7([C@]1(O[C@@H](OC7)C8=CC=CC=C8)[H])[H])N9C(=O)C=%10C(C9=O)=CC=CC%10
908 | O(C(C)=O)[C@@H]1[C@H]([C@H](OC(C(Cl)(Cl)Cl)=N)O[C@]2([C@]1(O[C@@H](OC2)C3=CC=CC=C3)[H])[H])N4C(=O)C=5C(C4=O)=CC=CC5 | b | Pyranose | O([C@H]1[C@@H]([C@@H](OC(C)=O)[C@H](O)[C@@H](COCC2=CC=CC=C2)O1)N3C(=O)C=4C(C3=O)=CC=CC4)C5=CC=C(OC)C=C5 | O-糖 | 1 | 同侧 | 0.03 | 弱给电子基 | -1.841 | [H]N1C(=O)c2ccccc2C1=O | Dichloromethane | ClCCl | 18.2 | -172.1 | 84.93 | 1.6 | 8.93 | -95 | 39.75 | Boron trifluoride etherate,Triethylamine | Boron trifluoride etherate | [F-][B+3]([F-])([F-])O(CC)CC | 12h,-60℃ | 0 | 720 | O(C(C)=O)[C@@H]1[C@H]([C@H](O[C@@H]2[C@H](OC(C)=O)[C@H]([C@H](OC3=CC=C(OC)C=C3)O[C@@H]2COCC4=CC=CC=C4)N5C(=O)C=6C(C5=O)=CC=CC6)O[C@]7([C@]1(O[C@@H](OC7)C8=CC=CC=C8)[H])[H])N9C(=O)C=%10C(C9=O)=CC=CC%10 | a | 0% | O(C(C)=O)[C@@H]1[C@H]([C@H](OC(C(Cl)(Cl)Cl)=N)O[C@]2([C@]1(O[C@@H](OC2)C3=CC=CC=C3)[H])[H])N4C(=O)C=5C(C4=O)=CC=CC5.O([C@H]1[C@@H]([C@@H](OC(C)=O)[C@H](O)[C@@H](COCC2=CC=CC=C2)O1)N3C(=O)C=4C(C3=O)=CC=CC4)C5=CC=C(OC)C=C5>>O(C(C)=O)[C@@H]1[C@H]([C@H](O[C@@H]2[C@H](OC(C)=O)[C@H]([C@H](OC3=CC=C(OC)C=C3)O[C@@H]2COCC4=CC=CC=C4)N5C(=O)C=6C(C5=O)=CC=CC6)O[C@]7([C@]1(O[C@@H](OC7)C8=CC=CC=C8)[H])[H])N9C(=O)C=%10C(C9=O)=CC=CC%10
909 | O(CC1=CC=CC=C1)[C@H]2[C@H](OC(C)=O)[C@H](C(OC)=O)O[C@@H](OC(C(Cl)(Cl)Cl)=N)[C@@H]2OC(C)=O | a | Pyranose | N(=[N+]=[N-])[C@@H]1[C@@H](OCC2=CC=CC=C2)[C@H](O)[C@@H](COCC3=CC=CC=C3)O[C@@H]1OCC=C | O-糖 | 1 | 同侧 | 0.38 | 中等吸电子基 | -0.82 | [H]N=[N+]=[N-] | Dichloromethane | ClCCl | 18.2 | -172.1 | 84.93 | 1.6 | 8.93 | -95 | 39.75 | Trimethylsilyl triflate | Trimethylsilyl triflate | O=S(=O)(O[Si](C)(C)C)C(F)(F)F | 20min,0℃ | 0 | 20 | O([C@H]1[C@H](OCC2=CC=CC=C2)[C@@H](N=[N+]=[N-])[C@@H](OCC=C)O[C@@H]1COCC3=CC=CC=C3)[C@@H]4[C@H](OC(C)=O)[C@@H](OCC5=CC=CC=C5)[C@H](OC(C)=O)[C@H](C(OC)=O)O4 | b | 0% | O(CC1=CC=CC=C1)[C@H]2[C@H](OC(C)=O)[C@H](C(OC)=O)O[C@@H](OC(C(Cl)(Cl)Cl)=N)[C@@H]2OC(C)=O.N(=[N+]=[N-])[C@@H]1[C@@H](OCC2=CC=CC=C2)[C@H](O)[C@@H](COCC3=CC=CC=C3)O[C@@H]1OCC=C>>O([C@H]1[C@H](OCC2=CC=CC=C2)[C@@H](N=[N+]=[N-])[C@@H](OCC=C)O[C@@H]1COCC3=CC=CC=C3)[C@@H]4[C@H](OC(C)=O)[C@@H](OCC5=CC=CC=C5)[C@H](OC(C)=O)[C@H](C(OC)=O)O4
910 | O(C(C)=O)[C@H]1[C@H](OCC2=CC=CC=C2)[C@H](OC(C(Cl)(Cl)Cl)=N)O[C@@H](C)[C@H]1OC(C)=O | a | Pyranose | C(OC(C)=O)[C@@H]1[C@]2([C@@]([C@@H](O)[C@H](O[C@@H]3[C@@H](N=[N+]=[N-])[C@H](O[Si](C(C(C)C)(C)C)(C)C)O[C@H](COC(C)=O)[C@H]3O)O1)(OC(C)(C)O2)[H])[H] | O-糖 | 2 | 同侧 | 0.38 | 中等吸电子基 | -0.82 | [H]N=[N+]=[N-] | Dichloromethane | ClCCl | 18.2 | -172.1 | 84.93 | 1.6 | 8.93 | -95 | 39.75 | Trimethylsilyl triflate,Triethylamine | Trimethylsilyl triflate | O=S(=O)(O[Si](C)(C)C)C(F)(F)F | 1h,0℃,20min | 0 | 60 | O([C@H]1[C@H](O[C@@H]2[C@H](O[C@H]3[C@@H](OCC4=CC=CC=C4)[C@H](OC(C)=O)[C@H](OC(C)=O)[C@H](C)O3)[C@@H](COC(C)=O)O[C@@H](O[Si](C(C(C)C)(C)C)(C)C)[C@@H]2N=[N+]=[N-])O[C@H](COC(C)=O)[C@]5([C@@]1(OC(C)(C)O5)[H])[H])[C@H]6[C@@H](OCC7=CC=CC=C7)[C@H](OC(C)=O)[C@H](OC(C)=O)[C@H](C)O6 | b | 0% | O(C(C)=O)[C@H]1[C@H](OCC2=CC=CC=C2)[C@H](OC(C(Cl)(Cl)Cl)=N)O[C@@H](C)[C@H]1OC(C)=O.C(OC(C)=O)[C@@H]1[C@]2([C@@]([C@@H](O)[C@H](O[C@@H]3[C@@H](N=[N+]=[N-])[C@H](O[Si](C(C(C)C)(C)C)(C)C)O[C@H](COC(C)=O)[C@H]3O)O1)(OC(C)(C)O2)[H])[H]>>O([C@H]1[C@H](O[C@@H]2[C@H](O[C@H]3[C@@H](OCC4=CC=CC=C4)[C@H](OC(C)=O)[C@H](OC(C)=O)[C@H](C)O3)[C@@H](COC(C)=O)O[C@@H](O[Si](C(C(C)C)(C)C)(C)C)[C@@H]2N=[N+]=[N-])O[C@H](COC(C)=O)[C@]5([C@@]1(OC(C)(C)O5)[H])[H])[C@H]6[C@@H](OCC7=CC=CC=C7)[C@H](OC(C)=O)[C@H](OC(C)=O)[C@H](C)O6
911 | O(C(C)=O)[C@@H]1[C@@H](OC(C)=O)[C@@H](OC(C(Cl)(Cl)Cl)=N)O[C@H](COC(C)=O)[C@H]1OC(C)=O | a | Pyranose | O([C@H]1[C@H](OC(C)=O)[C@@H](OC(C)=O)[C@H](OC(C)=O)[C@@H](COC(C)=O)O1)[C@@H]2[C@@H](NC(C)=O)[C@H](OC)O[C@H](COCC3=CC=CC=C3)[C@H]2O | O-糖 | 2 | 同侧 | -0.005 | 弱给电子基 | -1.039 | [H]NC(C)=O | Dichloromethane | ClCCl | 18.2 | -172.1 | 84.93 | 1.6 | 8.93 | -95 | 39.75 | Boron trifluoride etherate,Triethylamine | Boron trifluoride etherate | [F-][B+3]([F-])([F-])O(CC)CC | 1h,rt,rt | 0 | 60 | O([C@H]1[C@H](O[C@H]2[C@H](OC(C)=O)[C@@H](OC(C)=O)[C@H](OC(C)=O)[C@@H](COC(C)=O)O2)[C@@H](NC(C)=O)[C@H](OC)O[C@@H]1COCC3=CC=CC=C3)[C@@H]4[C@H](OC(C)=O)[C@@H](OC(C)=O)[C@H](OC(C)=O)[C@@H](COC(C)=O)O4 | a | 0% | O(C(C)=O)[C@@H]1[C@@H](OC(C)=O)[C@@H](OC(C(Cl)(Cl)Cl)=N)O[C@H](COC(C)=O)[C@H]1OC(C)=O.O([C@H]1[C@H](OC(C)=O)[C@@H](OC(C)=O)[C@H](OC(C)=O)[C@@H](COC(C)=O)O1)[C@@H]2[C@@H](NC(C)=O)[C@H](OC)O[C@H](COCC3=CC=CC=C3)[C@H]2O>>O([C@H]1[C@H](O[C@H]2[C@H](OC(C)=O)[C@@H](OC(C)=O)[C@H](OC(C)=O)[C@@H](COC(C)=O)O2)[C@@H](NC(C)=O)[C@H](OC)O[C@@H]1COCC3=CC=CC=C3)[C@@H]4[C@H](OC(C)=O)[C@@H](OC(C)=O)[C@H](OC(C)=O)[C@@H](COC(C)=O)O4
912 | O(C(=O)C1=CC=CC=C1)[C@@H]2[C@H](OC(=O)C3=CC=CC=C3)[C@@H](OC(C(Cl)(Cl)Cl)=N)O[C@H](C)[C@H]2N=[N+]=[N-] | a | Pyranose | O(CC1=CC=CC=C1)[C@H]2[C@H](N=[N+]=[N-])[C@@H](C)O[C@H](SCC)[C@H]2O | C-糖 | 1 | 同侧 | 0.38 | 中等吸电子基 | -0.82 | [H]N=[N+]=[N-] | Dichloromethane | ClCCl | 18.2 | -172.1 | 84.93 | 1.6 | 8.93 | -95 | 39.75 | Trimethylsilyl triflate | Trimethylsilyl triflate | O=S(=O)(O[Si](C)(C)C)C(F)(F)F | 1h,21℃ | 0 | 60 | O([C@@H]1[C@@H](OCC2=CC=CC=C2)[C@H](N=[N+]=[N-])[C@@H](C)O[C@@H]1SCC)[C@@H]3[C@@H](OC(=O)C4=CC=CC=C4)[C@@H](OC(=O)C5=CC=CC=C5)[C@H](N=[N+]=[N-])[C@@H](C)O3 | b | 0% | O(C(=O)C1=CC=CC=C1)[C@@H]2[C@H](OC(=O)C3=CC=CC=C3)[C@@H](OC(C(Cl)(Cl)Cl)=N)O[C@H](C)[C@H]2N=[N+]=[N-].O(CC1=CC=CC=C1)[C@H]2[C@H](N=[N+]=[N-])[C@@H](C)O[C@H](SCC)[C@H]2O>>O([C@@H]1[C@@H](OCC2=CC=CC=C2)[C@H](N=[N+]=[N-])[C@@H](C)O[C@@H]1SCC)[C@@H]3[C@@H](OC(=O)C4=CC=CC=C4)[C@@H](OC(=O)C5=CC=CC=C5)[C@H](N=[N+]=[N-])[C@@H](C)O3
913 | O(C(C)=O)[C@@H]1[C@@H](OC(C)=O)[C@@H](OC(C(Cl)(Cl)Cl)=N)O[C@H](COC(C)=O)[C@@H]1OC(C)=O | a | Pyranose | [Si](OC[C@H]1O[C@@H](OCC=C)[C@@H]([C@@H](O)[C@@H]1O)N2C(=O)C=3C(C2=O)=CC=CC3)(C(C)(C)C)(C4=CC=CC=C4)C5=CC=CC=C5 | O-糖 | 1 | 同侧 | 0.03 | 弱给电子基 | -1.841 | [H]N1C(=O)c2ccccc2C1=O | Dichloromethane | ClCCl | 18.2 | -172.1 | 84.93 | 1.6 | 8.93 | -95 | 39.75 | Trimethylsilyl triflate | Trimethylsilyl triflate | O=S(=O)(O[Si](C)(C)C)C(F)(F)F | -20℃,2h | -20 | 120 | [Si](OC[C@@H]1[C@@H](O[C@@H]2[C@H](OC(C)=O)[C@@H](OC(C)=O)[C@@H](OC(C)=O)[C@@H](COC(C)=O)O2)[C@H](O)[C@H]([C@H](OCC=C)O1)N3C(=O)C=4C(C3=O)=CC=CC4)(C(C)(C)C)(C5=CC=CC=C5)C6=CC=CC=C6 | a | 0% | O(C(C)=O)[C@@H]1[C@@H](OC(C)=O)[C@@H](OC(C(Cl)(Cl)Cl)=N)O[C@H](COC(C)=O)[C@@H]1OC(C)=O.[Si](OC[C@H]1O[C@@H](OCC=C)[C@@H]([C@@H](O)[C@@H]1O)N2C(=O)C=3C(C2=O)=CC=CC3)(C(C)(C)C)(C4=CC=CC=C4)C5=CC=CC=C5>>[Si](OC[C@@H]1[C@@H](O[C@@H]2[C@H](OC(C)=O)[C@@H](OC(C)=O)[C@@H](OC(C)=O)[C@@H](COC(C)=O)O2)[C@H](O)[C@H]([C@H](OCC=C)O1)N3C(=O)C=4C(C3=O)=CC=CC4)(C(C)(C)C)(C5=CC=CC=C5)C6=CC=CC=C6
914 | O(CC1=CC=CC=C1)[C@@H]2[C@@H](OC(C)=O)C(OC(C(Cl)(Cl)Cl)=N)O[C@@H](C(OC)=O)[C@H]2OCC=C | & | Pyranose | N(=[N+]=[N-])[C@@H]1[C@@H](OCC2=CC=CC=C2)[C@H](O)[C@@H](COCC3=CC=CC=C3)O[C@H]1O[Si](C(C)(C)C)(C)C | O-糖 | 1 | 同侧 | 0.38 | 中等吸电子基 | -0.82 | [H]N=[N+]=[N-] | Dichloromethane | ClCCl | 18.2 | -172.1 | 84.93 | 1.6 | 8.93 | -95 | 39.75 | Trimethylsilyl triflate | Trimethylsilyl triflate | O=S(=O)(O[Si](C)(C)C)C(F)(F)F | 30min,-15℃ | -15 | 30 | O([C@H]1[C@H](OCC2=CC=CC=C2)[C@@H](N=[N+]=[N-])[C@H](O[Si](C(C)(C)C)(C)C)O[C@@H]1COCC3=CC=CC=C3)[C@@H]4[C@H](OC(C)=O)[C@@H](OCC5=CC=CC=C5)[C@H](OCC=C)[C@H](C(OC)=O)O4 | b | 0% | O(CC1=CC=CC=C1)[C@@H]2[C@@H](OC(C)=O)C(OC(C(Cl)(Cl)Cl)=N)O[C@@H](C(OC)=O)[C@H]2OCC=C.N(=[N+]=[N-])[C@@H]1[C@@H](OCC2=CC=CC=C2)[C@H](O)[C@@H](COCC3=CC=CC=C3)O[C@H]1O[Si](C(C)(C)C)(C)C>>O([C@H]1[C@H](OCC2=CC=CC=C2)[C@@H](N=[N+]=[N-])[C@H](O[Si](C(C)(C)C)(C)C)O[C@@H]1COCC3=CC=CC=C3)[C@@H]4[C@H](OC(C)=O)[C@@H](OCC5=CC=CC=C5)[C@H](OCC=C)[C@H](C(OC)=O)O4
915 | O(C(C)=O)[C@@H]1[C@@H](OC(C)=O)[C@@H](OC(C(Cl)(Cl)Cl)=N)O[C@H](COC(C)=O)[C@@H]1OC(C)=O | a | Pyranose | O(C)[C@H]1[C@@H]([C@@H](O)[C@H](O)[C@@H](COCC2=CC=CC=C2)O1)N3C(=O)C(C)=C(C)C3=O | O-糖 | 1 | 同侧 | 0.03 | 弱给电子基 | -1.761 | [H]N1C(=O)C(C)=C(C)C1=O | Dichloromethane,Acetonitrile | ClCCl,N#CC | 18.2,26.8 | -172.1,-239.4 | 84.93,41.05 | 1.6,3.92 | 8.93,37.5 | -95,-45 | 39.75,81.6 | Trimethylsilyl triflate,Sodium bicarbonate | Trimethylsilyl triflate | O=S(=O)(O[Si](C)(C)C)C(F)(F)F | -25℃，30min | -25 | 30 | O(C)[C@H]1[C@@H]([C@@H](O)[C@H](O[C@@H]2[C@H](OC(C)=O)[C@@H](OC(C)=O)[C@@H](OC(C)=O)[C@@H](COC(C)=O)O2)[C@@H](COCC3=CC=CC=C3)O1)N4C(=O)C(C)=C(C)C4=O | a | 0% | O(C(C)=O)[C@@H]1[C@@H](OC(C)=O)[C@@H](OC(C(Cl)(Cl)Cl)=N)O[C@H](COC(C)=O)[C@@H]1OC(C)=O.O(C)[C@H]1[C@@H]([C@@H](O)[C@H](O)[C@@H](COCC2=CC=CC=C2)O1)N3C(=O)C(C)=C(C)C3=O>>O(C)[C@H]1[C@@H]([C@@H](O)[C@H](O[C@@H]2[C@H](OC(C)=O)[C@@H](OC(C)=O)[C@@H](OC(C)=O)[C@@H](COC(C)=O)O2)[C@@H](COCC3=CC=CC=C3)O1)N4C(=O)C(C)=C(C)C4=O
916 | O(C(C)=O)[C@@H]1[C@@H](OC(C)=O)[C@@H](OC(C(Cl)(Cl)Cl)=N)O[C@H](COC(C)=O)[C@@H]1OC(C)=O | a | Pyranose | [Si](OC[C@H]1O[C@@H](OC)[C@@H]([C@@H](O)[C@@H]1O)N2C(=O)C(C)=C(C)C2=O)(C(C)(C)C)(C3=CC=CC=C3)C4=CC=CC=C4 | O-糖 | 1 | 同侧 | 0.03 | 弱给电子基 | -1.761 | [H]N1C(=O)C(C)=C(C)C1=O | Dichloromethane,Acetonitrile | ClCCl,N#CC | 18.2,26.8 | -172.1,-239.4 | 84.93,41.05 | 1.6,3.92 | 8.93,37.5 | -95,-45 | 39.75,81.6 | Trimethylsilyl triflate,Sodium bicarbonate | Trimethylsilyl triflate | O=S(=O)(O[Si](C)(C)C)C(F)(F)F | -25℃，30min | -25 | 30 | [Si](OC[C@@H]1[C@@H](O[C@@H]2[C@H](OC(C)=O)[C@@H](OC(C)=O)[C@@H](OC(C)=O)[C@@H](COC(C)=O)O2)[C@H](O)[C@H]([C@H](OC)O1)N3C(=O)C(C)=C(C)C3=O)(C(C)(C)C)(C4=CC=CC=C4)C5=CC=CC=C5 | a | 0% | O(C(C)=O)[C@@H]1[C@@H](OC(C)=O)[C@@H](OC(C(Cl)(Cl)Cl)=N)O[C@H](COC(C)=O)[C@@H]1OC(C)=O.[Si](OC[C@H]1O[C@@H](OC)[C@@H]([C@@H](O)[C@@H]1O)N2C(=O)C(C)=C(C)C2=O)(C(C)(C)C)(C3=CC=CC=C3)C4=CC=CC=C4>>[Si](OC[C@@H]1[C@@H](O[C@@H]2[C@H](OC(C)=O)[C@@H](OC(C)=O)[C@@H](OC(C)=O)[C@@H](COC(C)=O)O2)[C@H](O)[C@H]([C@H](OC)O1)N3C(=O)C(C)=C(C)C3=O)(C(C)(C)C)(C4=CC=CC=C4)C5=CC=CC=C5
917 | O(C(C)=O)[C@@H]1[C@H]([C@H](OC(C(Cl)(Cl)Cl)=N)O[C@H](COC(C)=O)[C@H]1OC(C)=O)N2C(=O)C=3C(C2=O)=CC=CC3 | b | Pyranose | O(CC1=CC=C(OC)C=C1)[C@@H]2[C@H]([C@H](OCC3=CC=C(OC)C=C3)O[C@H](CO[Si](C(C)(C)C)(C)C)[C@H]2O)N4C(=O)C=5C(C4=O)=CC=CC5 | O-糖 | 1 | 同侧 | 0.03 | 弱给电子基 | -1.841 | [H]N1C(=O)c2ccccc2C1=O | Dichloromethane | ClCCl | 18.2 | -172.1 | 84.93 | 1.6 | 8.93 | -95 | 39.75 | Boron trifluoride etherate | Boron trifluoride etherate | [F-][B+3]([F-])([F-])O(CC)CC | -20℃,1h | -20 | 60 | O([C@@H]1[C@@H]([C@@H](OC(C)=O)[C@H](OC(C)=O)[C@@H](COC(C)=O)O1)N2C(=O)C=3C(C2=O)=CC=CC3)[C@H]4[C@H](OCC5=CC=C(OC)C=C5)[C@H]([C@H](OCC6=CC=C(OC)C=C6)O[C@@H]4CO[Si](C(C)(C)C)(C)C)N7C(=O)C=8C(C7=O)=CC=CC8 | a | 0% | O(C(C)=O)[C@@H]1[C@H]([C@H](OC(C(Cl)(Cl)Cl)=N)O[C@H](COC(C)=O)[C@H]1OC(C)=O)N2C(=O)C=3C(C2=O)=CC=CC3.O(CC1=CC=C(OC)C=C1)[C@@H]2[C@H]([C@H](OCC3=CC=C(OC)C=C3)O[C@H](CO[Si](C(C)(C)C)(C)C)[C@H]2O)N4C(=O)C=5C(C4=O)=CC=CC5>>O([C@@H]1[C@@H]([C@@H](OC(C)=O)[C@H](OC(C)=O)[C@@H](COC(C)=O)O1)N2C(=O)C=3C(C2=O)=CC=CC3)[C@H]4[C@H](OCC5=CC=C(OC)C=C5)[C@H]([C@H](OCC6=CC=C(OC)C=C6)O[C@@H]4CO[Si](C(C)(C)C)(C)C)N7C(=O)C=8C(C7=O)=CC=CC8
918 | O(C(C)=O)[C@@H]1[C@H]([C@H](OC(C(Cl)(Cl)Cl)=N)O[C@H](COC(C)=O)[C@H]1OC(C)=O)N2C(=O)COCC2=O | b | Pyranose | O([Si](C(C(C)C)(C)C)(C)C)[C@H]1[C@H](N=[N+]=[N-])[C@@H](OCC2=CC=CC=C2)[C@H](O)[C@@H](COCC3=CC=CC=C3)O1 | O-糖 | 1 | 同侧 | 0.38 | 中等吸电子基 | -0.82 | [H]N=[N+]=[N-] | Dichloromethane | ClCCl | 18.2 | -172.1 | 84.93 | 1.6 | 8.93 | -95 | 39.75 | Trimethylsilyl triflate | Trimethylsilyl triflate | O=S(=O)(O[Si](C)(C)C)C(F)(F)F | 2h,rt | 0 | 120 | O(C(C)=O)[C@@H]1[C@H]([C@H](O[C@@H]2[C@H](OCC3=CC=CC=C3)[C@@H](N=[N+]=[N-])[C@H](O[Si](C(C(C)C)(C)C)(C)C)O[C@@H]2COCC4=CC=CC=C4)O[C@H](COC(C)=O)[C@H]1OC(C)=O)N5C(=O)COCC5=O | a | 0% | O(C(C)=O)[C@@H]1[C@H]([C@H](OC(C(Cl)(Cl)Cl)=N)O[C@H](COC(C)=O)[C@H]1OC(C)=O)N2C(=O)COCC2=O.O([Si](C(C(C)C)(C)C)(C)C)[C@H]1[C@H](N=[N+]=[N-])[C@@H](OCC2=CC=CC=C2)[C@H](O)[C@@H](COCC3=CC=CC=C3)O1>>O(C(C)=O)[C@@H]1[C@H]([C@H](O[C@@H]2[C@H](OCC3=CC=CC=C3)[C@@H](N=[N+]=[N-])[C@H](O[Si](C(C(C)C)(C)C)(C)C)O[C@@H]2COCC4=CC=CC=C4)O[C@H](COC(C)=O)[C@H]1OC(C)=O)N5C(=O)COCC5=O
919 | O(C(C)=O)[C@@H]1[C@@H](OC(C)=O)C(OC(C(Cl)(Cl)Cl)=N)O[C@H](COC(C)=O)[C@@H]1OC(C)=O | & | Pyranose | N(C(OCC(Cl)(Cl)Cl)=O)[C@H]1[C@H](SC2=C(C)C=CC=C2C)O[C@H](COCC3=CC=CC=C3)[C@@H](O)[C@@H]1OC(=O)C4=CC=CC=C4 | S-糖 | 1 | 同侧 | 0.36 | 中等吸电子基 | -1.713 | [H]NC(=O)OCC(Cl)(Cl)Cl | Dichloromethane | ClCCl | 18.2 | -172.1 | 84.93 | 1.6 | 8.93 | -95 | 39.75 | Trimethylsilyl triflate | Trimethylsilyl triflate | O=S(=O)(O[Si](C)(C)C)C(F)(F)F | -20℃,1h | -20 | 60 | O(C(=O)C1=CC=CC=C1)[C@@H]2[C@H](O[C@H]3[C@H](OC(C)=O)[C@@H](OC(C)=O)[C@@H](OC(C)=O)[C@@H](COC(C)=O)O3)[C@@H](COCC4=CC=CC=C4)O[C@@H](SC5=C(C)C=CC=C5C)[C@@H]2NC(OCC(Cl)(Cl)Cl)=O | a | 0% | O(C(C)=O)[C@@H]1[C@@H](OC(C)=O)C(OC(C(Cl)(Cl)Cl)=N)O[C@H](COC(C)=O)[C@@H]1OC(C)=O.N(C(OCC(Cl)(Cl)Cl)=O)[C@H]1[C@H](SC2=C(C)C=CC=C2C)O[C@H](COCC3=CC=CC=C3)[C@@H](O)[C@@H]1OC(=O)C4=CC=CC=C4>>O(C(=O)C1=CC=CC=C1)[C@@H]2[C@H](O[C@H]3[C@H](OC(C)=O)[C@@H](OC(C)=O)[C@@H](OC(C)=O)[C@@H](COC(C)=O)O3)[C@@H](COCC4=CC=CC=C4)O[C@@H](SC5=C(C)C=CC=C5C)[C@@H]2NC(OCC(Cl)(Cl)Cl)=O
920 | O(C(C)=O)[C@@H]1[C@]2([C@@](O[C@H](COC(C)=O)[C@@H]1OC(C)=O)(OC(C(Cl)(Cl)Cl)=N2)[H])[H] | b | Pyranose | N(C(C(Cl)(Cl)Cl)=O)[C@@H]1[C@H](OC(C)=O)[C@H](O)[C@@H](COCC2=CC=CC=C2)O[C@@H]1OCC3=CC4=C(C=C3)C=CC=C4 | O-糖 | 1 | 同侧 | 0.325 | 中等吸电子基 | -1.409 | [H]NC(=O)C(Cl)(Cl)Cl | Dichloromethane,Ethyl acetate | ClCCl,O=C(OCC)C | 18.2,19.6 | -172.1,-178.4 | 84.93,88.11 | 1.6,1.78 | 8.93,6.02 | -95,-83 | 39.75,77 | Trimethylsilyl triflate | Trimethylsilyl triflate | O=S(=O)(O[Si](C)(C)C)C(F)(F)F | -30--10℃,3h | -20 | 180 | O([C@@H]1[C@@H](OC(C)=O)[C@@H](NC(C(Cl)(Cl)Cl)=O)[C@@H](OCC2=CC3=C(C=C2)C=CC=C3)O[C@@H]1COCC4=CC=CC=C4)[C@@H]5[C@@H](NC(C(Cl)(Cl)Cl)=O)[C@@H](OC(C)=O)[C@@H](OC(C)=O)[C@@H](COC(C)=O)O5 | b | 0% | O(C(C)=O)[C@@H]1[C@]2([C@@](O[C@H](COC(C)=O)[C@@H]1OC(C)=O)(OC(C(Cl)(Cl)Cl)=N2)[H])[H].N(C(C(Cl)(Cl)Cl)=O)[C@@H]1[C@H](OC(C)=O)[C@H](O)[C@@H](COCC2=CC=CC=C2)O[C@@H]1OCC3=CC4=C(C=C3)C=CC=C4>>O([C@@H]1[C@@H](OC(C)=O)[C@@H](NC(C(Cl)(Cl)Cl)=O)[C@@H](OCC2=CC3=C(C=C2)C=CC=C3)O[C@@H]1COCC4=CC=CC=C4)[C@@H]5[C@@H](NC(C(Cl)(Cl)Cl)=O)[C@@H](OC(C)=O)[C@@H](OC(C)=O)[C@@H](COC(C)=O)O5
921 | O(C(C)=O)[C@@H]1[C@@H](OC(C)=O)[C@@H](OC(C(Cl)(Cl)Cl)=N)O[C@H](COC(C)=O)[C@@H]1OC(C)=O | a | Pyranose | [Si](OC[C@H]1O[C@@H](OCC2=CC=CC=C2)[C@@H]([C@@H](O)[C@@H]1O)N3C(=O)C=4C(C3=O)=CC=CC4)(C(C)(C)C)(C5=CC=CC=C5)C6=CC=CC=C6 | O-糖 | 1 | 同侧 | 0.03 | 弱给电子基 | -1.841 | [H]N1C(=O)c2ccccc2C1=O | Dichloromethane | ClCCl | 18.2 | -172.1 | 84.93 | 1.6 | 8.93 | -95 | 39.75 | Trimethylsilyl triflate | Trimethylsilyl triflate | O=S(=O)(O[Si](C)(C)C)C(F)(F)F | -20℃,2h | -20 | 120 | [Si](OC[C@@H]1[C@@H](O[C@@H]2[C@H](OC(C)=O)[C@@H](OC(C)=O)[C@@H](OC(C)=O)[C@@H](COC(C)=O)O2)[C@H](O)[C@H]([C@H](OCC3=CC=CC=C3)O1)N4C(=O)C=5C(C4=O)=CC=CC5)(C(C)(C)C)(C6=CC=CC=C6)C7=CC=CC=C7 | a | 0% | O(C(C)=O)[C@@H]1[C@@H](OC(C)=O)[C@@H](OC(C(Cl)(Cl)Cl)=N)O[C@H](COC(C)=O)[C@@H]1OC(C)=O.[Si](OC[C@H]1O[C@@H](OCC2=CC=CC=C2)[C@@H]([C@@H](O)[C@@H]1O)N3C(=O)C=4C(C3=O)=CC=CC4)(C(C)(C)C)(C5=CC=CC=C5)C6=CC=CC=C6>>[Si](OC[C@@H]1[C@@H](O[C@@H]2[C@H](OC(C)=O)[C@@H](OC(C)=O)[C@@H](OC(C)=O)[C@@H](COC(C)=O)O2)[C@H](O)[C@H]([C@H](OCC3=CC=CC=C3)O1)N4C(=O)C=5C(C4=O)=CC=CC5)(C(C)(C)C)(C6=CC=CC=C6)C7=CC=CC=C7
922 | O(C(=O)C1=CC=CC=C1)[C@H]2[C@@H](OCC3=CC=CC=C3)[C@H](N=[N+]=[N-])[C@@H](C)O[C@@H]2OC(C(Cl)(Cl)Cl)=N | a | Pyranose | O(CC1=CC=CC=C1)[C@H]2[C@H](N=[N+]=[N-])[C@@H](C)O[C@H](SCC)[C@H]2O | C-糖 | 1 | 同侧 | 0.38 | 中等吸电子基 | -0.82 | [H]N=[N+]=[N-] | Dichloromethane | ClCCl | 18.2 | -172.1 | 84.93 | 1.6 | 8.93 | -95 | 39.75 | Trimethylsilyl triflate | Trimethylsilyl triflate | O=S(=O)(O[Si](C)(C)C)C(F)(F)F | 1h,21℃ | 0 | 60 | O([C@@H]1[C@@H](OCC2=CC=CC=C2)[C@H](N=[N+]=[N-])[C@@H](C)O[C@@H]1SCC)[C@@H]3[C@@H](OC(=O)C4=CC=CC=C4)[C@@H](OCC5=CC=CC=C5)[C@H](N=[N+]=[N-])[C@@H](C)O3 | b | 0% | O(C(=O)C1=CC=CC=C1)[C@H]2[C@@H](OCC3=CC=CC=C3)[C@H](N=[N+]=[N-])[C@@H](C)O[C@@H]2OC(C(Cl)(Cl)Cl)=N.O(CC1=CC=CC=C1)[C@H]2[C@H](N=[N+]=[N-])[C@@H](C)O[C@H](SCC)[C@H]2O>>O([C@@H]1[C@@H](OCC2=CC=CC=C2)[C@H](N=[N+]=[N-])[C@@H](C)O[C@@H]1SCC)[C@@H]3[C@@H](OC(=O)C4=CC=CC=C4)[C@@H](OCC5=CC=CC=C5)[C@H](N=[N+]=[N-])[C@@H](C)O3
923 | O(C(C)=O)[C@@H]1[C@@H](OC(C)=O)[C@H](OC(C(Cl)(Cl)Cl)=N)O[C@H](COC(C)=O)[C@@H]1OC(C)=O | b | Pyranose | [Si](OC[C@H]1O[C@@H](OCCOCCOCCN=[N+]=[N-])[C@@H]([C@@H](O)[C@@H]1O)N2C(=O)C=3C(C2=O)=CC=CC3)(C(C)(C)C)(C4=CC=CC=C4)C5=CC=CC=C5 | O-糖 | 1 | 同侧 | 0.03 | 弱给电子基 | -1.841 | [H]N1C(=O)c2ccccc2C1=O | Dichloromethane | ClCCl | 18.2 | -172.1 | 84.93 | 1.6 | 8.93 | -95 | 39.75 | Trimethylsilyl triflate | Trimethylsilyl triflate | O=S(=O)(O[Si](C)(C)C)C(F)(F)F | 1.5h,-40℃ | 0 | 90 | [Si](OC[C@@H]1[C@@H](O[C@@H]2[C@H](OC(C)=O)[C@@H](OC(C)=O)[C@@H](OC(C)=O)[C@@H](COC(C)=O)O2)[C@H](O)[C@H]([C@H](OCCOCCOCCN=[N+]=[N-])O1)N3C(=O)C=4C(C3=O)=CC=CC4)(C(C)(C)C)(C5=CC=CC=C5)C6=CC=CC=C6 | a | 0% | O(C(C)=O)[C@@H]1[C@@H](OC(C)=O)[C@H](OC(C(Cl)(Cl)Cl)=N)O[C@H](COC(C)=O)[C@@H]1OC(C)=O.[Si](OC[C@H]1O[C@@H](OCCOCCOCCN=[N+]=[N-])[C@@H]([C@@H](O)[C@@H]1O)N2C(=O)C=3C(C2=O)=CC=CC3)(C(C)(C)C)(C4=CC=CC=C4)C5=CC=CC=C5>>[Si](OC[C@@H]1[C@@H](O[C@@H]2[C@H](OC(C)=O)[C@@H](OC(C)=O)[C@@H](OC(C)=O)[C@@H](COC(C)=O)O2)[C@H](O)[C@H]([C@H](OCCOCCOCCN=[N+]=[N-])O1)N3C(=O)C=4C(C3=O)=CC=CC4)(C(C)(C)C)(C5=CC=CC=C5)C6=CC=CC=C6
924 | O(CC1=CC=CC=C1)[C@@H]2[C@H]([C@H](OC(C(Cl)(Cl)Cl)=N)O[C@H](COCC3=CC=CC=C3)[C@H]2OC(CCC(C)=O)=O)N4C(=O)C=5C(C4=O)=CC=CC5 | b | Pyranose | O(CC1=CC=CC=C1)[C@@H]2[C@H]([C@H](OCCCCCN=[N+]=[N-])O[C@H](COCC3=CC=CC=C3)[C@H]2O)N4C(=O)C=5C(C4=O)=CC=CC5 | O-糖 | 1 | 同侧 | 0.03 | 弱给电子基 | -1.841 | [H]N1C(=O)c2ccccc2C1=O | Dichloromethane | ClCCl | 18.2 | -172.1 | 84.93 | 1.6 | 8.93 | -95 | 39.75 | Trimethylsilyl triflate | Trimethylsilyl triflate | O=S(=O)(O[Si](C)(C)C)C(F)(F)F | 0℃;2h | 0 | 120 | O([C@@H]1[C@@H]([C@@H](OCC2=CC=CC=C2)[C@H](OC(CCC(C)=O)=O)[C@@H](COCC3=CC=CC=C3)O1)N4C(=O)C=5C(C4=O)=CC=CC5)[C@H]6[C@H](OCC7=CC=CC=C7)[C@H]([C@H](OCCCCCN=[N+]=[N-])O[C@@H]6COCC8=CC=CC=C8)N9C(=O)C=%10C(C9=O)=CC=CC%10 | a | 0% | O(CC1=CC=CC=C1)[C@@H]2[C@H]([C@H](OC(C(Cl)(Cl)Cl)=N)O[C@H](COCC3=CC=CC=C3)[C@H]2OC(CCC(C)=O)=O)N4C(=O)C=5C(C4=O)=CC=CC5.O(CC1=CC=CC=C1)[C@@H]2[C@H]([C@H](OCCCCCN=[N+]=[N-])O[C@H](COCC3=CC=CC=C3)[C@H]2O)N4C(=O)C=5C(C4=O)=CC=CC5>>O([C@@H]1[C@@H]([C@@H](OCC2=CC=CC=C2)[C@H](OC(CCC(C)=O)=O)[C@@H](COCC3=CC=CC=C3)O1)N4C(=O)C=5C(C4=O)=CC=CC5)[C@H]6[C@H](OCC7=CC=CC=C7)[C@H]([C@H](OCCCCCN=[N+]=[N-])O[C@@H]6COCC8=CC=CC=C8)N9C(=O)C=%10C(C9=O)=CC=CC%10
925 | O(C(C)=O)[C@@H]1[C@H]([C@H](OC(C(Cl)(Cl)Cl)=N)O[C@H](COC(C)=O)[C@H]1OC(C)=O)N2C(=O)C=3C(C2=O)=CC=CC3 | b | Pyranose | N(C(C)=O)[C@@H]1[C@@H](O[C@@H](C(N[C@H](C(OCC[Si](C)(C)C)=O)C)=O)C)[C@H](O)[C@@H](COC(C)=O)O[C@@H]1OCC2=CC=CC=C2 | O-糖 | 1 | 同侧 | -0.005 | 弱给电子基 | -1.039 | [H]NC(C)=O | Dichloromethane | ClCCl | 18.2 | -172.1 | 84.93 | 1.6 | 8.93 | -95 | 39.75 | Trimethylsilyl triflate | Trimethylsilyl triflate | O=S(=O)(O[Si](C)(C)C)C(F)(F)F | 2h,-78℃ | 0 | 120 | O([C@@H]1[C@@H]([C@@H](OC(C)=O)[C@H](OC(C)=O)[C@@H](COC(C)=O)O1)N2C(=O)C=3C(C2=O)=CC=CC3)[C@H]4[C@H](O[C@@H](C(N[C@H](C(OCC[Si](C)(C)C)=O)C)=O)C)[C@@H](NC(C)=O)[C@@H](OCC5=CC=CC=C5)O[C@@H]4COC(C)=O | a | 0% | O(C(C)=O)[C@@H]1[C@H]([C@H](OC(C(Cl)(Cl)Cl)=N)O[C@H](COC(C)=O)[C@H]1OC(C)=O)N2C(=O)C=3C(C2=O)=CC=CC3.N(C(C)=O)[C@@H]1[C@@H](O[C@@H](C(N[C@H](C(OCC[Si](C)(C)C)=O)C)=O)C)[C@H](O)[C@@H](COC(C)=O)O[C@@H]1OCC2=CC=CC=C2>>O([C@@H]1[C@@H]([C@@H](OC(C)=O)[C@H](OC(C)=O)[C@@H](COC(C)=O)O1)N2C(=O)C=3C(C2=O)=CC=CC3)[C@H]4[C@H](O[C@@H](C(N[C@H](C(OCC[Si](C)(C)C)=O)C)=O)C)[C@@H](NC(C)=O)[C@@H](OCC5=CC=CC=C5)O[C@@H]4COC(C)=O
926 | O(C(C)=O)[C@@H]1[C@@H](NC(C(Cl)(Cl)Cl)=O)C(OC(C(Cl)(Cl)Cl)=N)O[C@H](COC(C)=O)[C@@H]1OC(C)=O | & | Pyranose | N(C(C(Cl)(Cl)Cl)=O)[C@@H]1[C@@H](OCC2=CC=CC=C2)[C@H](O)[C@@H](COCC3=CC=CC=C3)O[C@H]1OCCCC=C | O-糖 | 1 | 同侧 | 0.325 | 中等吸电子基 | -1.409 | [H]NC(=O)C(Cl)(Cl)Cl | Dichloromethane | ClCCl | 18.2 | -172.1 | 84.93 | 1.6 | 8.93 | -95 | 39.75 | Trimethylsilyl triflate | Trimethylsilyl triflate | O=S(=O)(O[Si](C)(C)C)C(F)(F)F | 30min,-40℃ | 0 | 30 | O([C@H]1[C@H](OCC2=CC=CC=C2)[C@@H](NC(C(Cl)(Cl)Cl)=O)[C@H](OCCCC=C)O[C@@H]1COCC3=CC=CC=C3)[C@@H]4[C@H](NC(C(Cl)(Cl)Cl)=O)[C@@H](OC(C)=O)[C@@H](OC(C)=O)[C@@H](COC(C)=O)O4 | a | 0% | O(C(C)=O)[C@@H]1[C@@H](NC(C(Cl)(Cl)Cl)=O)C(OC(C(Cl)(Cl)Cl)=N)O[C@H](COC(C)=O)[C@@H]1OC(C)=O.N(C(C(Cl)(Cl)Cl)=O)[C@@H]1[C@@H](OCC2=CC=CC=C2)[C@H](O)[C@@H](COCC3=CC=CC=C3)O[C@H]1OCCCC=C>>O([C@H]1[C@H](OCC2=CC=CC=C2)[C@@H](NC(C(Cl)(Cl)Cl)=O)[C@H](OCCCC=C)O[C@@H]1COCC3=CC=CC=C3)[C@@H]4[C@H](NC(C(Cl)(Cl)Cl)=O)[C@@H](OC(C)=O)[C@@H](OC(C)=O)[C@@H](COC(C)=O)O4
927 | O(C(C)=O)[C@@H]1[C@@H](OC(C)=O)[C@@H](OC(C(Cl)(Cl)Cl)=N)O[C@H](COC(C)=O)[C@@H]1OC(C)=O | a | Pyranose | O(CC1=CC=CC=C1)[C@H]2[C@H](OCC3=CC=CC=C3)[C@H](O[C@@H]4[C@@H](NC(C)=O)[C@H](OCC=C)O[C@H](COCC5=CC=CC=C5)[C@H]4O)O[C@@H](C)[C@H]2OCC6=CC=CC=C6 | O-糖 | 2 | 同侧 | -0.005 | 弱给电子基 | -1.039 | [H]NC(C)=O | Dichloromethane | ClCCl | 18.2 | -172.1 | 84.93 | 1.6 | 8.93 | -95 | 39.75 | Trimethylsilyl triflate | Trimethylsilyl triflate | O=S(=O)(O[Si](C)(C)C)C(F)(F)F | 40min,rt | 0 | 40 | O([C@H]1[C@H](O[C@@H]2[C@H](OC(C)=O)[C@@H](OC(C)=O)[C@@H](OC(C)=O)[C@@H](COC(C)=O)O2)[C@@H](COCC3=CC=CC=C3)O[C@@H](OCC=C)[C@@H]1NC(C)=O)[C@H]4[C@@H](OCC5=CC=CC=C5)[C@H](OCC6=CC=CC=C6)[C@H](OCC7=CC=CC=C7)[C@H](C)O4 | a | 0% | O(C(C)=O)[C@@H]1[C@@H](OC(C)=O)[C@@H](OC(C(Cl)(Cl)Cl)=N)O[C@H](COC(C)=O)[C@@H]1OC(C)=O.O(CC1=CC=CC=C1)[C@H]2[C@H](OCC3=CC=CC=C3)[C@H](O[C@@H]4[C@@H](NC(C)=O)[C@H](OCC=C)O[C@H](COCC5=CC=CC=C5)[C@H]4O)O[C@@H](C)[C@H]2OCC6=CC=CC=C6>>O([C@H]1[C@H](O[C@@H]2[C@H](OC(C)=O)[C@@H](OC(C)=O)[C@@H](OC(C)=O)[C@@H](COC(C)=O)O2)[C@@H](COCC3=CC=CC=C3)O[C@@H](OCC=C)[C@@H]1NC(C)=O)[C@H]4[C@@H](OCC5=CC=CC=C5)[C@H](OCC6=CC=CC=C6)[C@H](OCC7=CC=CC=C7)[C@H](C)O4
928 | O(C(C)=O)[C@H]1[C@@H](OC(C)=O)[C@@H](COC(C)=O)OC(OC(C(Cl)(Cl)Cl)=N)[C@@H]1N=[N+]=[N-] | & | Pyranose | N(=[N+]=[N-])[C@@H]1[C@@H](OCC2=CC=CC=C2)[C@@H](O)[C@@H](COCC3=CC=CC=C3)O[C@H]1OCC=C | O-糖 | 1 | 同侧 | 0.38 | 中等吸电子基 | -0.82 | [H]N=[N+]=[N-] | Dichloromethane | ClCCl | 18.2 | -172.1 | 84.93 | 1.6 | 8.93 | -95 | 39.75 | Trimethylsilyl triflate | Trimethylsilyl triflate | O=S(=O)(O[Si](C)(C)C)C(F)(F)F | 1.5h,-20℃ | 0 | 90 | O([C@@H]1[C@H](OCC2=CC=CC=C2)[C@@H](N=[N+]=[N-])[C@H](OCC=C)O[C@@H]1COCC3=CC=CC=C3)[C@H]4[C@H](N=[N+]=[N-])[C@@H](OC(C)=O)[C@@H](OC(C)=O)[C@@H](COC(C)=O)O4 | b | 0% | O(C(C)=O)[C@H]1[C@@H](OC(C)=O)[C@@H](COC(C)=O)OC(OC(C(Cl)(Cl)Cl)=N)[C@@H]1N=[N+]=[N-].N(=[N+]=[N-])[C@@H]1[C@@H](OCC2=CC=CC=C2)[C@@H](O)[C@@H](COCC3=CC=CC=C3)O[C@H]1OCC=C>>O([C@@H]1[C@H](OCC2=CC=CC=C2)[C@@H](N=[N+]=[N-])[C@H](OCC=C)O[C@@H]1COCC3=CC=CC=C3)[C@H]4[C@H](N=[N+]=[N-])[C@@H](OC(C)=O)[C@@H](OC(C)=O)[C@@H](COC(C)=O)O4
929 | O(C(C)=O)[C@@H]1[C@@H](OC(C)=O)[C@@H](OC(C(Cl)(Cl)Cl)=N)O[C@H](COC(C)=O)[C@H]1OC(C)=O | a | Pyranose | O(C(C)=O)[C@H]1[C@H](OC(C)=O)[C@@H](O[C@@H]2[C@@H](NC(C)=O)[C@H](OC)O[C@H](COCC3=CC=CC=C3)[C@H]2O)O[C@@H](C)[C@H]1OC(C)=O | O-糖 | 2 | 同侧 | -0.005 | 弱给电子基 | -1.039 | [H]NC(C)=O | Dichloromethane | ClCCl | 18.2 | -172.1 | 84.93 | 1.6 | 8.93 | -95 | 39.75 | Trimethylsilyl triflate | Trimethylsilyl triflate | O=S(=O)(O[Si](C)(C)C)C(F)(F)F | 1h,40℃ | 0 | 60 | O([C@H]1[C@H](O[C@@H]2[C@H](OC(C)=O)[C@@H](OC(C)=O)[C@H](OC(C)=O)[C@@H](COC(C)=O)O2)[C@@H](COCC3=CC=CC=C3)O[C@@H](OC)[C@@H]1NC(C)=O)[C@@H]4[C@@H](OC(C)=O)[C@H](OC(C)=O)[C@H](OC(C)=O)[C@H](C)O4 | a | 0% | O(C(C)=O)[C@@H]1[C@@H](OC(C)=O)[C@@H](OC(C(Cl)(Cl)Cl)=N)O[C@H](COC(C)=O)[C@H]1OC(C)=O.O(C(C)=O)[C@H]1[C@H](OC(C)=O)[C@@H](O[C@@H]2[C@@H](NC(C)=O)[C@H](OC)O[C@H](COCC3=CC=CC=C3)[C@H]2O)O[C@@H](C)[C@H]1OC(C)=O>>O([C@H]1[C@H](O[C@@H]2[C@H](OC(C)=O)[C@@H](OC(C)=O)[C@H](OC(C)=O)[C@@H](COC(C)=O)O2)[C@@H](COCC3=CC=CC=C3)O[C@@H](OC)[C@@H]1NC(C)=O)[C@@H]4[C@@H](OC(C)=O)[C@H](OC(C)=O)[C@H](OC(C)=O)[C@H](C)O4
930 | O(C(C)=O)[C@@H]1[C@@H](OC(C)=O)[C@@H](OC(C(Cl)(Cl)Cl)=N)O[C@H](COCC2=CC=CC=C2)[C@@H]1OC(C)=O | a | Pyranose | O(CC1=CC=CC=C1)[C@@H]2[C@H](O[C@@H]3[C@@H](NC(C)=O)[C@H](OC4=CC=C(N(=O)=O)C=C4)O[C@H](COCC5=CC=CC=C5)[C@H]3O)O[C@@H](C)[C@@H](OCC6=CC=CC=C6)[C@H]2OCC7=CC=CC=C7 | O-糖 | 2 | 同侧 | -0.005 | 弱给电子基 | -1.039 | [H]NC(C)=O | Dichloromethane | ClCCl | 18.2 | -172.1 | 84.93 | 1.6 | 8.93 | -95 | 39.75 | Trimethylsilyl triflate | Trimethylsilyl triflate | O=S(=O)(O[Si](C)(C)C)C(F)(F)F | 1h,-5℃ | 0 | 60 | O([C@H]1[C@H](O[C@@H]2[C@H](OC(C)=O)[C@@H](OC(C)=O)[C@@H](OC(C)=O)[C@@H](COCC3=CC=CC=C3)O2)[C@@H](COCC4=CC=CC=C4)O[C@@H](OC5=CC=C(N(=O)=O)C=C5)[C@@H]1NC(C)=O)[C@H]6[C@@H](OCC7=CC=CC=C7)[C@H](OCC8=CC=CC=C8)[C@H](OCC9=CC=CC=C9)[C@H](C)O6 | a | 0% | O(C(C)=O)[C@@H]1[C@@H](OC(C)=O)[C@@H](OC(C(Cl)(Cl)Cl)=N)O[C@H](COCC2=CC=CC=C2)[C@@H]1OC(C)=O.O(CC1=CC=CC=C1)[C@@H]2[C@H](O[C@@H]3[C@@H](NC(C)=O)[C@H](OC4=CC=C(N(=O)=O)C=C4)O[C@H](COCC5=CC=CC=C5)[C@H]3O)O[C@@H](C)[C@@H](OCC6=CC=CC=C6)[C@H]2OCC7=CC=CC=C7>>O([C@H]1[C@H](O[C@@H]2[C@H](OC(C)=O)[C@@H](OC(C)=O)[C@@H](OC(C)=O)[C@@H](COCC3=CC=CC=C3)O2)[C@@H](COCC4=CC=CC=C4)O[C@@H](OC5=CC=C(N(=O)=O)C=C5)[C@@H]1NC(C)=O)[C@H]6[C@@H](OCC7=CC=CC=C7)[C@H](OCC8=CC=CC=C8)[C@H](OCC9=CC=CC=C9)[C@H](C)O6
931 | O(C(C)=O)[C@@H]1[C@@H](N=[N+]=[N-])C(OC(C(Cl)(Cl)Cl)=N)O[C@H](C)[C@@H]1NC(OCC(Cl)(Cl)Cl)=O | & | Pyranose | O(CC1=CC=CC=C1)[C@@H]2[C@@H](OCC3=CC=CC=C3)[C@H](O[C@@H]4[C@@H](N=[N+]=[N-])[C@H](OC5=CC=C(OC)C=C5)O[C@H](COCC6=CC=CC=C6)[C@@H]4O)O[C@]2([C@H](OCC7=CC=CC=C7)COCC8=CC=CC=C8)[H] | O-糖 | 2 | 同侧 | 0.38 | 中等吸电子基 | -0.82 | [H]N=[N+]=[N-] | Dichloromethane,Diethyl ether | ClCCl、O(CC)CC | 18.2,15.6 | -172.1,-151.9 | 84.93,74.12 | 1.6,1.15 | 8.93,4.3 | -95,-116 | 39.75,2.2 | Trimethylsilyl triflate | Trimethylsilyl triflate | O=S(=O)(O[Si](C)(C)C)C(F)(F)F | 20min,25℃ | 0 | 20 | O([C@@H]1[C@@H](O[C@@H]2[C@H](N=[N+]=[N-])[C@@H](OC(C)=O)[C@@H](NC(OCC(Cl)(Cl)Cl)=O)[C@@H](C)O2)[C@@H](COCC3=CC=CC=C3)O[C@@H](OC4=CC=C(OC)C=C4)[C@@H]1N=[N+]=[N-])[C@H]5[C@H](OCC6=CC=CC=C6)[C@@H](OCC7=CC=CC=C7)[C@]([C@H](OCC8=CC=CC=C8)COCC9=CC=CC=C9)(O5)[H] | b | 0% | O(C(C)=O)[C@@H]1[C@@H](N=[N+]=[N-])C(OC(C(Cl)(Cl)Cl)=N)O[C@H](C)[C@@H]1NC(OCC(Cl)(Cl)Cl)=O.O(CC1=CC=CC=C1)[C@@H]2[C@@H](OCC3=CC=CC=C3)[C@H](O[C@@H]4[C@@H](N=[N+]=[N-])[C@H](OC5=CC=C(OC)C=C5)O[C@H](COCC6=CC=CC=C6)[C@@H]4O)O[C@]2([C@H](OCC7=CC=CC=C7)COCC8=CC=CC=C8)[H]>>O([C@@H]1[C@@H](O[C@@H]2[C@H](N=[N+]=[N-])[C@@H](OC(C)=O)[C@@H](NC(OCC(Cl)(Cl)Cl)=O)[C@@H](C)O2)[C@@H](COCC3=CC=CC=C3)O[C@@H](OC4=CC=C(OC)C=C4)[C@@H]1N=[N+]=[N-])[C@H]5[C@H](OCC6=CC=CC=C6)[C@@H](OCC7=CC=CC=C7)[C@]([C@H](OCC8=CC=CC=C8)COCC9=CC=CC=C9)(O5)[H]
932 | O(C(C)=O)[C@H]1[C@@]2([C@](OC(OC(C(Cl)(Cl)Cl)=N)[C@@H]1OC(C)=O)(CO[C@@H](O2)C3=CC=CC=C3)[H])[H] | & | Pyranose | O=C1N(C(=O)C=2C1=CC=CC2)[C@H]3[C@H](OCCCCCCN=[N+]=[N-])O[C@H](COCC4=CC=CC=C4)[C@@H](O)[C@@H]3O | O-糖 | 1 | 同侧 | 0.03 | 弱给电子基 | -1.841 | [H]N1C(=O)c2ccccc2C1=O | Dichloromethane | ClCCl | 18.2 | -172.1 | 84.93 | 1.6 | 8.93 | -95 | 39.75 | Trimethylsilyl triflate | Trimethylsilyl triflate | O=S(=O)(O[Si](C)(C)C)C(F)(F)F | -78℃ | -78 |  | O(CCCCCCN=[N+]=[N-])[C@H]1[C@@H]([C@@H](O)[C@H](O[C@@H]2[C@H](OC(C)=O)[C@@H](OC(C)=O)[C@@]3([C@](O2)(CO[C@@H](O3)C4=CC=CC=C4)[H])[H])[C@@H](COCC5=CC=CC=C5)O1)N6C(=O)C=7C(C6=O)=CC=CC7 | a | 0% | O(C(C)=O)[C@H]1[C@@]2([C@](OC(OC(C(Cl)(Cl)Cl)=N)[C@@H]1OC(C)=O)(CO[C@@H](O2)C3=CC=CC=C3)[H])[H].O=C1N(C(=O)C=2C1=CC=CC2)[C@H]3[C@H](OCCCCCCN=[N+]=[N-])O[C@H](COCC4=CC=CC=C4)[C@@H](O)[C@@H]3O>>O(CCCCCCN=[N+]=[N-])[C@H]1[C@@H]([C@@H](O)[C@H](O[C@@H]2[C@H](OC(C)=O)[C@@H](OC(C)=O)[C@@]3([C@](O2)(CO[C@@H](O3)C4=CC=CC=C4)[H])[H])[C@@H](COCC5=CC=CC=C5)O1)N6C(=O)C=7C(C6=O)=CC=CC7
933 | O(CC1=CC=CC=C1)[C@@H]2[C@@H](OCC3=CC=CC=C3)C(OC(C(Cl)(Cl)Cl)=N)O[C@H](COC(C)=O)[C@@H]2OC(C)=O | & | Pyranose | N(=[N+]=[N-])[C@@H]1[C@@H](OCC2=CC=CC=C2)[C@@H](O)[C@@H](COCC3=CC=CC=C3)O[C@H]1OCCCCCCCl | O-糖 | 1 | 同侧 | 0.38 | 中等吸电子基 | -0.82 | [H]N=[N+]=[N-] | Dichloromethane | ClCCl | 18.2 | -172.1 | 84.93 | 1.6 | 8.93 | -95 | 39.75 | Trimethylsilyl triflate | Trimethylsilyl triflate | O=S(=O)(O[Si](C)(C)C)C(F)(F)F | 4h,-25℃ | 0 | 240 | O([C@@H]1[C@H](OCC2=CC=CC=C2)[C@@H](N=[N+]=[N-])[C@H](OCCCCCCCl)O[C@@H]1COCC3=CC=CC=C3)[C@H]4[C@H](OCC5=CC=CC=C5)[C@@H](OCC6=CC=CC=C6)[C@@H](OC(C)=O)[C@@H](COC(C)=O)O4 | b | 0% | O(CC1=CC=CC=C1)[C@@H]2[C@@H](OCC3=CC=CC=C3)C(OC(C(Cl)(Cl)Cl)=N)O[C@H](COC(C)=O)[C@@H]2OC(C)=O.N(=[N+]=[N-])[C@@H]1[C@@H](OCC2=CC=CC=C2)[C@@H](O)[C@@H](COCC3=CC=CC=C3)O[C@H]1OCCCCCCCl>>O([C@@H]1[C@H](OCC2=CC=CC=C2)[C@@H](N=[N+]=[N-])[C@H](OCCCCCCCl)O[C@@H]1COCC3=CC=CC=C3)[C@H]4[C@H](OCC5=CC=CC=C5)[C@@H](OCC6=CC=CC=C6)[C@@H](OC(C)=O)[C@@H](COC(C)=O)O4
934 | O(C(C)=O)[C@@H]1[C@@H](OC(C)=O)[C@H](OC(C(Cl)(Cl)Cl)=N)O[C@H](COC(C)=O)[C@@H]1OC(C)=O | b | Pyranose | O=C1N(C(=O)C=2C1=CC=CC2)[C@H]3[C@H](SC4=CC=CC=C4)O[C@H](COC(C(C)(C)C)=O)[C@@H](O)[C@@H]3O | S-糖 | 1 | 同侧 | 0.03 | 弱给电子基 | -1.841 | [H]N1C(=O)c2ccccc2C1=O | Dichloromethane | ClCCl | 18.2 | -172.1 | 84.93 | 1.6 | 8.93 | -95 | 39.75 | Trimethylsilyl triflate | Trimethylsilyl triflate | O=S(=O)(O[Si](C)(C)C)C(F)(F)F | 1h,-40℃ | 0 | 60 | S([C@H]1[C@@H]([C@@H](O)[C@H](O[C@@H]2[C@H](OC(C)=O)[C@@H](OC(C)=O)[C@@H](OC(C)=O)[C@@H](COC(C)=O)O2)[C@@H](COC(C(C)(C)C)=O)O1)N3C(=O)C=4C(C3=O)=CC=CC4)C5=CC=CC=C5 | a | 0% | O(C(C)=O)[C@@H]1[C@@H](OC(C)=O)[C@H](OC(C(Cl)(Cl)Cl)=N)O[C@H](COC(C)=O)[C@@H]1OC(C)=O.O=C1N(C(=O)C=2C1=CC=CC2)[C@H]3[C@H](SC4=CC=CC=C4)O[C@H](COC(C(C)(C)C)=O)[C@@H](O)[C@@H]3O>>S([C@H]1[C@@H]([C@@H](O)[C@H](O[C@@H]2[C@H](OC(C)=O)[C@@H](OC(C)=O)[C@@H](OC(C)=O)[C@@H](COC(C)=O)O2)[C@@H](COC(C(C)(C)C)=O)O1)N3C(=O)C=4C(C3=O)=CC=CC4)C5=CC=CC=C5
935 | O(CC1=CC=CC=C1)[C@H]2[C@H](OC(C)=O)[C@@H](COCC3=CC=CC=C3)O[C@H](OC(C(Cl)(Cl)Cl)=N)[C@H]2N=[N+]=[N-] | a | Pyranose | N(=[N+]=[N-])[C@H]1[C@@H](OCC2=CC=CC=C2)[C@H](O)[C@@H](COCC3=CC=CC=C3)O[C@@H]1OCC=C | O-糖 | 1 | 同侧 | 0.38 | 中等吸电子基 | -0.82 | [H]N=[N+]=[N-] | Dichloromethane,Chloroform | ClCCl,ClC(Cl)Cl | 18.2,17.4 | -172.1,-166.2 | 84.93, 119.38 | 1.6, 1.15 | 8.93,4.81 | -95,-63.2 | 39.75，61.2 | Sodium bicarbonate | Sodium bicarbonate | [Na].O=C(O)O | 30min,rt | 25 | 30 | O([C@H]1[C@H](OCC2=CC=CC=C2)[C@H](N=[N+]=[N-])[C@@H](OCC=C)O[C@@H]1COCC3=CC=CC=C3)[C@H]4[C@@H](N=[N+]=[N-])[C@@H](OCC5=CC=CC=C5)[C@H](OC(C)=O)[C@@H](COCC6=CC=CC=C6)O4 | b | 0% | O(CC1=CC=CC=C1)[C@H]2[C@H](OC(C)=O)[C@@H](COCC3=CC=CC=C3)O[C@H](OC(C(Cl)(Cl)Cl)=N)[C@H]2N=[N+]=[N-].N(=[N+]=[N-])[C@H]1[C@@H](OCC2=CC=CC=C2)[C@H](O)[C@@H](COCC3=CC=CC=C3)O[C@@H]1OCC=C>>O([C@H]1[C@H](OCC2=CC=CC=C2)[C@H](N=[N+]=[N-])[C@@H](OCC=C)O[C@@H]1COCC3=CC=CC=C3)[C@H]4[C@@H](N=[N+]=[N-])[C@@H](OCC5=CC=CC=C5)[C@H](OC(C)=O)[C@@H](COCC6=CC=CC=C6)O4
936 | O(C(C)=O)[C@H]1[C@]2([C@](O[C@H](OC(C(Cl)(Cl)Cl)=N)[C@@H]1NC(OCC(Cl)(Cl)Cl)=O)(CO[C@H](O2)C3=CC=CC=C3)[H])[H] | a | Pyranose | N(C(OCC(Cl)(Cl)Cl)=O)[C@H]1[C@@H](OCC2=CC=CC=C2)O[C@H](COCC3=CC=CC=C3)[C@@H](O)[C@@H]1O[C@@H](C(OCC)=O)C | O-糖 | 1 | 同侧 | 0.36 | 中等吸电子基 | -1.713 | [H]NC(=O)OCC(Cl)(Cl)Cl | Dichloromethane | ClCCl | 18.2 | -172.1 | 84.93 | 1.6 | 8.93 | -95 | 39.75 | Trimethylsilyl triflate,Sodium bicarbonate | Trimethylsilyl triflate | O=S(=O)(O[Si](C)(C)C)C(F)(F)F | 20min,-15℃ | 0 | 20 | O([C@H]1[C@H](O[C@@H](C(OCC)=O)C)[C@@H](NC(OCC(Cl)(Cl)Cl)=O)[C@@H](OCC2=CC=CC=C2)O[C@@H]1COCC3=CC=CC=C3)[C@@H]4[C@H](NC(OCC(Cl)(Cl)Cl)=O)[C@@H](OC(C)=O)[C@]5([C@](O4)(CO[C@H](O5)C6=CC=CC=C6)[H])[H] | a | 0% | O(C(C)=O)[C@H]1[C@]2([C@](O[C@H](OC(C(Cl)(Cl)Cl)=N)[C@@H]1NC(OCC(Cl)(Cl)Cl)=O)(CO[C@H](O2)C3=CC=CC=C3)[H])[H].N(C(OCC(Cl)(Cl)Cl)=O)[C@H]1[C@@H](OCC2=CC=CC=C2)O[C@H](COCC3=CC=CC=C3)[C@@H](O)[C@@H]1O[C@@H](C(OCC)=O)C>>O([C@H]1[C@H](O[C@@H](C(OCC)=O)C)[C@@H](NC(OCC(Cl)(Cl)Cl)=O)[C@@H](OCC2=CC=CC=C2)O[C@@H]1COCC3=CC=CC=C3)[C@@H]4[C@H](NC(OCC(Cl)(Cl)Cl)=O)[C@@H](OC(C)=O)[C@]5([C@](O4)(CO[C@H](O5)C6=CC=CC=C6)[H])[H]
937 | O(CC1=CC2=C(C=C1)C=CC=C2)[C@@H]3[C@@H](OC(C)=O)[C@@H](OC(C(Cl)(Cl)Cl)=N)O[C@H](COC(C)=O)[C@@H]3OC(C)=O | a | Pyranose | O=C1N(C(=O)C=2C1=CC=CC2)[C@H]3[C@H](SC4=CC=CC=C4)O[C@H](COC(C(C)(C)C)=O)[C@@H](O)[C@@H]3O | S-糖 | 1 | 同侧 | 0.03 | 弱给电子基 | -1.841 | [H]N1C(=O)c2ccccc2C1=O | Dichloromethane | ClCCl | 18.2 | -172.1 | 84.93 | 1.6 | 8.93 | -95 | 39.75 | Trimethylsilyl triflate,Sodium bicarbonate | Trimethylsilyl triflate | O=S(=O)(O[Si](C)(C)C)C(F)(F)F | 2h,-65℃ | 0 | 120 | S([C@H]1[C@@H]([C@@H](O)[C@H](O[C@@H]2[C@H](OC(C)=O)[C@@H](OCC3=CC4=C(C=C3)C=CC=C4)[C@@H](OC(C)=O)[C@@H](COC(C)=O)O2)[C@@H](COC(C(C)(C)C)=O)O1)N5C(=O)C=6C(C5=O)=CC=CC6)C7=CC=CC=C7 | a | 0% | O(CC1=CC2=C(C=C1)C=CC=C2)[C@@H]3[C@@H](OC(C)=O)[C@@H](OC(C(Cl)(Cl)Cl)=N)O[C@H](COC(C)=O)[C@@H]3OC(C)=O.O=C1N(C(=O)C=2C1=CC=CC2)[C@H]3[C@H](SC4=CC=CC=C4)O[C@H](COC(C(C)(C)C)=O)[C@@H](O)[C@@H]3O>>S([C@H]1[C@@H]([C@@H](O)[C@H](O[C@@H]2[C@H](OC(C)=O)[C@@H](OCC3=CC4=C(C=C3)C=CC=C4)[C@@H](OC(C)=O)[C@@H](COC(C)=O)O2)[C@@H](COC(C(C)(C)C)=O)O1)N5C(=O)C=6C(C5=O)=CC=CC6)C7=CC=CC=C7
938 | O(C(C)=O)[C@@H]1[C@@H](OC(C)=O)[C@@H](OC(C(Cl)(Cl)Cl)=N)O[C@H](COC(C)=O)[C@@H]1OC(C)=O | a | Pyranose | O([C@@H]1[C@@H](OC(C)=O)[C@H](O[C@H]2[C@H](OC(CCC(C)=O)=O)[C@@H](NC(C)=O)[C@H](OCCCCCCCl)O[C@@H]2COC(=O)C3=CC=CC=C3)O[C@H](COC(C(C)(C)C)=O)[C@@H]1OC(C)=O)[C@H]4[C@H](NC(CCl)=O)[C@@H](OC(C)=O)[C@H](O)[C@@H](COC(=O)C5=CC=CC=C5)O4 | O-糖 | 3 | 同侧 | 0.105 | 弱吸电子基 | -1.201 | [H]NC(=O)CCl | Dichloromethane | ClCCl | 18.2 | -172.1 | 84.93 | 1.6 | 8.93 | -95 | 39.75 | Triethylamine,Boron trifluoride etherate | Boron trifluoride etherate | [F-][B+3]([F-])([F-])O(CC)CC | 21h,rt | 25 | 1260 | O([C@@H]1[C@@H](OC(C)=O)[C@H](O[C@@H]2[C@H](OC(CCC(C)=O)=O)[C@@H](NC(C)=O)[C@H](OCCCCCCCl)O[C@@H]2COC(=O)C3=CC=CC=C3)O[C@H](COC(C(C)(C)C)=O)[C@@H]1OC(C)=O)[C@H]4[C@H](NC(CCl)=O)[C@@H](OC(C)=O)[C@H](O[C@H]5[C@H](OC(C)=O)[C@@H](OC(C)=O)[C@@H](OC(C)=O)[C@@H](COC(C)=O)O5)[C@@H](COC(=O)C6=CC=CC=C6)O4 | a | 0% | O(C(C)=O)[C@@H]1[C@@H](OC(C)=O)[C@@H](OC(C(Cl)(Cl)Cl)=N)O[C@H](COC(C)=O)[C@@H]1OC(C)=O.O([C@@H]1[C@@H](OC(C)=O)[C@H](O[C@H]2[C@H](OC(CCC(C)=O)=O)[C@@H](NC(C)=O)[C@H](OCCCCCCCl)O[C@@H]2COC(=O)C3=CC=CC=C3)O[C@H](COC(C(C)(C)C)=O)[C@@H]1OC(C)=O)[C@H]4[C@H](NC(CCl)=O)[C@@H](OC(C)=O)[C@H](O)[C@@H](COC(=O)C5=CC=CC=C5)O4>>O([C@@H]1[C@@H](OC(C)=O)[C@H](O[C@@H]2[C@H](OC(CCC(C)=O)=O)[C@@H](NC(C)=O)[C@H](OCCCCCCCl)O[C@@H]2COC(=O)C3=CC=CC=C3)O[C@H](COC(C(C)(C)C)=O)[C@@H]1OC(C)=O)[C@H]4[C@H](NC(CCl)=O)[C@@H](OC(C)=O)[C@H](O[C@H]5[C@H](OC(C)=O)[C@@H](OC(C)=O)[C@@H](OC(C)=O)[C@@H](COC(C)=O)O5)[C@@H](COC(=O)C6=CC=CC=C6)O4
939 | O(C(C)=O)[C@@H]1[C@H]([C@H](OC(C(Cl)(Cl)Cl)=N)O[C@H](COC(C)=O)[C@H]1OC(C)=O)N2C(=O)SSC2=O | b | Pyranose | O(C(=O)C1=CC=CC=C1)[C@@H]2[C@@H](NC(C)=O)[C@H](N=[N+]=[N-])O[C@H](COC(=O)C3=CC=CC=C3)[C@H]2O | N-糖 | 1 | 同侧 | -0.005 | 弱给电子基 | -1.039 | [H]NC(C)=O | Dichloromethane | ClCCl | 18.2 | -172.1 | 84.93 | 1.6 | 8.93 | -95 | 39.75 | Trimethylsilyl triflate | Trimethylsilyl triflate | O=S(=O)(O[Si](C)(C)C)C(F)(F)F |  |  |  | O([C@@H]1[C@@H]([C@@H](OC(C)=O)[C@H](OC(C)=O)[C@@H](COC(C)=O)O1)N2C(=O)SSC2=O)[C@H]3[C@H](OC(=O)C4=CC=CC=C4)[C@@H](NC(C)=O)[C@H](N=[N+]=[N-])O[C@@H]3COC(=O)C5=CC=CC=C5 | a | 0% | O(C(C)=O)[C@@H]1[C@H]([C@H](OC(C(Cl)(Cl)Cl)=N)O[C@H](COC(C)=O)[C@H]1OC(C)=O)N2C(=O)SSC2=O.O(C(=O)C1=CC=CC=C1)[C@@H]2[C@@H](NC(C)=O)[C@H](N=[N+]=[N-])O[C@H](COC(=O)C3=CC=CC=C3)[C@H]2O>>O([C@@H]1[C@@H]([C@@H](OC(C)=O)[C@H](OC(C)=O)[C@@H](COC(C)=O)O1)N2C(=O)SSC2=O)[C@H]3[C@H](OC(=O)C4=CC=CC=C4)[C@@H](NC(C)=O)[C@H](N=[N+]=[N-])O[C@@H]3COC(=O)C5=CC=CC=C5
940 | O(C(=O)C1=CC=CC=C1)[C@H]2[C@@H](OC(=O)C3=CC=CC=C3)[C@@H](COC(=O)C4=CC=CC=C4)O[C@H](OC(C(Cl)(Cl)Cl)=N)[C@@H]2OC(=O)C5=CC=CC=C5 | a | Pyranose | O(CC1=CC=CC=C1)[C@@H]2[C@H]([C@H](SCC)O[C@H](COCC3=CC=CC=C3)[C@H]2O)N4C(=O)C=5C(C4=O)=CC=CC5 | S-糖 | 1 | 同侧 | 0.03 | 弱给电子基 | -1.841 | [H]N1C(=O)c2ccccc2C1=O | Dichloromethane | ClCCl | 18.2 | -172.1 | 84.93 | 1.6 | 8.93 | -95 | 39.75 | Triethylamine | Triethylamine | N(CC)(CC)CC | 1h,rt | 25 | 60 | O(CC1=CC=CC=C1)[C@@H]2[C@H]([C@H](SCC)O[C@H](COCC3=CC=CC=C3)[C@H]2O[C@H]4[C@H](OC(=O)C5=CC=CC=C5)[C@@H](OC(=O)C6=CC=CC=C6)[C@@H](OC(=O)C7=CC=CC=C7)[C@@H](COC(=O)C8=CC=CC=C8)O4)N9C(=O)C=%10C(C9=O)=CC=CC%10 | a | 0% | O(C(=O)C1=CC=CC=C1)[C@H]2[C@@H](OC(=O)C3=CC=CC=C3)[C@@H](COC(=O)C4=CC=CC=C4)O[C@H](OC(C(Cl)(Cl)Cl)=N)[C@@H]2OC(=O)C5=CC=CC=C5.O(CC1=CC=CC=C1)[C@@H]2[C@H]([C@H](SCC)O[C@H](COCC3=CC=CC=C3)[C@H]2O)N4C(=O)C=5C(C4=O)=CC=CC5>>O(CC1=CC=CC=C1)[C@@H]2[C@H]([C@H](SCC)O[C@H](COCC3=CC=CC=C3)[C@H]2O[C@H]4[C@H](OC(=O)C5=CC=CC=C5)[C@@H](OC(=O)C6=CC=CC=C6)[C@@H](OC(=O)C7=CC=CC=C7)[C@@H](COC(=O)C8=CC=CC=C8)O4)N9C(=O)C=%10C(C9=O)=CC=CC%10
941 | O(C(C)=O)[C@H]1[C@@H](OC(C)=O)[C@@H](COC(C)=O)O[C@@H](OC(C(Cl)(Cl)Cl)=N)[C@@H]1N=[N+]=[N-] | b | Pyranose | O(CC1=CC=CC=C1)[C@H]2[C@H](N=[N+]=[N-])[C@@H](C)O[C@H](SCC)[C@H]2O | C-糖 | 1 | 同侧 | 0.38 | 中等吸电子基 | -0.82 | [H]N=[N+]=[N-] | Dichloromethane | ClCCl | 18.2 | -172.1 | 84.93 | 1.6 | 8.93 | -95 | 39.75 | Triethylamine,Triethylsilyl 1,1,1-trifluoromethanesulfonate | Triethylamine | N(CC)(CC)CC | 1h,rt | 25 | 60 | O([C@@H]1[C@@H](OCC2=CC=CC=C2)[C@H](N=[N+]=[N-])[C@@H](C)O[C@@H]1SCC)[C@@H]3[C@H](N=[N+]=[N-])[C@@H](OC(C)=O)[C@@H](OC(C)=O)[C@@H](COC(C)=O)O3 | b | 0% | O(C(C)=O)[C@H]1[C@@H](OC(C)=O)[C@@H](COC(C)=O)O[C@@H](OC(C(Cl)(Cl)Cl)=N)[C@@H]1N=[N+]=[N-].O(CC1=CC=CC=C1)[C@H]2[C@H](N=[N+]=[N-])[C@@H](C)O[C@H](SCC)[C@H]2O>>O([C@@H]1[C@@H](OCC2=CC=CC=C2)[C@H](N=[N+]=[N-])[C@@H](C)O[C@@H]1SCC)[C@@H]3[C@H](N=[N+]=[N-])[C@@H](OC(C)=O)[C@@H](OC(C)=O)[C@@H](COC(C)=O)O3
942 | O(C(C)=O)[C@@H]1[C@@H](OC(C)=O)[C@@H](OC(C(Cl)(Cl)Cl)=N)O[C@H](COC(C)=O)[C@@H]1OC(C)=O | a | Pyranose | O([C@@H]1[C@@H](OC(C)=O)[C@H](O[C@H]2[C@H](OC(CCC(C)=O)=O)[C@@H](NC(C)=O)[C@H](OCCCCCCCl)O[C@@H]2COC(=O)C3=CC=CC=C3)O[C@H](COC(C(C)(C)C)=O)[C@@H]1OC(C)=O)[C@H]4[C@H](NC(C)=O)[C@@H](OC(C)=O)[C@H](O)[C@@H](COC(=O)C5=CC=CC=C5)O4 | O-糖 | 3 | 同侧 | -0.005 | 弱给电子基 | -1.039 | [H]NC(C)=O | Dichloromethane | ClCCl | 18.2 | -172.1 | 84.93 | 1.6 | 8.93 | -95 | 39.75 | Triethylamine,Boron trifluoride etherate | Boron trifluoride etherate | [F-][B+3]([F-])([F-])O(CC)CC | 21h,rt | 25 | 1260 | O([C@@H]1[C@@H](OC(C)=O)[C@H](O[C@@H]2[C@H](OC(CCC(C)=O)=O)[C@@H](NC(C)=O)[C@H](OCCCCCCCl)O[C@@H]2COC(=O)C3=CC=CC=C3)O[C@H](COC(C(C)(C)C)=O)[C@@H]1OC(C)=O)[C@H]4[C@H](NC(C)=O)[C@@H](OC(C)=O)[C@H](O[C@H]5[C@H](OC(C)=O)[C@@H](OC(C)=O)[C@@H](OC(C)=O)[C@@H](COC(C)=O)O5)[C@@H](COC(=O)C6=CC=CC=C6)O4 | a | 0% | O(C(C)=O)[C@@H]1[C@@H](OC(C)=O)[C@@H](OC(C(Cl)(Cl)Cl)=N)O[C@H](COC(C)=O)[C@@H]1OC(C)=O.O([C@@H]1[C@@H](OC(C)=O)[C@H](O[C@H]2[C@H](OC(CCC(C)=O)=O)[C@@H](NC(C)=O)[C@H](OCCCCCCCl)O[C@@H]2COC(=O)C3=CC=CC=C3)O[C@H](COC(C(C)(C)C)=O)[C@@H]1OC(C)=O)[C@H]4[C@H](NC(C)=O)[C@@H](OC(C)=O)[C@H](O)[C@@H](COC(=O)C5=CC=CC=C5)O4>>O([C@@H]1[C@@H](OC(C)=O)[C@H](O[C@@H]2[C@H](OC(CCC(C)=O)=O)[C@@H](NC(C)=O)[C@H](OCCCCCCCl)O[C@@H]2COC(=O)C3=CC=CC=C3)O[C@H](COC(C(C)(C)C)=O)[C@@H]1OC(C)=O)[C@H]4[C@H](NC(C)=O)[C@@H](OC(C)=O)[C@H](O[C@H]5[C@H](OC(C)=O)[C@@H](OC(C)=O)[C@@H](OC(C)=O)[C@@H](COC(C)=O)O5)[C@@H](COC(=O)C6=CC=CC=C6)O4
943 | O(C(=O)C1=CC=CC=C1)[C@@H]2[C@@H](OC(=O)C3=CC=CC=C3)[C@@H](Cl)[C@@H](CCl)O[C@@H]2OC(C(Cl)(Cl)Cl)=N | a | Pyranose | O(CC1=CC=CC=C1)[C@H]2[C@H](OCC3=CC=CC=C3)[C@H](O[C@@H]4[C@@H](NC(C)=O)[C@H](OCCCCCCCCC(OC)=O)O[C@H](COC(=O)C5=CC=CC=C5)[C@H]4O)O[C@@H](C)[C@H]2OCC6=CC=CC=C6 | O-糖 | 2 | 同侧 | -0.005 | 弱给电子基 | -1.039 | [H]NC(C)=O | Dichloromethane,Diethyl ether | ClCCl、O(CC)CC | 18.2,15.6 | -172.1,-151.9 | 84.93,74.12 | 1.6,1.15 | 8.93,4.3 | -95,-116 | 39.75,2.2 | Boron trifluoride etherate | Boron trifluoride etherate | [F-][B+3]([F-])([F-])O(CC)CC | -15--10℃ | -5 |  | O([C@H]1[C@H](O[C@@H]2[C@H](OC(=O)C3=CC=CC=C3)[C@@H](OC(=O)C4=CC=CC=C4)[C@@H](Cl)[C@@H](CCl)O2)[C@@H](COC(=O)C5=CC=CC=C5)O[C@@H](OCCCCCCCCC(OC)=O)[C@@H]1NC(C)=O)[C@H]6[C@@H](OCC7=CC=CC=C7)[C@H](OCC8=CC=CC=C8)[C@H](OCC9=CC=CC=C9)[C@H](C)O6 | a | 0% | O(C(=O)C1=CC=CC=C1)[C@@H]2[C@@H](OC(=O)C3=CC=CC=C3)[C@@H](Cl)[C@@H](CCl)O[C@@H]2OC(C(Cl)(Cl)Cl)=N.O(CC1=CC=CC=C1)[C@H]2[C@H](OCC3=CC=CC=C3)[C@H](O[C@@H]4[C@@H](NC(C)=O)[C@H](OCCCCCCCCC(OC)=O)O[C@H](COC(=O)C5=CC=CC=C5)[C@H]4O)O[C@@H](C)[C@H]2OCC6=CC=CC=C6>>O([C@H]1[C@H](O[C@@H]2[C@H](OC(=O)C3=CC=CC=C3)[C@@H](OC(=O)C4=CC=CC=C4)[C@@H](Cl)[C@@H](CCl)O2)[C@@H](COC(=O)C5=CC=CC=C5)O[C@@H](OCCCCCCCCC(OC)=O)[C@@H]1NC(C)=O)[C@H]6[C@@H](OCC7=CC=CC=C7)[C@H](OCC8=CC=CC=C8)[C@H](OCC9=CC=CC=C9)[C@H](C)O6
944 | O(C(C)=O)[C@@H]1[C@@H](OC(C)=O)[C@@H](OC(C(Cl)(Cl)Cl)=N)O[C@H](COC(C)=O)[C@@H]1OC(C)=O | a | Pyranose | O=C1N(C(=O)C=2C1=CC=CC2)[C@H]3[C@H](OCCCCCCCC)O[C@H](CO[Si](C(C)(C)C)(C)C)[C@@H](O)[C@@H]3O | O-糖 | 1 | 同侧 | 0.03 | 弱给电子基 | -1.841 | [H]N1C(=O)c2ccccc2C1=O | Dichloromethane | ClCCl | 18.2 | -172.1 | 84.93 | 1.6 | 8.93 | -95 | 39.75 | Triethylamine | Triethylamine | N(CC)(CC)CC | 1h,rt | 25 | 60 | O(CCCCCCCC)[C@H]1[C@@H]([C@@H](O)[C@H](O[C@@H]2[C@H](OC(C)=O)[C@@H](OC(C)=O)[C@@H](OC(C)=O)[C@@H](COC(C)=O)O2)[C@@H](CO[Si](C(C)(C)C)(C)C)O1)N3C(=O)C=4C(C3=O)=CC=CC4 | a | 0% | O(C(C)=O)[C@@H]1[C@@H](OC(C)=O)[C@@H](OC(C(Cl)(Cl)Cl)=N)O[C@H](COC(C)=O)[C@@H]1OC(C)=O.O=C1N(C(=O)C=2C1=CC=CC2)[C@H]3[C@H](OCCCCCCCC)O[C@H](CO[Si](C(C)(C)C)(C)C)[C@@H](O)[C@@H]3O>>O(CCCCCCCC)[C@H]1[C@@H]([C@@H](O)[C@H](O[C@@H]2[C@H](OC(C)=O)[C@@H](OC(C)=O)[C@@H](OC(C)=O)[C@@H](COC(C)=O)O2)[C@@H](CO[Si](C(C)(C)C)(C)C)O1)N3C(=O)C=4C(C3=O)=CC=CC4
945 | O(C(C)=O)[C@@H]1[C@@H](OC(C)=O)[C@@H](OC(C(Cl)(Cl)Cl)=N)O[C@H](COC(C)=O)[C@H]1OC(C)=O | a | Pyranose | O([C@@H]1[C@@H](OC(C)=O)[C@@H](OC(C)=O)[C@H](OC(C)=O)[C@@H](COC(C)=O)O1)[C@@H]2[C@@H](NC(C)=O)[C@H](OC)O[C@H](COCC3=CC=CC=C3)[C@H]2O | O-糖 | 2 | 同侧 | -0.005 | 弱给电子基 | -1.039 | [H]NC(C)=O | Dichloromethane | ClCCl | 18.2 | -172.1 | 84.93 | 1.6 | 8.93 | -95 | 39.75 | Triethylamine,Boron trifluoride etherate | Boron trifluoride etherate | [F-][B+3]([F-])([F-])O(CC)CC | 1h,40℃ | 0 | 60 | O([C@H]1[C@H](O[C@@H]2[C@@H](OC(C)=O)[C@@H](OC(C)=O)[C@H](OC(C)=O)[C@@H](COC(C)=O)O2)[C@@H](NC(C)=O)[C@H](OC)O[C@@H]1COCC3=CC=CC=C3)[C@@H]4[C@H](OC(C)=O)[C@@H](OC(C)=O)[C@H](OC(C)=O)[C@@H](COC(C)=O)O4 | a | 0% | O(C(C)=O)[C@@H]1[C@@H](OC(C)=O)[C@@H](OC(C(Cl)(Cl)Cl)=N)O[C@H](COC(C)=O)[C@H]1OC(C)=O.O([C@@H]1[C@@H](OC(C)=O)[C@@H](OC(C)=O)[C@H](OC(C)=O)[C@@H](COC(C)=O)O1)[C@@H]2[C@@H](NC(C)=O)[C@H](OC)O[C@H](COCC3=CC=CC=C3)[C@H]2O>>O([C@H]1[C@H](O[C@@H]2[C@@H](OC(C)=O)[C@@H](OC(C)=O)[C@H](OC(C)=O)[C@@H](COC(C)=O)O2)[C@@H](NC(C)=O)[C@H](OC)O[C@@H]1COCC3=CC=CC=C3)[C@@H]4[C@H](OC(C)=O)[C@@H](OC(C)=O)[C@H](OC(C)=O)[C@@H](COC(C)=O)O4
946 | O(C(C)=O)[C@@H]1[C@@H](OC(C)=O)C(OC(C(Cl)(Cl)Cl)=N)O[C@H](COC(C)=O)[C@@H]1OC(C)=O | & | Pyranose | O=C1N(C(=O)C=2C1=CC=CC2)[C@H]3[C@H](SCC)O[C@H](COCC4=CC=CC=C4)[C@@H](O)[C@@H]3O | S-糖 | 1 | 同侧 | 0.03 | 弱给电子基 | -1.841 | [H]N1C(=O)c2ccccc2C1=O | Dichloromethane,Toluene | ClCCl,C=1C=CC(=CC1)C | 18.2,16.3 | -172.1,-159.8 | 84.93,92.14 | 1.6,0.4 | 8.93,2.4 | -95,-94.9 | 39.75,110.6 | Silver triflate | Silver triflate | [Ag].O=S(=O)(O)C(F)(F)F | 30min,rt | 25 | 30 | S(CC)[C@H]1[C@@H]([C@@H](O)[C@H](O[C@@H]2[C@H](OC(C)=O)[C@@H](OC(C)=O)[C@@H](OC(C)=O)[C@@H](COC(C)=O)O2)[C@@H](COCC3=CC=CC=C3)O1)N4C(=O)C=5C(C4=O)=CC=CC5 | a | 0% | O(C(C)=O)[C@@H]1[C@@H](OC(C)=O)C(OC(C(Cl)(Cl)Cl)=N)O[C@H](COC(C)=O)[C@@H]1OC(C)=O.O=C1N(C(=O)C=2C1=CC=CC2)[C@H]3[C@H](SCC)O[C@H](COCC4=CC=CC=C4)[C@@H](O)[C@@H]3O>>S(CC)[C@H]1[C@@H]([C@@H](O)[C@H](O[C@@H]2[C@H](OC(C)=O)[C@@H](OC(C)=O)[C@@H](OC(C)=O)[C@@H](COC(C)=O)O2)[C@@H](COCC3=CC=CC=C3)O1)N4C(=O)C=5C(C4=O)=CC=CC5
947 | O(C(C)=O)[C@@H]1[C@@H](OC(C)=O)[C@@H](OC(C(Cl)(Cl)Cl)=N)O[C@H](COC(C)=O)[C@@H]1OC(C)=O | a | Pyranose | O([C@@H]1[C@@H](OC(C)=O)[C@H](O[C@H]2[C@H](OC(CCC(C)=O)=O)[C@@H](NC(C)=O)[C@H](OCCCCCCCl)O[C@@H]2COC(=O)C3=CC=CC=C3)O[C@H](COC(C(C)(C)C)=O)[C@@H]1OC(C)=O)[C@H]4[C@H](NC(C)=O)[C@@H](OC(C)=O)[C@H](O)[C@@H](COC(CCl)=O)O4 | O-糖 | 3 | 同侧 | -0.005 | 弱给电子基 | -1.039 | [H]NC(C)=O | Dichloromethane | ClCCl | 18.2 | -172.1 | 84.93 | 1.6 | 8.93 | -95 | 39.75 | Triethylamine,Boron trifluoride etherate | Boron trifluoride etherate | [F-][B+3]([F-])([F-])O(CC)CC | 4h,rt | 25 | 240 | O([C@@H]1[C@@H](OC(C)=O)[C@H](O[C@@H]2[C@H](OC(CCC(C)=O)=O)[C@@H](NC(C)=O)[C@H](OCCCCCCCl)O[C@@H]2COC(=O)C3=CC=CC=C3)O[C@H](COC(C(C)(C)C)=O)[C@@H]1OC(C)=O)[C@H]4[C@H](NC(C)=O)[C@@H](OC(C)=O)[C@H](O[C@H]5[C@H](OC(C)=O)[C@@H](OC(C)=O)[C@@H](OC(C)=O)[C@@H](COC(C)=O)O5)[C@@H](COC(CCl)=O)O4 | a | 0% | O(C(C)=O)[C@@H]1[C@@H](OC(C)=O)[C@@H](OC(C(Cl)(Cl)Cl)=N)O[C@H](COC(C)=O)[C@@H]1OC(C)=O.O([C@@H]1[C@@H](OC(C)=O)[C@H](O[C@H]2[C@H](OC(CCC(C)=O)=O)[C@@H](NC(C)=O)[C@H](OCCCCCCCl)O[C@@H]2COC(=O)C3=CC=CC=C3)O[C@H](COC(C(C)(C)C)=O)[C@@H]1OC(C)=O)[C@H]4[C@H](NC(C)=O)[C@@H](OC(C)=O)[C@H](O)[C@@H](COC(CCl)=O)O4>>O([C@@H]1[C@@H](OC(C)=O)[C@H](O[C@@H]2[C@H](OC(CCC(C)=O)=O)[C@@H](NC(C)=O)[C@H](OCCCCCCCl)O[C@@H]2COC(=O)C3=CC=CC=C3)O[C@H](COC(C(C)(C)C)=O)[C@@H]1OC(C)=O)[C@H]4[C@H](NC(C)=O)[C@@H](OC(C)=O)[C@H](O[C@H]5[C@H](OC(C)=O)[C@@H](OC(C)=O)[C@@H](OC(C)=O)[C@@H](COC(C)=O)O5)[C@@H](COC(CCl)=O)O4
948 | O(C(C)=O)[C@@H]1[C@@H](OC(C)=O)[C@@H](OC(C(Cl)(Cl)Cl)=N)O[C@H](COC(C)=O)[C@@H]1OC(C)=O | a | Pyranose | O([C@@H]1[C@@H](OC(C)=O)[C@H](O[C@H]2[C@H](OC(CCC(C)=O)=O)[C@@H](NC(C)=O)[C@H](OCCCCCCCl)O[C@@H]2COC(=O)C3=CC=CC=C3)O[C@H](COC(C(C)(C)C)=O)[C@@H]1OC(C)=O)[C@H]4[C@H](NC(CCl)=O)[C@@H](OC(C)=O)[C@H](O)[C@@H](COC(CCl)=O)O4 | O-糖 | 3 | 同侧 | 0.105 | 弱吸电子基 | -1.201 | [H]NC(=O)CCl | Dichloromethane | ClCCl | 18.2 | -172.1 | 84.93 | 1.6 | 8.93 | -95 | 39.75 | Triethylamine,Boron trifluoride etherate | Boron trifluoride etherate | [F-][B+3]([F-])([F-])O(CC)CC | 150min,40℃ | 0 | 150 | O([C@@H]1[C@@H](OC(C)=O)[C@H](O[C@@H]2[C@H](OC(CCC(C)=O)=O)[C@@H](NC(C)=O)[C@H](OCCCCCCCl)O[C@@H]2COC(=O)C3=CC=CC=C3)O[C@H](COC(C(C)(C)C)=O)[C@@H]1OC(C)=O)[C@H]4[C@H](NC(CCl)=O)[C@@H](OC(C)=O)[C@H](O[C@H]5[C@H](OC(C)=O)[C@@H](OC(C)=O)[C@@H](OC(C)=O)[C@@H](COC(C)=O)O5)[C@@H](COC(CCl)=O)O4 | a | 0% | O(C(C)=O)[C@@H]1[C@@H](OC(C)=O)[C@@H](OC(C(Cl)(Cl)Cl)=N)O[C@H](COC(C)=O)[C@@H]1OC(C)=O.O([C@@H]1[C@@H](OC(C)=O)[C@H](O[C@H]2[C@H](OC(CCC(C)=O)=O)[C@@H](NC(C)=O)[C@H](OCCCCCCCl)O[C@@H]2COC(=O)C3=CC=CC=C3)O[C@H](COC(C(C)(C)C)=O)[C@@H]1OC(C)=O)[C@H]4[C@H](NC(CCl)=O)[C@@H](OC(C)=O)[C@H](O)[C@@H](COC(CCl)=O)O4>>O([C@@H]1[C@@H](OC(C)=O)[C@H](O[C@@H]2[C@H](OC(CCC(C)=O)=O)[C@@H](NC(C)=O)[C@H](OCCCCCCCl)O[C@@H]2COC(=O)C3=CC=CC=C3)O[C@H](COC(C(C)(C)C)=O)[C@@H]1OC(C)=O)[C@H]4[C@H](NC(CCl)=O)[C@@H](OC(C)=O)[C@H](O[C@H]5[C@H](OC(C)=O)[C@@H](OC(C)=O)[C@@H](OC(C)=O)[C@@H](COC(C)=O)O5)[C@@H](COC(CCl)=O)O4
949 | O(C(C)=O)[C@@H]1[C@@H](OC(C)=O)[C@@H](OC(C(Cl)(Cl)Cl)=N)O[C@H](C(OC)=O)[C@H]1OC(C)=O | a | Pyranose | N(C(C)=O)[C@@H]1[C@@H](OC(C)=O)[C@H](O)[C@@H](COC(C)=O)O[C@@H]1OC(C)=O | O-糖 | 1 | 同侧 | -0.005 | 弱给电子基 | -1.039 | [H]NC(C)=O | Dichloromethane | ClCCl | 18.2 | -172.1 | 84.93 | 1.6 | 8.93 | -95 | 39.75 | Boron trifluoride etherate | Boron trifluoride etherate | [F-][B+3]([F-])([F-])O(CC)CC | 5h,-20℃ | 0 | 300 | O([C@H]1[C@H](OC(C)=O)[C@@H](NC(C)=O)[C@@H](OC(C)=O)O[C@@H]1COC(C)=O)[C@@H]2[C@H](OC(C)=O)[C@@H](OC(C)=O)[C@H](OC(C)=O)[C@@H](C(OC)=O)O2 | a | 0% | O(C(C)=O)[C@@H]1[C@@H](OC(C)=O)[C@@H](OC(C(Cl)(Cl)Cl)=N)O[C@H](C(OC)=O)[C@H]1OC(C)=O.N(C(C)=O)[C@@H]1[C@@H](OC(C)=O)[C@H](O)[C@@H](COC(C)=O)O[C@@H]1OC(C)=O>>O([C@H]1[C@H](OC(C)=O)[C@@H](NC(C)=O)[C@@H](OC(C)=O)O[C@@H]1COC(C)=O)[C@@H]2[C@H](OC(C)=O)[C@@H](OC(C)=O)[C@H](OC(C)=O)[C@@H](C(OC)=O)O2
950 | O(C(C)=O)[C@@H]1[C@H]([C@H](OC(C(Cl)(Cl)Cl)=N)O[C@H](COC(C)=O)[C@H]1OC(C)=O)N2C(=O)C=3C(C2=O)=CC=CC3 | b | Pyranose | O(C(C)=O)[C@@H]1[C@H]([C@H](OCC=C)O[C@H](C(O[Si](C(C)(C)C)(C)C)[2H])[C@H]1O)N2C(=O)C=3C(C2=O)=CC=CC3 | O-糖 | 1 | 同侧 | 0.03 | 弱给电子基 | -1.841 | [H]N1C(=O)c2ccccc2C1=O | Dichloromethane | ClCCl | 18.2 | -172.1 | 84.93 | 1.6 | 8.93 | -95 | 39.75 | Triethylamine | Triethylamine | N(CC)(CC)CC | 15h,rt | 25 | 900 | O([C@@H]1[C@@H]([C@@H](OC(C)=O)[C@H](OC(C)=O)[C@@H](COC(C)=O)O1)N2C(=O)C=3C(C2=O)=CC=CC3)[C@H]4[C@H](OC(C)=O)[C@H]([C@H](OCC=C)O[C@@H]4[C@H](O[Si](C(C)(C)C)(C)C)[2H])N5C(=O)C=6C(C5=O)=CC=CC6 | a | 0% | O(C(C)=O)[C@@H]1[C@H]([C@H](OC(C(Cl)(Cl)Cl)=N)O[C@H](COC(C)=O)[C@H]1OC(C)=O)N2C(=O)C=3C(C2=O)=CC=CC3.O(C(C)=O)[C@@H]1[C@H]([C@H](OCC=C)O[C@H](C(O[Si](C(C)(C)C)(C)C)[2H])[C@H]1O)N2C(=O)C=3C(C2=O)=CC=CC3>>O([C@@H]1[C@@H]([C@@H](OC(C)=O)[C@H](OC(C)=O)[C@@H](COC(C)=O)O1)N2C(=O)C=3C(C2=O)=CC=CC3)[C@H]4[C@H](OC(C)=O)[C@H]([C@H](OCC=C)O[C@@H]4[C@H](O[Si](C(C)(C)C)(C)C)[2H])N5C(=O)C=6C(C5=O)=CC=CC6
951 | O(C(C)=O)[C@@H]1[C@@H](OC(C)=O)C(OC(C(Cl)(Cl)Cl)=N)O[C@H](COCC2=CC=CC=C2)[C@@H]1OC(C)=O | & | Pyranose | O(CC1=CC=CC=C1)[C@@H]2[C@H](O[C@@H]3[C@@H](NC(C)=O)[C@H](N=[N+]=[N-])O[C@H](COCC4=CC=CC=C4)[C@H]3O)OC[C@@H](OCC5=CC=CC=C5)[C@H]2OCC6=CC=CC=C6 | N-糖 | 2 | 同侧 | -0.005 | 弱给电子基 | -1.039 | [H]NC(C)=O | Dichloromethane | ClCCl | 18.2 | -172.1 | 84.93 | 1.6 | 8.93 | -95 | 39.75 | Trimethylsilyl triflate | Trimethylsilyl triflate | O=S(=O)(O[Si](C)(C)C)C(F)(F)F |  |  |  | O([C@H]1[C@H](O[C@@H]2[C@H](OC(C)=O)[C@@H](OC(C)=O)[C@@H](OC(C)=O)[C@@H](COCC3=CC=CC=C3)O2)[C@@H](COCC4=CC=CC=C4)O[C@@H](N=[N+]=[N-])[C@@H]1NC(C)=O)[C@H]5[C@@H](OCC6=CC=CC=C6)[C@H](OCC7=CC=CC=C7)[C@H](OCC8=CC=CC=C8)CO5 | a | 0% | O(C(C)=O)[C@@H]1[C@@H](OC(C)=O)C(OC(C(Cl)(Cl)Cl)=N)O[C@H](COCC2=CC=CC=C2)[C@@H]1OC(C)=O.O(CC1=CC=CC=C1)[C@@H]2[C@H](O[C@@H]3[C@@H](NC(C)=O)[C@H](N=[N+]=[N-])O[C@H](COCC4=CC=CC=C4)[C@H]3O)OC[C@@H](OCC5=CC=CC=C5)[C@H]2OCC6=CC=CC=C6>>O([C@H]1[C@H](O[C@@H]2[C@H](OC(C)=O)[C@@H](OC(C)=O)[C@@H](OC(C)=O)[C@@H](COCC3=CC=CC=C3)O2)[C@@H](COCC4=CC=CC=C4)O[C@@H](N=[N+]=[N-])[C@@H]1NC(C)=O)[C@H]5[C@@H](OCC6=CC=CC=C6)[C@H](OCC7=CC=CC=C7)[C@H](OCC8=CC=CC=C8)CO5
952 | O(C(C)=O)[C@@H]1[C@H]([C@H](OC(C(Cl)(Cl)Cl)=N)O[C@H](COC(C)=O)[C@H]1OC(C)=O)N2C(=O)SSC2=O | b | Pyranose | C(OC(N[C@H]1[C@H](NC(C)=O)[C@@H](OC(=O)C2=CC=CC=C2)[C@H](O)[C@@H](COC(=O)C3=CC=CC=C3)O1)=O)C4C=5C(C=6C4=CC=CC6)=CC=CC5 | N-糖 | 1 | 同侧 | -0.005 | 弱给电子基 | -1.039 | [H]NC(C)=O | Dichloromethane | ClCCl | 18.2 | -172.1 | 84.93 | 1.6 | 8.93 | -95 | 39.75 | Trimethylsilyl triflate | Trimethylsilyl triflate | O=S(=O)(O[Si](C)(C)C)C(F)(F)F |  |  |  | O([C@@H]1[C@@H]([C@@H](OC(C)=O)[C@H](OC(C)=O)[C@@H](COC(C)=O)O1)N2C(=O)SSC2=O)[C@H]3[C@H](OC(=O)C4=CC=CC=C4)[C@@H](NC(C)=O)[C@H](NC(OCC5C=6C(C=7C5=CC=CC7)=CC=CC6)=O)O[C@@H]3COC(=O)C8=CC=CC=C8 | a | 0% | O(C(C)=O)[C@@H]1[C@H]([C@H](OC(C(Cl)(Cl)Cl)=N)O[C@H](COC(C)=O)[C@H]1OC(C)=O)N2C(=O)SSC2=O.C(OC(N[C@H]1[C@H](NC(C)=O)[C@@H](OC(=O)C2=CC=CC=C2)[C@H](O)[C@@H](COC(=O)C3=CC=CC=C3)O1)=O)C4C=5C(C=6C4=CC=CC6)=CC=CC5>>O([C@@H]1[C@@H]([C@@H](OC(C)=O)[C@H](OC(C)=O)[C@@H](COC(C)=O)O1)N2C(=O)SSC2=O)[C@H]3[C@H](OC(=O)C4=CC=CC=C4)[C@@H](NC(C)=O)[C@H](NC(OCC5C=6C(C=7C5=CC=CC7)=CC=CC6)=O)O[C@@H]3COC(=O)C8=CC=CC=C8
953 | O(C(C)=O)[C@@H]1[C@H]([C@H](OC(C(Cl)(Cl)Cl)=N)O[C@H](COC(C)=O)[C@H]1OC(C)=O)N2C(=O)C=3C(C2=O)=CC=CC3 | b | Pyranose | N(C(COC(C)=O)=O)[C@@H]1[C@@H](O[C@@H](C(N[C@H](C(OCC[Si](C)(C)C)=O)C)=O)C)[C@H](O)[C@@H](COC(C)=O)O[C@@H]1OCC2=CC=CC=C2 | O-糖 | 1 | 同侧 | 0.065 | 弱给电子基 | -1.759 | [H]NC(=O)COC(C)=O | Dichloromethane | ClCCl | 18.2 | -172.1 | 84.93 | 1.6 | 8.93 | -95 | 39.75 | Triethylamine | Triethylamine | N(CC)(CC)CC | 2h,-78℃ | 0 | 120 | O([C@@H]1[C@@H]([C@@H](OC(C)=O)[C@H](OC(C)=O)[C@@H](COC(C)=O)O1)N2C(=O)C=3C(C2=O)=CC=CC3)[C@H]4[C@H](O[C@@H](C(N[C@H](C(OCC[Si](C)(C)C)=O)C)=O)C)[C@@H](NC(COC(C)=O)=O)[C@@H](OCC5=CC=CC=C5)O[C@@H]4COC(C)=O | a | 0% | O(C(C)=O)[C@@H]1[C@H]([C@H](OC(C(Cl)(Cl)Cl)=N)O[C@H](COC(C)=O)[C@H]1OC(C)=O)N2C(=O)C=3C(C2=O)=CC=CC3.N(C(COC(C)=O)=O)[C@@H]1[C@@H](O[C@@H](C(N[C@H](C(OCC[Si](C)(C)C)=O)C)=O)C)[C@H](O)[C@@H](COC(C)=O)O[C@@H]1OCC2=CC=CC=C2>>O([C@@H]1[C@@H]([C@@H](OC(C)=O)[C@H](OC(C)=O)[C@@H](COC(C)=O)O1)N2C(=O)C=3C(C2=O)=CC=CC3)[C@H]4[C@H](O[C@@H](C(N[C@H](C(OCC[Si](C)(C)C)=O)C)=O)C)[C@@H](NC(COC(C)=O)=O)[C@@H](OCC5=CC=CC=C5)O[C@@H]4COC(C)=O
954 | O(C(C)=O)[C@@H]1[C@@H](NC(OCC(Cl)(Cl)Cl)=O)C(OC(C(Cl)(Cl)Cl)=N)O[C@H](COC(C)=O)[C@H]1OC(C)=O | & | Pyranose | N(C(OCC(Cl)(Cl)Cl)=O)[C@H]1[C@@H](OCC2=CC=CC=C2)O[C@H](COCC3=CC=CC=C3)[C@@H](O)[C@@H]1OC(OCC(Cl)(Cl)Cl)=O | O-糖 | 1 | 同侧 | 0.36 | 中等吸电子基 | -1.713 | [H]NC(=O)OCC(Cl)(Cl)Cl | Dichloromethane | ClCCl | 18.2 | -172.1 | 84.93 | 1.6 | 8.93 | -95 | 39.75 | Sodium bicarbonate | Sodium bicarbonate | [Na].O=C(O)O | 20min,-15℃ | 0 | 20 | O([C@H]1[C@H](OC(OCC(Cl)(Cl)Cl)=O)[C@@H](NC(OCC(Cl)(Cl)Cl)=O)[C@@H](OCC2=CC=CC=C2)O[C@@H]1COCC3=CC=CC=C3)[C@@H]4[C@H](NC(OCC(Cl)(Cl)Cl)=O)[C@@H](OC(C)=O)[C@H](OC(C)=O)[C@@H](COC(C)=O)O4 | a | 0% | O(C(C)=O)[C@@H]1[C@@H](NC(OCC(Cl)(Cl)Cl)=O)C(OC(C(Cl)(Cl)Cl)=N)O[C@H](COC(C)=O)[C@H]1OC(C)=O.N(C(OCC(Cl)(Cl)Cl)=O)[C@H]1[C@@H](OCC2=CC=CC=C2)O[C@H](COCC3=CC=CC=C3)[C@@H](O)[C@@H]1OC(OCC(Cl)(Cl)Cl)=O>>O([C@H]1[C@H](OC(OCC(Cl)(Cl)Cl)=O)[C@@H](NC(OCC(Cl)(Cl)Cl)=O)[C@@H](OCC2=CC=CC=C2)O[C@@H]1COCC3=CC=CC=C3)[C@@H]4[C@H](NC(OCC(Cl)(Cl)Cl)=O)[C@@H](OC(C)=O)[C@H](OC(C)=O)[C@@H](COC(C)=O)O4
955 | O(C(C)=O)[C@@H]1[C@@H](OC(C)=O)[C@H](OC(C(Cl)(Cl)Cl)=N)O[C@H](COC(C)=O)[C@H]1OC(C)=O | b | Pyranose | [Si](OC[C@H]1O[C@@H](OC2=CC=C(N(=O)=O)C=C2)[C@H](NC(C)=O)[C@@H](O)[C@@H]1O)(C(C)(C)C)(C3=CC=CC=C3)C4=CC=CC=C4 | O-糖 | 1 | 同侧 | -0.005 | 弱给电子基 | -1.039 | [H]NC(C)=O | Dichloromethane,Tetrahydrofuran | ClCCl,O1CCCC1 | 18.2,18.9 | -172.1,-169.7 | 84.93,72.11 | 1.6,1.75 | 8.93,7.6 | -95,-108.3 | 39.75,65 | Boron trifluoride etherate | Boron trifluoride etherate | [F-][B+3]([F-])([F-])O(CC)CC | 0.5h,rt | 25 | 30 | [Si](OC[C@@H]1[C@@H](O[C@@H]2[C@H](OC(C)=O)[C@@H](OC(C)=O)[C@@H](OC(C)=O)[C@@H](COC(C)=O)O2)[C@H](O)[C@@H](NC(C)=O)[C@H](OC3=CC=C(N(=O)=O)C=C3)O1)(C(C)(C)C)(C4=CC=CC=C4)C5=CC=CC=C5 | a | 0% | O(C(C)=O)[C@@H]1[C@@H](OC(C)=O)[C@H](OC(C(Cl)(Cl)Cl)=N)O[C@H](COC(C)=O)[C@H]1OC(C)=O.[Si](OC[C@H]1O[C@@H](OC2=CC=C(N(=O)=O)C=C2)[C@H](NC(C)=O)[C@@H](O)[C@@H]1O)(C(C)(C)C)(C3=CC=CC=C3)C4=CC=CC=C4>>[Si](OC[C@@H]1[C@@H](O[C@@H]2[C@H](OC(C)=O)[C@@H](OC(C)=O)[C@@H](OC(C)=O)[C@@H](COC(C)=O)O2)[C@H](O)[C@@H](NC(C)=O)[C@H](OC3=CC=C(N(=O)=O)C=C3)O1)(C(C)(C)C)(C4=CC=CC=C4)C5=CC=CC=C5
956 | O(C(C)=O)[C@@H]1[C@@H](OC(C)=O)[C@@H](OC(C(Cl)(Cl)Cl)=N)O[C@H](COC(C)=O)[C@H]1OC(C)=O | a | Pyranose | O(C(C)=O)[C@H]1[C@H](OC(C)=O)[C@H](O[C@@H]2[C@@H](NC(C)=O)[C@H](OC)O[C@H](COCC3=CC=CC=C3)[C@H]2O)O[C@@H](C)[C@H]1OC(C)=O | O-糖 | 2 | 同侧 | -0.005 | 弱给电子基 | -1.039 | [H]NC(C)=O | Dichloromethane | ClCCl | 18.2 | -172.1 | 84.93 | 1.6 | 8.93 | -95 | 39.75 | Triethylamine,Boron trifluoride etherate | Boron trifluoride etherate | [F-][B+3]([F-])([F-])O(CC)CC | 3h,40℃ | 0 | 180 | O([C@H]1[C@H](O[C@@H]2[C@H](OC(C)=O)[C@@H](OC(C)=O)[C@H](OC(C)=O)[C@@H](COC(C)=O)O2)[C@@H](COCC3=CC=CC=C3)O[C@@H](OC)[C@@H]1NC(C)=O)[C@H]4[C@@H](OC(C)=O)[C@H](OC(C)=O)[C@H](OC(C)=O)[C@H](C)O4 | a | 0% | O(C(C)=O)[C@@H]1[C@@H](OC(C)=O)[C@@H](OC(C(Cl)(Cl)Cl)=N)O[C@H](COC(C)=O)[C@H]1OC(C)=O.O(C(C)=O)[C@H]1[C@H](OC(C)=O)[C@H](O[C@@H]2[C@@H](NC(C)=O)[C@H](OC)O[C@H](COCC3=CC=CC=C3)[C@H]2O)O[C@@H](C)[C@H]1OC(C)=O>>O([C@H]1[C@H](O[C@@H]2[C@H](OC(C)=O)[C@@H](OC(C)=O)[C@H](OC(C)=O)[C@@H](COC(C)=O)O2)[C@@H](COCC3=CC=CC=C3)O[C@@H](OC)[C@@H]1NC(C)=O)[C@H]4[C@@H](OC(C)=O)[C@H](OC(C)=O)[C@H](OC(C)=O)[C@H](C)O4
957 | O(C(C)=O)[C@@H]1[C@@H](OC(C)=O)[C@@H](OC(C(Cl)(Cl)Cl)=N)O[C@H](COC(C)=O)[C@H]1OC(C)=O | a | Pyranose | O(C(C)=O)[C@H]1[C@@H](OC(C)=O)[C@H](O[C@@H]2[C@@H](NC(C)=O)[C@H](OC)O[C@H](COCC3=CC=CC=C3)[C@H]2O)O[C@@H](C)[C@@H]1OC(C)=O | O-糖 | 2 | 同侧 | -0.005 | 弱给电子基 | -1.039 | [H]NC(C)=O | Dichloromethane | ClCCl | 18.2 | -172.1 | 84.93 | 1.6 | 8.93 | -95 | 39.75 | Triethylamine,Boron trifluoride etherate | Boron trifluoride etherate | [F-][B+3]([F-])([F-])O(CC)CC | 2h,40℃ | 0 | 120 | O([C@H]1[C@H](O[C@@H]2[C@H](OC(C)=O)[C@@H](OC(C)=O)[C@H](OC(C)=O)[C@@H](COC(C)=O)O2)[C@@H](COCC3=CC=CC=C3)O[C@@H](OC)[C@@H]1NC(C)=O)[C@H]4[C@H](OC(C)=O)[C@H](OC(C)=O)[C@@H](OC(C)=O)[C@H](C)O4 | a | 0% | O(C(C)=O)[C@@H]1[C@@H](OC(C)=O)[C@@H](OC(C(Cl)(Cl)Cl)=N)O[C@H](COC(C)=O)[C@H]1OC(C)=O.O(C(C)=O)[C@H]1[C@@H](OC(C)=O)[C@H](O[C@@H]2[C@@H](NC(C)=O)[C@H](OC)O[C@H](COCC3=CC=CC=C3)[C@H]2O)O[C@@H](C)[C@@H]1OC(C)=O>>O([C@H]1[C@H](O[C@@H]2[C@H](OC(C)=O)[C@@H](OC(C)=O)[C@H](OC(C)=O)[C@@H](COC(C)=O)O2)[C@@H](COCC3=CC=CC=C3)O[C@@H](OC)[C@@H]1NC(C)=O)[C@H]4[C@H](OC(C)=O)[C@H](OC(C)=O)[C@@H](OC(C)=O)[C@H](C)O4
958 | O(C(C)=O)[C@@H]1[C@H]([C@H](OC(C(Cl)(Cl)Cl)=N)O[C@H](COC(C)=O)[C@H]1OC(C)=O)N2C(=O)C=3C(C2=O)=CC=CC3 | b | Pyranose | N(C(C)=O)[C@@H]1[C@@H](OC(C)=O)[C@H](O)[C@@H](COCC2=CC=C(OC)C=C2)O[C@H]1N=[N+]=[N-] | N-糖 | 1 | 同侧 | -0.005 | 弱给电子基 | -1.039 | [H]NC(C)=O | Dichloromethane | ClCCl | 18.2 | -172.1 | 84.93 | 1.6 | 8.93 | -95 | 39.75 | Boron trifluoride etherate | Boron trifluoride etherate | [F-][B+3]([F-])([F-])O(CC)CC |  |  |  | O([C@@H]1[C@@H]([C@@H](OC(C)=O)[C@H](OC(C)=O)[C@@H](COC(C)=O)O1)N2C(=O)C=3C(C2=O)=CC=CC3)[C@H]4[C@H](OC(C)=O)[C@@H](NC(C)=O)[C@H](N=[N+]=[N-])O[C@@H]4COCC5=CC=C(OC)C=C5 | a | 0% | O(C(C)=O)[C@@H]1[C@H]([C@H](OC(C(Cl)(Cl)Cl)=N)O[C@H](COC(C)=O)[C@H]1OC(C)=O)N2C(=O)C=3C(C2=O)=CC=CC3.N(C(C)=O)[C@@H]1[C@@H](OC(C)=O)[C@H](O)[C@@H](COCC2=CC=C(OC)C=C2)O[C@H]1N=[N+]=[N-]>>O([C@@H]1[C@@H]([C@@H](OC(C)=O)[C@H](OC(C)=O)[C@@H](COC(C)=O)O1)N2C(=O)C=3C(C2=O)=CC=CC3)[C@H]4[C@H](OC(C)=O)[C@@H](NC(C)=O)[C@H](N=[N+]=[N-])O[C@@H]4COCC5=CC=C(OC)C=C5
959 | O(C(C)=O)[C@@H]1[C@@H](OC(C)=O)C(OC(C(Cl)(Cl)Cl)=N)O[C@H](COC(C)=O)[C@@H]1OC(C)=O | & | Pyranose | N(C(C)=O)[C@@H]1[C@@H](OC(C(C)(C)C)=O)[C@@H](O)[C@@H](COC(C(C)(C)C)=O)O[C@H]1OCC=C | O-糖 | 1 | 同侧 | -0.005 | 弱给电子基 | -1.039 | [H]NC(C)=O | Dichloromethane,Hexane | ClCCl,CCCCCC | 18.2,14.7 | -172.1,-147.2 | 84.93, 86.18 | 1.6,0.08 | 8.93,1.9 | -95, -94.3 | 39.75, 68.7 | Triethylamine,Boron trifluoride etherate | Boron trifluoride etherate | [F-][B+3]([F-])([F-])O(CC)CC | 1h,-25℃ | 0 | 60 | O([C@@H]1[C@H](OC(C(C)(C)C)=O)[C@@H](NC(C)=O)[C@H](OCC=C)O[C@@H]1COC(C(C)(C)C)=O)[C@@H]2[C@H](OC(C)=O)[C@@H](OC(C)=O)[C@@H](OC(C)=O)[C@@H](COC(C)=O)O2 | a | 0% | O(C(C)=O)[C@@H]1[C@@H](OC(C)=O)C(OC(C(Cl)(Cl)Cl)=N)O[C@H](COC(C)=O)[C@@H]1OC(C)=O.N(C(C)=O)[C@@H]1[C@@H](OC(C(C)(C)C)=O)[C@@H](O)[C@@H](COC(C(C)(C)C)=O)O[C@H]1OCC=C>>O([C@@H]1[C@H](OC(C(C)(C)C)=O)[C@@H](NC(C)=O)[C@H](OCC=C)O[C@@H]1COC(C(C)(C)C)=O)[C@@H]2[C@H](OC(C)=O)[C@@H](OC(C)=O)[C@@H](OC(C)=O)[C@@H](COC(C)=O)O2
960 | O(CC1=CC=C(OC)C=C1)[C@H]2[C@@H](OC(=O)C3=CC=CC=C3)[C@@H](COC(=O)C4=CC=CC=C4)O[C@H](OC(C(Cl)(Cl)Cl)=N)[C@@H]2OC(=O)C5=CC=CC=C5 | a | Pyranose | [Si](OC[C@H]1O[C@@H](OCCN=[N+]=[N-])[C@@H]([C@@H](O)[C@@H]1O)N2C(=O)C=3C(C2=O)=CC=CC3)(C(C)(C)C)(C4=CC=CC=C4)C5=CC=CC=C5 | O-糖 | 1 | 同侧 | 0.03 | 弱给电子基 | -1.841 | [H]N1C(=O)c2ccccc2C1=O | Dichloromethane,Toluene | ClCCl,C=1C=CC(=CC1)C | 18.2,16.3 | -172.1,-159.8 | 84.93,92.14 | 1.6,0.4 | 8.93,2.4 | -95,-94.9 | 39.75,110.6 | Sodium bicarbonate,Trimethylsilyl triflate | Trimethylsilyl triflate | O=S(=O)(O[Si](C)(C)C)C(F)(F)F | 30min,rt | 25 | 30 | [Si](OC[C@@H]1[C@@H](O[C@@H]2[C@H](OC(=O)C3=CC=CC=C3)[C@@H](OCC4=CC=C(OC)C=C4)[C@@H](OC(=O)C5=CC=CC=C5)[C@@H](COC(=O)C6=CC=CC=C6)O2)[C@H](O)[C@H]([C@H](OCCN=[N+]=[N-])O1)N7C(=O)C=8C(C7=O)=CC=CC8)(C(C)(C)C)(C9=CC=CC=C9)C%10=CC=CC=C%10 | a | 0% | O(CC1=CC=C(OC)C=C1)[C@H]2[C@@H](OC(=O)C3=CC=CC=C3)[C@@H](COC(=O)C4=CC=CC=C4)O[C@H](OC(C(Cl)(Cl)Cl)=N)[C@@H]2OC(=O)C5=CC=CC=C5.[Si](OC[C@H]1O[C@@H](OCCN=[N+]=[N-])[C@@H]([C@@H](O)[C@@H]1O)N2C(=O)C=3C(C2=O)=CC=CC3)(C(C)(C)C)(C4=CC=CC=C4)C5=CC=CC=C5>>[Si](OC[C@@H]1[C@@H](O[C@@H]2[C@H](OC(=O)C3=CC=CC=C3)[C@@H](OCC4=CC=C(OC)C=C4)[C@@H](OC(=O)C5=CC=CC=C5)[C@@H](COC(=O)C6=CC=CC=C6)O2)[C@H](O)[C@H]([C@H](OCCN=[N+]=[N-])O1)N7C(=O)C=8C(C7=O)=CC=CC8)(C(C)(C)C)(C9=CC=CC=C9)C%10=CC=CC=C%10
961 | O(C(C)=O)[C@H]1[C@@]2([C@](O[C@H](OC(C(Cl)(Cl)Cl)=N)[C@@H]1OC(C)=O)(CO[C@H](O2)C3=CC=CC=C3)[H])[H] | a | Pyranose | N(=[N+]=[N-])[C@@H]1[C@@H](OCC2=CC=CC=C2)[C@H](O)[C@@H](COCC3=CC=CC=C3)O[C@H]1OCCCCCCCl | O-糖 | 1 | 同侧 | 0.38 | 中等吸电子基 | -0.82 | [H]N=[N+]=[N-] | Dichloromethane | ClCCl | 18.2 | -172.1 | 84.93 | 1.6 | 8.93 | -95 | 39.75 | Triethylamine | Triethylamine | N(CC)(CC)CC | -40℃ | -40 |  | O([C@H]1[C@H](OCC2=CC=CC=C2)[C@@H](N=[N+]=[N-])[C@H](OCCCCCCCl)O[C@@H]1COCC3=CC=CC=C3)[C@@H]4[C@H](OC(C)=O)[C@@H](OC(C)=O)[C@@]5([C@](O4)(CO[C@H](O5)C6=CC=CC=C6)[H])[H] | a | 0% | O(C(C)=O)[C@H]1[C@@]2([C@](O[C@H](OC(C(Cl)(Cl)Cl)=N)[C@@H]1OC(C)=O)(CO[C@H](O2)C3=CC=CC=C3)[H])[H].N(=[N+]=[N-])[C@@H]1[C@@H](OCC2=CC=CC=C2)[C@H](O)[C@@H](COCC3=CC=CC=C3)O[C@H]1OCCCCCCCl>>O([C@H]1[C@H](OCC2=CC=CC=C2)[C@@H](N=[N+]=[N-])[C@H](OCCCCCCCl)O[C@@H]1COCC3=CC=CC=C3)[C@@H]4[C@H](OC(C)=O)[C@@H](OC(C)=O)[C@@]5([C@](O4)(CO[C@H](O5)C6=CC=CC=C6)[H])[H]
962 | O(C(C)=O)[C@@H]1[C@@H](OC(C)=O)[C@@H](OC(C(Cl)(Cl)Cl)=N)O[C@H](COC(C)=O)[C@@H]1OC(C)=O | a | Pyranose | O(CC1=CC=CC=C1)[C@H]2[C@H](OCC3=CC=CC=C3)[C@H](O[C@@H]4[C@@H](N=[N+]=[N-])[C@H](OCCCCCCCCC(OC)=O)O[C@H](COCC5=CC=CC=C5)[C@H]4O)O[C@@H](C)[C@H]2OCC6=CC=CC=C6 | O-糖 | 2 | 同侧 | 0.38 | 中等吸电子基 | -0.82 | [H]N=[N+]=[N-] | Dichloromethane,Diethyl ether | ClCCl、O(CC)CC | 18.2,15.6 | -172.1,-151.9 | 84.93,74.12 | 1.6,1.15 | 8.93,4.3 | -95,-116 | 39.75,2.2 | Boron trifluoride etherate | Boron trifluoride etherate | [F-][B+3]([F-])([F-])O(CC)CC | 15min,-10℃ | 0 | 15 | O([C@H]1[C@H](O[C@@H]2[C@H](OC(C)=O)[C@@H](OC(C)=O)[C@@H](OC(C)=O)[C@@H](COC(C)=O)O2)[C@@H](COCC3=CC=CC=C3)O[C@@H](OCCCCCCCCC(OC)=O)[C@@H]1N=[N+]=[N-])[C@H]4[C@@H](OCC5=CC=CC=C5)[C@H](OCC6=CC=CC=C6)[C@H](OCC7=CC=CC=C7)[C@H](C)O4 | a | 0% | O(C(C)=O)[C@@H]1[C@@H](OC(C)=O)[C@@H](OC(C(Cl)(Cl)Cl)=N)O[C@H](COC(C)=O)[C@@H]1OC(C)=O.O(CC1=CC=CC=C1)[C@H]2[C@H](OCC3=CC=CC=C3)[C@H](O[C@@H]4[C@@H](N=[N+]=[N-])[C@H](OCCCCCCCCC(OC)=O)O[C@H](COCC5=CC=CC=C5)[C@H]4O)O[C@@H](C)[C@H]2OCC6=CC=CC=C6>>O([C@H]1[C@H](O[C@@H]2[C@H](OC(C)=O)[C@@H](OC(C)=O)[C@@H](OC(C)=O)[C@@H](COC(C)=O)O2)[C@@H](COCC3=CC=CC=C3)O[C@@H](OCCCCCCCCC(OC)=O)[C@@H]1N=[N+]=[N-])[C@H]4[C@@H](OCC5=CC=CC=C5)[C@H](OCC6=CC=CC=C6)[C@H](OCC7=CC=CC=C7)[C@H](C)O4
963 | O(CC1=CC=CC=C1)[C@H]2[C@H](OCC3=CC=CC=C3)[C@H](C(OC)=O)OC(OC(C(Cl)(Cl)Cl)=N)[C@@H]2OC(CCC(C)=O)=O | b | Pyranose | N(=[N+]=[N-])[C@@H]1[C@@H](OCC2=CC=CC=C2)[C@H](O)[C@@H](COCC3=CC=CC=C3)O[C@H]1O[Si](C(C)(C)C)(C)C | O-糖 | 1 | 同侧 | 0.38 | 中等吸电子基 | -0.82 | [H]N=[N+]=[N-] | Dichloromethane | ClCCl | 18.2 | -172.1 | 84.93 | 1.6 | 8.93 | -95 | 39.75 | Triethylamine | Triethylamine | N(CC)(CC)CC | rt | 25 |  | O([C@H]1[C@H](OCC2=CC=CC=C2)[C@@H](N=[N+]=[N-])[C@H](O[Si](C(C)(C)C)(C)C)O[C@@H]1COCC3=CC=CC=C3)[C@@H]4[C@H](OC(CCC(C)=O)=O)[C@@H](OCC5=CC=CC=C5)[C@H](OCC6=CC=CC=C6)[C@H](C(OC)=O)O4 | b | 0% | O(CC1=CC=CC=C1)[C@H]2[C@H](OCC3=CC=CC=C3)[C@H](C(OC)=O)OC(OC(C(Cl)(Cl)Cl)=N)[C@@H]2OC(CCC(C)=O)=O.N(=[N+]=[N-])[C@@H]1[C@@H](OCC2=CC=CC=C2)[C@H](O)[C@@H](COCC3=CC=CC=C3)O[C@H]1O[Si](C(C)(C)C)(C)C>>O([C@H]1[C@H](OCC2=CC=CC=C2)[C@@H](N=[N+]=[N-])[C@H](O[Si](C(C)(C)C)(C)C)O[C@@H]1COCC3=CC=CC=C3)[C@@H]4[C@H](OC(CCC(C)=O)=O)[C@@H](OCC5=CC=CC=C5)[C@H](OCC6=CC=CC=C6)[C@H](C(OC)=O)O4
964 | O(C(C)=O)[C@@H]1[C@H]([C@H](OC(C(Cl)(Cl)Cl)=N)O[C@H](COC(C)=O)[C@H]1OC(C)=O)N2C(=O)C=3C(C2=O)=CC=CC3 | b | Pyranose | N(C(C)=O)[C@@H]1[C@@H](OC(C)=O)[C@H](O)[C@@H](COC(C)=O)O[C@@H]1OC(C)=O | O-糖 | 1 | 同侧 | -0.005 | 弱给电子基 | -1.039 | [H]NC(C)=O | Dichloromethane | ClCCl | 18.2 | -172.1 | 84.93 | 1.6 | 8.93 | -95 | 39.75 | Trimethylsilyl triflate | Trimethylsilyl triflate | O=S(=O)(O[Si](C)(C)C)C(F)(F)F | 15min,-40℃ | 0 | 15 | O([C@@H]1[C@@H]([C@@H](OC(C)=O)[C@H](OC(C)=O)[C@@H](COC(C)=O)O1)N2C(=O)C=3C(C2=O)=CC=CC3)[C@H]4[C@H](OC(C)=O)[C@@H](NC(C)=O)[C@@H](OC(C)=O)O[C@@H]4COC(C)=O | a | 0% | O(C(C)=O)[C@@H]1[C@H]([C@H](OC(C(Cl)(Cl)Cl)=N)O[C@H](COC(C)=O)[C@H]1OC(C)=O)N2C(=O)C=3C(C2=O)=CC=CC3.N(C(C)=O)[C@@H]1[C@@H](OC(C)=O)[C@H](O)[C@@H](COC(C)=O)O[C@@H]1OC(C)=O>>O([C@@H]1[C@@H]([C@@H](OC(C)=O)[C@H](OC(C)=O)[C@@H](COC(C)=O)O1)N2C(=O)C=3C(C2=O)=CC=CC3)[C@H]4[C@H](OC(C)=O)[C@@H](NC(C)=O)[C@@H](OC(C)=O)O[C@@H]4COC(C)=O
965 | O(C(C)=O)[C@@H]1[C@@H](NC(OCC(Cl)(Cl)Cl)=O)[C@@H](OC(C(Cl)(Cl)Cl)=N)O[C@H](COC(C)=O)[C@H]1OC(C)=O | a | Pyranose | N(C(C)=O)[C@@H]1[C@@H](OC(=O)C2=CC=CC=C2)[C@H](O)[C@@H](C)O[C@H]1OCC3=CC=CC=C3 | O-糖 | 1 | 同侧 | -0.005 | 弱给电子基 | -1.039 | [H]NC(C)=O | Dichloromethane | ClCCl | 18.2 | -172.1 | 84.93 | 1.6 | 8.93 | -95 | 39.75 | Boron trifluoride etherate,Diisopropylethylamine | Boron trifluoride etherate | [F-][B+3]([F-])([F-])O(CC)CC | 12h,-20℃ | 0 | 720 | N(C(OCC(Cl)(Cl)Cl)=O)[C@H]1[C@H](O[C@@H]2[C@H](OC(=O)C3=CC=CC=C3)[C@@H](NC(C)=O)[C@H](OCC4=CC=CC=C4)O[C@@H]2C)O[C@H](COC(C)=O)[C@@H](OC(C)=O)[C@@H]1OC(C)=O | a | 0% | O(C(C)=O)[C@@H]1[C@@H](NC(OCC(Cl)(Cl)Cl)=O)[C@@H](OC(C(Cl)(Cl)Cl)=N)O[C@H](COC(C)=O)[C@H]1OC(C)=O.N(C(C)=O)[C@@H]1[C@@H](OC(=O)C2=CC=CC=C2)[C@H](O)[C@@H](C)O[C@H]1OCC3=CC=CC=C3>>N(C(OCC(Cl)(Cl)Cl)=O)[C@H]1[C@H](O[C@@H]2[C@H](OC(=O)C3=CC=CC=C3)[C@@H](NC(C)=O)[C@H](OCC4=CC=CC=C4)O[C@@H]2C)O[C@H](COC(C)=O)[C@@H](OC(C)=O)[C@@H]1OC(C)=O
966 | O(C(C)=O)[C@@H]1[C@@H](OC(C)=O)[C@@H](OC(C(Cl)(Cl)Cl)=N)O[C@H](COCC2=CC=CC=C2)[C@@H]1OC(C)=O | a | Pyranose | O(CC1=CC=CC=C1)[C@H]2[C@H](OCC3=CC=CC=C3)[C@H](O[C@@H]4[C@@H](NC(C)=O)[C@H](OCCCCCCNC(OCC5=CC=CC=C5)=O)O[C@H](COCC6=CC=CC=C6)[C@H]4O)O[C@@H](C)[C@H]2OCC7=CC=CC=C7 | O-糖 | 2 | 同侧 | -0.005 | 弱给电子基 | -1.039 | [H]NC(C)=O | Dichloromethane | ClCCl | 18.2 | -172.1 | 84.93 | 1.6 | 8.93 | -95 | 39.75 | Boron trifluoride etherate,Sodium bicarbonate | Boron trifluoride etherate | [F-][B+3]([F-])([F-])O(CC)CC |  |  |  | O([C@H]1[C@H](O[C@@H]2[C@H](OC(C)=O)[C@@H](OC(C)=O)[C@@H](OC(C)=O)[C@@H](COCC3=CC=CC=C3)O2)[C@@H](COCC4=CC=CC=C4)O[C@@H](OCCCCCCNC(OCC5=CC=CC=C5)=O)[C@@H]1NC(C)=O)[C@H]6[C@@H](OCC7=CC=CC=C7)[C@H](OCC8=CC=CC=C8)[C@H](OCC9=CC=CC=C9)[C@H](C)O6 | a | 0% | O(C(C)=O)[C@@H]1[C@@H](OC(C)=O)[C@@H](OC(C(Cl)(Cl)Cl)=N)O[C@H](COCC2=CC=CC=C2)[C@@H]1OC(C)=O.O(CC1=CC=CC=C1)[C@H]2[C@H](OCC3=CC=CC=C3)[C@H](O[C@@H]4[C@@H](NC(C)=O)[C@H](OCCCCCCNC(OCC5=CC=CC=C5)=O)O[C@H](COCC6=CC=CC=C6)[C@H]4O)O[C@@H](C)[C@H]2OCC7=CC=CC=C7>>O([C@H]1[C@H](O[C@@H]2[C@H](OC(C)=O)[C@@H](OC(C)=O)[C@@H](OC(C)=O)[C@@H](COCC3=CC=CC=C3)O2)[C@@H](COCC4=CC=CC=C4)O[C@@H](OCCCCCCNC(OCC5=CC=CC=C5)=O)[C@@H]1NC(C)=O)[C@H]6[C@@H](OCC7=CC=CC=C7)[C@H](OCC8=CC=CC=C8)[C@H](OCC9=CC=CC=C9)[C@H](C)O6
967 | O(C(C)=O)[C@@H]1[C@@H](OC(C)=O)[C@H](OC(C(Cl)(Cl)Cl)=N)O[C@H](COCC2=CC=CC=C2)[C@@H]1OC(C)=O | b | Pyranose | O(CC1=CC=CC=C1)[C@H]2[C@H](OCC3=CC=CC=C3)[C@H](O[C@@H]4[C@@H](NC(C)=O)[C@H](OCCCCCCNC(OCC5=CC=CC=C5)=O)O[C@H](COCC6=CC=CC=C6)[C@H]4O)O[C@@H](C)[C@H]2OCC7=CC=CC=C7 | O-糖 | 2 | 同侧 | -0.005 | 弱给电子基 | -1.039 | [H]NC(C)=O | Dichloromethane | ClCCl | 18.2 | -172.1 | 84.93 | 1.6 | 8.93 | -95 | 39.75 | Boron trifluoride etherate,Sodium bicarbonate | Boron trifluoride etherate | [F-][B+3]([F-])([F-])O(CC)CC |  |  |  | O([C@H]1[C@H](O[C@@H]2[C@H](OC(C)=O)[C@@H](OC(C)=O)[C@@H](OC(C)=O)[C@@H](COCC3=CC=CC=C3)O2)[C@@H](COCC4=CC=CC=C4)O[C@@H](OCCCCCCNC(OCC5=CC=CC=C5)=O)[C@@H]1NC(C)=O)[C@H]6[C@@H](OCC7=CC=CC=C7)[C@H](OCC8=CC=CC=C8)[C@H](OCC9=CC=CC=C9)[C@H](C)O6 | a | 0% | O(C(C)=O)[C@@H]1[C@@H](OC(C)=O)[C@H](OC(C(Cl)(Cl)Cl)=N)O[C@H](COCC2=CC=CC=C2)[C@@H]1OC(C)=O.O(CC1=CC=CC=C1)[C@H]2[C@H](OCC3=CC=CC=C3)[C@H](O[C@@H]4[C@@H](NC(C)=O)[C@H](OCCCCCCNC(OCC5=CC=CC=C5)=O)O[C@H](COCC6=CC=CC=C6)[C@H]4O)O[C@@H](C)[C@H]2OCC7=CC=CC=C7>>O([C@H]1[C@H](O[C@@H]2[C@H](OC(C)=O)[C@@H](OC(C)=O)[C@@H](OC(C)=O)[C@@H](COCC3=CC=CC=C3)O2)[C@@H](COCC4=CC=CC=C4)O[C@@H](OCCCCCCNC(OCC5=CC=CC=C5)=O)[C@@H]1NC(C)=O)[C@H]6[C@@H](OCC7=CC=CC=C7)[C@H](OCC8=CC=CC=C8)[C@H](OCC9=CC=CC=C9)[C@H](C)O6
968 | O(C(=O)C1=CC=CC=C1)[C@@H]2[C@@H](OC(=O)C3=CC=CC=C3)C[C@@H](C)O[C@@H]2OC(C(Cl)(Cl)Cl)=N | a | Pyranose | O(CC1=CC=C(OC)C=C1)[C@H]2[C@H](OCC3=CC=C(OC)C=C3)[C@H](OCC4=CC=C(OC)C=C4)[C@H](C)O[C@H]2O[C@@H]5[C@@H](NC(C)=O)[C@H](N=[N+]=[N-])O[C@H](COCC6=CC=C(OC)C=C6)[C@H]5O | N-糖 | 2 | 同侧 | -0.005 | 弱给电子基 | -1.039 | [H]NC(C)=O | Dichloromethane,Diethyl ether | ClCCl、O(CC)CC | 18.2,15.6 | -172.1,-151.9 | 84.93,74.12 | 1.6,1.15 | 8.93,4.3 | -95,-116 | 39.75,2.2 | Boron trifluoride etherate,Triethylamine | Boron trifluoride etherate | [F-][B+3]([F-])([F-])O(CC)CC | 0.5h,-20℃ | 0 | 30 | O([C@H]1[C@H](O[C@@H]2[C@H](OC(=O)C3=CC=CC=C3)[C@@H](OC(=O)C4=CC=CC=C4)C[C@@H](C)O2)[C@@H](COCC5=CC=C(OC)C=C5)O[C@@H](N=[N+]=[N-])[C@@H]1NC(C)=O)[C@H]6[C@@H](OCC7=CC=C(OC)C=C7)[C@H](OCC8=CC=C(OC)C=C8)[C@H](OCC9=CC=C(OC)C=C9)[C@H](C)O6 | a | 0% | O(C(=O)C1=CC=CC=C1)[C@@H]2[C@@H](OC(=O)C3=CC=CC=C3)C[C@@H](C)O[C@@H]2OC(C(Cl)(Cl)Cl)=N.O(CC1=CC=C(OC)C=C1)[C@H]2[C@H](OCC3=CC=C(OC)C=C3)[C@H](OCC4=CC=C(OC)C=C4)[C@H](C)O[C@H]2O[C@@H]5[C@@H](NC(C)=O)[C@H](N=[N+]=[N-])O[C@H](COCC6=CC=C(OC)C=C6)[C@H]5O>>O([C@H]1[C@H](O[C@@H]2[C@H](OC(=O)C3=CC=CC=C3)[C@@H](OC(=O)C4=CC=CC=C4)C[C@@H](C)O2)[C@@H](COCC5=CC=C(OC)C=C5)O[C@@H](N=[N+]=[N-])[C@@H]1NC(C)=O)[C@H]6[C@@H](OCC7=CC=C(OC)C=C7)[C@H](OCC8=CC=C(OC)C=C8)[C@H](OCC9=CC=C(OC)C=C9)[C@H](C)O6
969 | O(C(C)=O)[C@@H]1[C@@H](OC(C)=O)[C@@H](OC(C(Cl)(Cl)Cl)=N)O[C@H](COC(C)=O)[C@@H]1OC(C)=O | a | Pyranose | O([C@@H]1[C@@H](OC(C)=O)[C@H](O[C@H]2[C@H](OC(OCC(Cl)(Cl)Cl)=O)[C@@H](NC(C)=O)[C@H](OCC=C)O[C@@H]2COCC3=CC=CC=C3)O[C@H](COC(C)=O)[C@@H]1OC(C)=O)[C@H]4[C@H](NC(C(Cl)(Cl)Cl)=O)[C@@H](OC(CCl)=O)[C@H](O)[C@@H](COCC5=CC=CC=C5)O4 | O-糖 | 3 | 同侧 | 0.325 | 中等吸电子基 | -1.409 | [H]NC(=O)C(Cl)(Cl)Cl | Dichloromethane | ClCCl | 18.2 | -172.1 | 84.93 | 1.6 | 8.93 | -95 | 39.75 | Boron trifluoride etherate,Triethylamine | Boron trifluoride etherate | [F-][B+3]([F-])([F-])O(CC)CC | 2h,40℃ | 0 | 120 | O([C@@H]1[C@@H](OC(C)=O)[C@H](O[C@@H]2[C@H](OC(OCC(Cl)(Cl)Cl)=O)[C@@H](NC(C)=O)[C@H](OCC=C)O[C@@H]2COCC3=CC=CC=C3)O[C@H](COC(C)=O)[C@@H]1OC(C)=O)[C@H]4[C@H](NC(C(Cl)(Cl)Cl)=O)[C@@H](OC(CCl)=O)[C@H](O[C@H]5[C@H](OC(C)=O)[C@@H](OC(C)=O)[C@@H](OC(C)=O)[C@@H](COC(C)=O)O5)[C@@H](COCC6=CC=CC=C6)O4 | a | 0% | O(C(C)=O)[C@@H]1[C@@H](OC(C)=O)[C@@H](OC(C(Cl)(Cl)Cl)=N)O[C@H](COC(C)=O)[C@@H]1OC(C)=O.O([C@@H]1[C@@H](OC(C)=O)[C@H](O[C@H]2[C@H](OC(OCC(Cl)(Cl)Cl)=O)[C@@H](NC(C)=O)[C@H](OCC=C)O[C@@H]2COCC3=CC=CC=C3)O[C@H](COC(C)=O)[C@@H]1OC(C)=O)[C@H]4[C@H](NC(C(Cl)(Cl)Cl)=O)[C@@H](OC(CCl)=O)[C@H](O)[C@@H](COCC5=CC=CC=C5)O4>>O([C@@H]1[C@@H](OC(C)=O)[C@H](O[C@@H]2[C@H](OC(OCC(Cl)(Cl)Cl)=O)[C@@H](NC(C)=O)[C@H](OCC=C)O[C@@H]2COCC3=CC=CC=C3)O[C@H](COC(C)=O)[C@@H]1OC(C)=O)[C@H]4[C@H](NC(C(Cl)(Cl)Cl)=O)[C@@H](OC(CCl)=O)[C@H](O[C@H]5[C@H](OC(C)=O)[C@@H](OC(C)=O)[C@@H](OC(C)=O)[C@@H](COC(C)=O)O5)[C@@H](COCC6=CC=CC=C6)O4
970 | O(CC1=CC=CC=C1)[C@H]2[C@H](OCC3=CC=CC=C3)[C@@H](COCC4=CC=CC=C4)O[C@H](OC(C(Cl)(Cl)Cl)=N)[C@@H]2N=[N+]=[N-] | a | Pyranose | O([C@H]1[C@@H]([C@@H](OC(C)=O)[C@@H](O)[C@@H](COCC2=CC=CC=C2)O1)N3C(=O)C=4C(C3=O)=CC=CC4)[C@H]5[C@H](OC(C)=O)[C@@H](OC(C)=O)[C@H](OC6=CC=C(OC)C=C6)O[C@@H]5COC(=O)C7=CC=CC=C7 | O-糖 | 2 | 同侧 | 0.03 | 弱给电子基 | -1.841 | [H]N1C(=O)c2ccccc2C1=O | Dichloromethane | ClCCl | 18.2 | -172.1 | 84.93 | 1.6 | 8.93 | -95 | 39.75 | Nitrosonium tetrafluoroborate | Nitrosonium tetrafluoroborate | [N+]=O.[F-][B+3]([F-])([F-])[F-] | 45min,-10℃ | 0 | 45 | O(C(C)=O)[C@@H]1[C@H]([C@H](O[C@@H]2[C@H](OC(C)=O)[C@@H](OC(C)=O)[C@H](OC3=CC=C(OC)C=C3)O[C@@H]2COC(=O)C4=CC=CC=C4)O[C@H](COCC5=CC=CC=C5)[C@@H]1O[C@@H]6[C@H](N=[N+]=[N-])[C@@H](OCC7=CC=CC=C7)[C@H](OCC8=CC=CC=C8)[C@@H](COCC9=CC=CC=C9)O6)N%10C(=O)C=%11C(C%10=O)=CC=CC%11 | b | 0% | O(CC1=CC=CC=C1)[C@H]2[C@H](OCC3=CC=CC=C3)[C@@H](COCC4=CC=CC=C4)O[C@H](OC(C(Cl)(Cl)Cl)=N)[C@@H]2N=[N+]=[N-].O([C@H]1[C@@H]([C@@H](OC(C)=O)[C@@H](O)[C@@H](COCC2=CC=CC=C2)O1)N3C(=O)C=4C(C3=O)=CC=CC4)[C@H]5[C@H](OC(C)=O)[C@@H](OC(C)=O)[C@H](OC6=CC=C(OC)C=C6)O[C@@H]5COC(=O)C7=CC=CC=C7>>O(C(C)=O)[C@@H]1[C@H]([C@H](O[C@@H]2[C@H](OC(C)=O)[C@@H](OC(C)=O)[C@H](OC3=CC=C(OC)C=C3)O[C@@H]2COC(=O)C4=CC=CC=C4)O[C@H](COCC5=CC=CC=C5)[C@@H]1O[C@@H]6[C@H](N=[N+]=[N-])[C@@H](OCC7=CC=CC=C7)[C@H](OCC8=CC=CC=C8)[C@@H](COCC9=CC=CC=C9)O6)N%10C(=O)C=%11C(C%10=O)=CC=CC%11
971 | [Si](OC[C@@H]1[C@H](OC(C)=O)[C@H](OC(CCl)=O)[C@@H](OC(C)=O)[C@@H](OC(C(Cl)(Cl)Cl)=N)O1)(C(C)(C)C)(C2=CC=CC=C2)C3=CC=CC=C3 | a | Pyranose | N(C(C)=O)[C@@H]1[C@@H](OC(CCl)=O)[C@H](O)[C@@H](COCC2=CC=CC=C2)O[C@H]1OCCCCCCCl | O-糖 | 1 | 同侧 | -0.005 | 弱给电子基 | -1.039 | [H]NC(C)=O | Dichloromethane | ClCCl | 18.2 | -172.1 | 84.93 | 1.6 | 8.93 | -95 | 39.75 | Boron trifluoride etherate,Triethylamine | Boron trifluoride etherate | [F-][B+3]([F-])([F-])O(CC)CC | 40℃ | 40 |  | [Si](OC[C@@H]1[C@H](OC(C)=O)[C@H](OC(CCl)=O)[C@@H](OC(C)=O)[C@H](O[C@@H]2[C@H](OC(CCl)=O)[C@@H](NC(C)=O)[C@H](OCCCCCCCl)O[C@@H]2COCC3=CC=CC=C3)O1)(C(C)(C)C)(C4=CC=CC=C4)C5=CC=CC=C5 | a | 0% | [Si](OC[C@@H]1[C@H](OC(C)=O)[C@H](OC(CCl)=O)[C@@H](OC(C)=O)[C@@H](OC(C(Cl)(Cl)Cl)=N)O1)(C(C)(C)C)(C2=CC=CC=C2)C3=CC=CC=C3.N(C(C)=O)[C@@H]1[C@@H](OC(CCl)=O)[C@H](O)[C@@H](COCC2=CC=CC=C2)O[C@H]1OCCCCCCCl>>[Si](OC[C@@H]1[C@H](OC(C)=O)[C@H](OC(CCl)=O)[C@@H](OC(C)=O)[C@H](O[C@@H]2[C@H](OC(CCl)=O)[C@@H](NC(C)=O)[C@H](OCCCCCCCl)O[C@@H]2COCC3=CC=CC=C3)O1)(C(C)(C)C)(C4=CC=CC=C4)C5=CC=CC=C5
972 | O(CC1=CC=CC=C1)[C@@H]2[C@H]([C@H](OC(C(Cl)(Cl)Cl)=N)O[C@H](COCC3=CC=CC=C3)[C@H]2OC(COC4=CC=CC=C4)=O)N5C(=O)C(C)=C(C)C5=O | b | Pyranose | O([Si](C(C)(C)C)(C)C)[C@H]1[C@@H]([C@@H](OCC2=CC=CC=C2)[C@H](O)[C@@H](COCC3=CC=CC=C3)O1)N4C(=O)C(C)=C(C)C4=O | O-糖 | 1 | 同侧 | 0.03 | 弱给电子基 | -1.761 | [H]N1C(=O)C(C)=C(C)C1=O | Acetonitrile | N#CC | 26.8 | -239.4 | 41.05 | 3.92 | 37.5 | -45 | 81.6 | Trimethylsilyl triflate,Triethylamine | Trimethylsilyl triflate | O=S(=O)(O[Si](C)(C)C)C(F)(F)F |  |  |  | O([C@@H]1[C@@H]([C@@H](OCC2=CC=CC=C2)[C@H](OC(COC3=CC=CC=C3)=O)[C@@H](COCC4=CC=CC=C4)O1)N5C(=O)C(C)=C(C)C5=O)[C@H]6[C@H](OCC7=CC=CC=C7)[C@H]([C@H](O[Si](C(C)(C)C)(C)C)O[C@@H]6COCC8=CC=CC=C8)N9C(=O)C(C)=C(C)C9=O | a | 0% | O(CC1=CC=CC=C1)[C@@H]2[C@H]([C@H](OC(C(Cl)(Cl)Cl)=N)O[C@H](COCC3=CC=CC=C3)[C@H]2OC(COC4=CC=CC=C4)=O)N5C(=O)C(C)=C(C)C5=O.O([Si](C(C)(C)C)(C)C)[C@H]1[C@@H]([C@@H](OCC2=CC=CC=C2)[C@H](O)[C@@H](COCC3=CC=CC=C3)O1)N4C(=O)C(C)=C(C)C4=O>>O([C@@H]1[C@@H]([C@@H](OCC2=CC=CC=C2)[C@H](OC(COC3=CC=CC=C3)=O)[C@@H](COCC4=CC=CC=C4)O1)N5C(=O)C(C)=C(C)C5=O)[C@H]6[C@H](OCC7=CC=CC=C7)[C@H]([C@H](O[Si](C(C)(C)C)(C)C)O[C@@H]6COCC8=CC=CC=C8)N9C(=O)C(C)=C(C)C9=O
973 | O(C(C)=O)[C@@H]1[C@H]([C@H](OC(C(Cl)(Cl)Cl)=N)O[C@]2([C@]1(O[C@@H](OC2)C3=CC=CC=C3)[H])[H])N4C(=O)C(C)=C(C)C4=O | b | Pyranose | O([Si](C(C)(C)C)(C)C)[C@H]1[C@@H]([C@@H](OCC2=CC=CC=C2)[C@H](O)[C@@H](COCC3=CC=CC=C3)O1)N4C(=O)C(C)=C(C)C4=O | O-糖 | 1 | 同侧 | 0.03 | 弱给电子基 | -1.761 | [H]N1C(=O)C(C)=C(C)C1=O | Dichloromethane,Cyclohexane | ClCCl,C1CCCCC1 | 18.2,14.9 | -172.1,-148.3 | 84.93,84.16 | 1.6,0.3 | 8.93,2.02 | -95,6.47 | 39.75,80.7 | Triethylamine | Triethylamine | N(CC)(CC)CC | 2h,rt | 25 | 120 | O([C@@H]1[C@@H]([C@@H](OC(C)=O)[C@]2([C@](O1)(CO[C@H](O2)C3=CC=CC=C3)[H])[H])N4C(=O)C(C)=C(C)C4=O)[C@H]5[C@H](OCC6=CC=CC=C6)[C@H]([C@H](O[Si](C(C)(C)C)(C)C)O[C@@H]5COCC7=CC=CC=C7)N8C(=O)C(C)=C(C)C8=O | a | 0% | O(C(C)=O)[C@@H]1[C@H]([C@H](OC(C(Cl)(Cl)Cl)=N)O[C@]2([C@]1(O[C@@H](OC2)C3=CC=CC=C3)[H])[H])N4C(=O)C(C)=C(C)C4=O.O([Si](C(C)(C)C)(C)C)[C@H]1[C@@H]([C@@H](OCC2=CC=CC=C2)[C@H](O)[C@@H](COCC3=CC=CC=C3)O1)N4C(=O)C(C)=C(C)C4=O>>O([C@@H]1[C@@H]([C@@H](OC(C)=O)[C@]2([C@](O1)(CO[C@H](O2)C3=CC=CC=C3)[H])[H])N4C(=O)C(C)=C(C)C4=O)[C@H]5[C@H](OCC6=CC=CC=C6)[C@H]([C@H](O[Si](C(C)(C)C)(C)C)O[C@@H]5COCC7=CC=CC=C7)N8C(=O)C(C)=C(C)C8=O
974 | C(OC(O[C@H]1[C@H](OCC2=CC=CC=C2)[C@@H](OC(C)=O)[C@H](OC(C(Cl)(Cl)Cl)=N)O[C@H]1COCC3=CC=CC=C3)=O)C4C=5C(C=6C4=CC=CC6)=CC=CC5 | a | Pyranose | [Si](OC[C@@H]1[C@@H](O)[C@H](OC(CCC(C)=O)=O)[C@@H](N=[N+]=[N-])[C@H](OCC=C)O1)(C(C)(C)C)(C2=CC=CC=C2)C3=CC=CC=C3 | O-糖 | 1 | 同侧 | 0.38 | 中等吸电子基 | -0.82 | [H]N=[N+]=[N-] | Dichloromethane | ClCCl | 18.2 | -172.1 | 84.93 | 1.6 | 8.93 | -95 | 39.75 | Pyridine | Pyridine | N=1C=CC=CC1 | 30min,rt | 25 | 30 | [Si](OC[C@@H]1[C@@H](O[C@@H]2[C@H](OC(C)=O)[C@@H](OCC3=CC=CC=C3)[C@H](OC(OCC4C=5C(C=6C4=CC=CC6)=CC=CC5)=O)[C@H](COCC7=CC=CC=C7)O2)[C@H](OC(CCC(C)=O)=O)[C@@H](N=[N+]=[N-])[C@H](OCC=C)O1)(C(C)(C)C)(C8=CC=CC=C8)C9=CC=CC=C9 | b | 0% | C(OC(O[C@H]1[C@H](OCC2=CC=CC=C2)[C@@H](OC(C)=O)[C@H](OC(C(Cl)(Cl)Cl)=N)O[C@H]1COCC3=CC=CC=C3)=O)C4C=5C(C=6C4=CC=CC6)=CC=CC5.[Si](OC[C@@H]1[C@@H](O)[C@H](OC(CCC(C)=O)=O)[C@@H](N=[N+]=[N-])[C@H](OCC=C)O1)(C(C)(C)C)(C2=CC=CC=C2)C3=CC=CC=C3>>[Si](OC[C@@H]1[C@@H](O[C@@H]2[C@H](OC(C)=O)[C@@H](OCC3=CC=CC=C3)[C@H](OC(OCC4C=5C(C=6C4=CC=CC6)=CC=CC5)=O)[C@H](COCC7=CC=CC=C7)O2)[C@H](OC(CCC(C)=O)=O)[C@@H](N=[N+]=[N-])[C@H](OCC=C)O1)(C(C)(C)C)(C8=CC=CC=C8)C9=CC=CC=C9
975 | O(CC1=CC=CC=C1)[C@@H]2[C@@H](NC(OCC3=CC=CC=C3)=O)[C@@H](OC(C(Cl)(Cl)Cl)=N)O[C@H](COCC4=CC=CC=C4)[C@H]2OC(C)=O | a | Pyranose | N(C(C(Cl)(Cl)Cl)=O)[C@H]1[C@H](O[Si](C(C)(C)C)(C)C)O[C@H](COCC2=CC=CC=C2)[C@@H](O)[C@@H]1OCC3=CC=CC=C3 | O-糖 | 1 | 同侧 | 0.325 | 中等吸电子基 | -1.409 | [H]NC(=O)C(Cl)(Cl)Cl | Dichloromethane | ClCCl | 18.2 | -172.1 | 84.93 | 1.6 | 8.93 | -95 | 39.75 | Boron trifluoride etherate,Triethylamine | Boron trifluoride etherate | [F-][B+3]([F-])([F-])O(CC)CC | 1h,rt | 25 | 60 | O([C@H]1[C@H](OCC2=CC=CC=C2)[C@@H](NC(C(Cl)(Cl)Cl)=O)[C@H](O[Si](C(C)(C)C)(C)C)O[C@@H]1COCC3=CC=CC=C3)[C@@H]4[C@H](NC(OCC5=CC=CC=C5)=O)[C@@H](OCC6=CC=CC=C6)[C@H](OC(C)=O)[C@@H](COCC7=CC=CC=C7)O4 | a | 0% | O(CC1=CC=CC=C1)[C@@H]2[C@@H](NC(OCC3=CC=CC=C3)=O)[C@@H](OC(C(Cl)(Cl)Cl)=N)O[C@H](COCC4=CC=CC=C4)[C@H]2OC(C)=O.N(C(C(Cl)(Cl)Cl)=O)[C@H]1[C@H](O[Si](C(C)(C)C)(C)C)O[C@H](COCC2=CC=CC=C2)[C@@H](O)[C@@H]1OCC3=CC=CC=C3>>O([C@H]1[C@H](OCC2=CC=CC=C2)[C@@H](NC(C(Cl)(Cl)Cl)=O)[C@H](O[Si](C(C)(C)C)(C)C)O[C@@H]1COCC3=CC=CC=C3)[C@@H]4[C@H](NC(OCC5=CC=CC=C5)=O)[C@@H](OCC6=CC=CC=C6)[C@H](OC(C)=O)[C@@H](COCC7=CC=CC=C7)O4
976 | O(C(C)=O)[C@@H]1[C@@H](OC(C)=O)C(OC(C(Cl)(Cl)Cl)=N)O[C@H](COC(C)=O)[C@@H]1OC(C)=O | & | Pyranose | O=C1N(C(=O)C=2C1=CC=CC2)[C@H]3[C@H](SC4=CC=C(C)C=C4)O[C@H](COCC5=CC=CC=C5)[C@@H](O)[C@@H]3O | S-糖 | 1 | 同侧 | 0.03 | 弱给电子基 | -1.841 | [H]N1C(=O)c2ccccc2C1=O | Dichloromethane | ClCCl | 18.2 | -172.1 | 84.93 | 1.6 | 8.93 | -95 | 39.75 | Trimethylsilyl triflate | Trimethylsilyl triflate | O=S(=O)(O[Si](C)(C)C)C(F)(F)F | 1h,rt | 25 | 60 | S([C@H]1[C@@H]([C@@H](O)[C@H](O[C@@H]2[C@H](OC(C)=O)[C@@H](OC(C)=O)[C@@H](OC(C)=O)[C@@H](COC(C)=O)O2)[C@@H](COCC3=CC=CC=C3)O1)N4C(=O)C=5C(C4=O)=CC=CC5)C6=CC=C(C)C=C6 | a | 0% | O(C(C)=O)[C@@H]1[C@@H](OC(C)=O)C(OC(C(Cl)(Cl)Cl)=N)O[C@H](COC(C)=O)[C@@H]1OC(C)=O.O=C1N(C(=O)C=2C1=CC=CC2)[C@H]3[C@H](SC4=CC=C(C)C=C4)O[C@H](COCC5=CC=CC=C5)[C@@H](O)[C@@H]3O>>S([C@H]1[C@@H]([C@@H](O)[C@H](O[C@@H]2[C@H](OC(C)=O)[C@@H](OC(C)=O)[C@@H](OC(C)=O)[C@@H](COC(C)=O)O2)[C@@H](COCC3=CC=CC=C3)O1)N4C(=O)C=5C(C4=O)=CC=CC5)C6=CC=C(C)C=C6
977 | O(CC1=CC2=C(C=C1)C=CC=C2)[C@@H]3[C@@H](OC(C)=O)[C@@H](OC(C(Cl)(Cl)Cl)=N)O[C@H](COC(C)=O)[C@@H]3OC(C)=O | a | Pyranose | O=C1N(C(=O)C=2C1=CC=CC2)[C@H]3[C@H](SC4=CC=CC=C4)O[C@H](COCC5=CC=CC=C5)[C@@H](O)[C@@H]3O | S-糖 | 1 | 同侧 | 0.03 | 弱给电子基 | -1.841 | [H]N1C(=O)c2ccccc2C1=O | Dichloromethane | ClCCl | 18.2 | -172.1 | 84.93 | 1.6 | 8.93 | -95 | 39.75 | Sodium bicarbonate,Trimethylsilyl triflate | Trimethylsilyl triflate | O=S(=O)(O[Si](C)(C)C)C(F)(F)F | 2h,-65℃ | 0 | 120 | S([C@H]1[C@@H]([C@@H](O)[C@H](O[C@@H]2[C@H](OC(C)=O)[C@@H](OCC3=CC4=C(C=C3)C=CC=C4)[C@@H](OC(C)=O)[C@@H](COC(C)=O)O2)[C@@H](COCC5=CC=CC=C5)O1)N6C(=O)C=7C(C6=O)=CC=CC7)C8=CC=CC=C8 | a | 0% | O(CC1=CC2=C(C=C1)C=CC=C2)[C@@H]3[C@@H](OC(C)=O)[C@@H](OC(C(Cl)(Cl)Cl)=N)O[C@H](COC(C)=O)[C@@H]3OC(C)=O.O=C1N(C(=O)C=2C1=CC=CC2)[C@H]3[C@H](SC4=CC=CC=C4)O[C@H](COCC5=CC=CC=C5)[C@@H](O)[C@@H]3O>>S([C@H]1[C@@H]([C@@H](O)[C@H](O[C@@H]2[C@H](OC(C)=O)[C@@H](OCC3=CC4=C(C=C3)C=CC=C4)[C@@H](OC(C)=O)[C@@H](COC(C)=O)O2)[C@@H](COCC5=CC=CC=C5)O1)N6C(=O)C=7C(C6=O)=CC=CC7)C8=CC=CC=C8
978 | O(C(C)=O)[C@@H]1[C@@H](OC(C)=O)[C@@H](OC(C(Cl)(Cl)Cl)=N)O[C@H](COC(C)=O)[C@@H]1OC(C)=O | a | Pyranose | [Si](OC[C@@H]1[C@@H](O)[C@H](OC(C)=O)[C@@H](NC(C)=O)[C@H](N=[N+]=[N-])O1)(C(C)(C)C)(C2=CC=CC=C2)C3=CC=CC=C3 | N-糖 | 1 | 同侧 | -0.005 | 弱给电子基 | -1.039 | [H]NC(C)=O | Dichloromethane | ClCCl | 18.2 | -172.1 | 84.93 | 1.6 | 8.93 | -95 | 39.75 | Boron trifluoride etherate,Triethylamine | Boron trifluoride etherate | [F-][B+3]([F-])([F-])O(CC)CC | 2h,rt | 25 | 120 | [Si](OC[C@@H]1[C@@H](O[C@@H]2[C@H](OC(C)=O)[C@@H](OC(C)=O)[C@@H](OC(C)=O)[C@@H](COC(C)=O)O2)[C@H](OC(C)=O)[C@@H](NC(C)=O)[C@H](N=[N+]=[N-])O1)(C(C)(C)C)(C3=CC=CC=C3)C4=CC=CC=C4 | a | 0% | O(C(C)=O)[C@@H]1[C@@H](OC(C)=O)[C@@H](OC(C(Cl)(Cl)Cl)=N)O[C@H](COC(C)=O)[C@@H]1OC(C)=O.[Si](OC[C@@H]1[C@@H](O)[C@H](OC(C)=O)[C@@H](NC(C)=O)[C@H](N=[N+]=[N-])O1)(C(C)(C)C)(C2=CC=CC=C2)C3=CC=CC=C3>>[Si](OC[C@@H]1[C@@H](O[C@@H]2[C@H](OC(C)=O)[C@@H](OC(C)=O)[C@@H](OC(C)=O)[C@@H](COC(C)=O)O2)[C@H](OC(C)=O)[C@@H](NC(C)=O)[C@H](N=[N+]=[N-])O1)(C(C)(C)C)(C3=CC=CC=C3)C4=CC=CC=C4
979 | O(C(C)=O)[C@@H]1[C@@H](OC(C)=O)[C@@H](OC(C(Cl)(Cl)Cl)=N)O[C@H](COC(C)=O)[C@@H]1OC(C)=O | a | Pyranose | O(C)[C@H]1[C@@H]([C@@H](O)[C@H](O)[C@@H](COC(=O)C2=CC=CC=C2)O1)N3C(=O)C(C)=C(C)C3=O | O-糖 | 1 | 同侧 | 0.03 | 弱给电子基 | -1.761 | [H]N1C(=O)C(C)=C(C)C1=O | Dichloromethane,Acetonitrile | ClCCl,N#CC | 18.2,26.8 | -172.1,-239.4 | 84.93,41.05 | 1.6,3.92 | 8.93,37.5 | -95,-45 | 39.75,81.6 | Sodium bicarbonate,Trimethylsilyl triflate | Trimethylsilyl triflate | O=S(=O)(O[Si](C)(C)C)C(F)(F)F | 40min,rt | 25 | 40 | O(C)[C@H]1[C@@H]([C@@H](O)[C@H](O[C@@H]2[C@H](OC(C)=O)[C@@H](OC(C)=O)[C@@H](OC(C)=O)[C@@H](COC(C)=O)O2)[C@@H](COC(=O)C3=CC=CC=C3)O1)N4C(=O)C(C)=C(C)C4=O | a | 0% | O(C(C)=O)[C@@H]1[C@@H](OC(C)=O)[C@@H](OC(C(Cl)(Cl)Cl)=N)O[C@H](COC(C)=O)[C@@H]1OC(C)=O.O(C)[C@H]1[C@@H]([C@@H](O)[C@H](O)[C@@H](COC(=O)C2=CC=CC=C2)O1)N3C(=O)C(C)=C(C)C3=O>>O(C)[C@H]1[C@@H]([C@@H](O)[C@H](O[C@@H]2[C@H](OC(C)=O)[C@@H](OC(C)=O)[C@@H](OC(C)=O)[C@@H](COC(C)=O)O2)[C@@H](COC(=O)C3=CC=CC=C3)O1)N4C(=O)C(C)=C(C)C4=O
980 | O(C(C)=O)[C@H]1[C@@]2([C@](O[C@H](OC(C(Cl)(Cl)Cl)=N)[C@@H]1OC(C)=O)(CO[C@@H](O2)C3=CC=CC=C3)[H])[H] | a | Pyranose | N(=[N+]=[N-])[C@@H]1[C@@H](OCC2=CC=CC=C2)[C@H](O)[C@@H](COCC3=CC=CC=C3)O[C@H]1OCCCCCCC=C | O-糖 | 1 | 同侧 | 0.38 | 中等吸电子基 | -0.82 | [H]N=[N+]=[N-] | Dichloromethane,Methanol | ClCCl,OC | 18.2，23.5 | -172.1，-204.1 | 84.93,32.04 | 1.6,2.87 | 8.93,33 | -95,-97.8 | 39.75,64.7 | Triethylamine,Amberlite IR 120,Trimethylsilyl triflate | Trimethylsilyl triflate | O=S(=O)(O[Si](C)(C)C)C(F)(F)F | 1h,rt | 25 | 60 | O([C@H]1[C@H](OCC2=CC=CC=C2)[C@@H](N=[N+]=[N-])[C@H](OCCCCCCC=C)O[C@@H]1COCC3=CC=CC=C3)[C@H]4O[C@]5([C@@]([C@H](O)[C@H]4O)(O[C@H](OC5)C6=CC=CC=C6)[H])[H] | a | 0% | O(C(C)=O)[C@H]1[C@@]2([C@](O[C@H](OC(C(Cl)(Cl)Cl)=N)[C@@H]1OC(C)=O)(CO[C@@H](O2)C3=CC=CC=C3)[H])[H].N(=[N+]=[N-])[C@@H]1[C@@H](OCC2=CC=CC=C2)[C@H](O)[C@@H](COCC3=CC=CC=C3)O[C@H]1OCCCCCCC=C>>O([C@H]1[C@H](OCC2=CC=CC=C2)[C@@H](N=[N+]=[N-])[C@H](OCCCCCCC=C)O[C@@H]1COCC3=CC=CC=C3)[C@H]4O[C@]5([C@@]([C@H](O)[C@H]4O)(O[C@H](OC5)C6=CC=CC=C6)[H])[H]
981 | O(C(C)=O)[C@@H]1[C@@H](OC(C)=O)C(OC(C(Cl)(Cl)Cl)=N)O[C@H](COC(C)=O)[C@@H]1OC(C)=O | & | Pyranose | O=C1N(C(=O)C=2C1=CC=CC2)[C@H]3[C@H](OCCN=[N+]=[N-])O[C@H](CO[Si](C(C)(C)C)(C)C)[C@@H](O)[C@@H]3O | O-糖 | 1 | 同侧 | 0.03 | 弱给电子基 | -1.841 | [H]N1C(=O)c2ccccc2C1=O | Dichloromethane | ClCCl | 18.2 | -172.1 | 84.93 | 1.6 | 8.93 | -95 | 39.75 | Triethylamine,Trimethylsilyl triflate | Trimethylsilyl triflate | O=S(=O)(O[Si](C)(C)C)C(F)(F)F | 30min,20℃ | 0 | 30 | O(CCN=[N+]=[N-])[C@H]1[C@@H]([C@@H](O)[C@H](O[C@@H]2[C@H](OC(C)=O)[C@@H](OC(C)=O)[C@@H](OC(C)=O)[C@@H](COC(C)=O)O2)[C@@H](CO[Si](C(C)(C)C)(C)C)O1)N3C(=O)C=4C(C3=O)=CC=CC4 | a | 0% | O(C(C)=O)[C@@H]1[C@@H](OC(C)=O)C(OC(C(Cl)(Cl)Cl)=N)O[C@H](COC(C)=O)[C@@H]1OC(C)=O.O=C1N(C(=O)C=2C1=CC=CC2)[C@H]3[C@H](OCCN=[N+]=[N-])O[C@H](CO[Si](C(C)(C)C)(C)C)[C@@H](O)[C@@H]3O>>O(CCN=[N+]=[N-])[C@H]1[C@@H]([C@@H](O)[C@H](O[C@@H]2[C@H](OC(C)=O)[C@@H](OC(C)=O)[C@@H](OC(C)=O)[C@@H](COC(C)=O)O2)[C@@H](CO[Si](C(C)(C)C)(C)C)O1)N3C(=O)C=4C(C3=O)=CC=CC4
982 | O(C(C)=O)[C@@H]1[C@H]([C@H](OC(C(Cl)(Cl)Cl)=N)O[C@H](COCC2=CC=C(OC)C=C2)[C@H]1OC(CCl)=O)N3C(=O)C=4C(C3=O)=CC=CC4 | b | Pyranose | S([C@H]1[C@@H]([C@@H](OC(C)=O)[C@H](O)[C@@H](COCC2=CC=C(OC)C=C2)O1)N3C(=O)C=4C(C3=O)=CC=CC4)C5=CC=CC=C5 | S-糖 | 1 | 同侧 | 0.03 | 弱给电子基 | -1.841 | [H]N1C(=O)c2ccccc2C1=O | Dichloromethane | ClCCl | 18.2 | -172.1 | 84.93 | 1.6 | 8.93 | -95 | 39.75 | Triethylamine,Trimethylsilyl triflate | Trimethylsilyl triflate | O=S(=O)(O[Si](C)(C)C)C(F)(F)F | 30min,rt | 25 | 30 | O([C@@H]1[C@@H]([C@@H](OC(C)=O)[C@H](OC(CCl)=O)[C@@H](COCC2=CC=C(OC)C=C2)O1)N3C(=O)C=4C(C3=O)=CC=CC4)[C@H]5[C@H](OC(C)=O)[C@H]([C@H](SC6=CC=CC=C6)O[C@@H]5COCC7=CC=C(OC)C=C7)N8C(=O)C=9C(C8=O)=CC=CC9 | a | 0% | O(C(C)=O)[C@@H]1[C@H]([C@H](OC(C(Cl)(Cl)Cl)=N)O[C@H](COCC2=CC=C(OC)C=C2)[C@H]1OC(CCl)=O)N3C(=O)C=4C(C3=O)=CC=CC4.S([C@H]1[C@@H]([C@@H](OC(C)=O)[C@H](O)[C@@H](COCC2=CC=C(OC)C=C2)O1)N3C(=O)C=4C(C3=O)=CC=CC4)C5=CC=CC=C5>>O([C@@H]1[C@@H]([C@@H](OC(C)=O)[C@H](OC(CCl)=O)[C@@H](COCC2=CC=C(OC)C=C2)O1)N3C(=O)C=4C(C3=O)=CC=CC4)[C@H]5[C@H](OC(C)=O)[C@H]([C@H](SC6=CC=CC=C6)O[C@@H]5COCC7=CC=C(OC)C=C7)N8C(=O)C=9C(C8=O)=CC=CC9
983 | O(C(C)=O)[C@@H]1[C@@H](NC(OCC2=CC=C(N(=O)=O)C=C2)=O)[C@@H](OC(C(Cl)(Cl)Cl)=N)O[C@H](COC(C)=O)[C@@H]1OC(C)=O | a | Pyranose | O=C1N(C(=O)C=2C1=CC=CC2)[C@H]3[C@H](OC)O[C@H](COCC4=CC=CC=C4)[C@@H](O)[C@@H]3O | O-糖 | 1 | 同侧 | 0.03 | 弱给电子基 | -1.841 | [H]N1C(=O)c2ccccc2C1=O | Dichloromethane | ClCCl | 18.2 | -172.1 | 84.93 | 1.6 | 8.93 | -95 | 39.75 | Triethylsilyl 1,1,1-trifluoromethanesulfonate | Triethylsilyl 1,1,1-trifluoromethanesulfonate | O=S(=O)(O[Si](CC)(CC)CC)C(F)(F)F |  |  |  | O(C)[C@H]1[C@@H]([C@@H](O)[C@H](O[C@@H]2[C@H](NC(OCC3=CC=C(N(=O)=O)C=C3)=O)[C@@H](OC(C)=O)[C@@H](OC(C)=O)[C@@H](COC(C)=O)O2)[C@@H](COCC4=CC=CC=C4)O1)N5C(=O)C=6C(C5=O)=CC=CC6 | a | 0% | O(C(C)=O)[C@@H]1[C@@H](NC(OCC2=CC=C(N(=O)=O)C=C2)=O)[C@@H](OC(C(Cl)(Cl)Cl)=N)O[C@H](COC(C)=O)[C@@H]1OC(C)=O.O=C1N(C(=O)C=2C1=CC=CC2)[C@H]3[C@H](OC)O[C@H](COCC4=CC=CC=C4)[C@@H](O)[C@@H]3O>>O(C)[C@H]1[C@@H]([C@@H](O)[C@H](O[C@@H]2[C@H](NC(OCC3=CC=C(N(=O)=O)C=C3)=O)[C@@H](OC(C)=O)[C@@H](OC(C)=O)[C@@H](COC(C)=O)O2)[C@@H](COCC4=CC=CC=C4)O1)N5C(=O)C=6C(C5=O)=CC=CC6
984 | O(C(C)=O)[C@@H]1[C@@H](NC(OCC(Cl)(Cl)Cl)=O)C(OC(C(Cl)(Cl)Cl)=N)O[C@H](COC(C)=O)[C@H]1OC(C)=O | & | Pyranose | N(C(C)=O)[C@@H]1[C@@H](OC(C)=O)[C@H](O)[C@@H](COC(C)=O)O[C@@H]1OC(C)=O | O-糖 | 1 | 同侧 | -0.005 | 弱给电子基 | -1.039 | [H]NC(C)=O | Dichloromethane | ClCCl | 18.2 | -172.1 | 84.93 | 1.6 | 8.93 | -95 | 39.75 | Boron trifluoride etherate | Boron trifluoride etherate | [F-][B+3]([F-])([F-])O(CC)CC | 1h,rt | 25 | 60 | O([C@H]1[C@H](OC(C)=O)[C@@H](NC(C)=O)[C@@H](OC(C)=O)O[C@@H]1COC(C)=O)[C@@H]2[C@H](NC(OCC(Cl)(Cl)Cl)=O)[C@@H](OC(C)=O)[C@H](OC(C)=O)[C@@H](COC(C)=O)O2 | a | 0% | O(C(C)=O)[C@@H]1[C@@H](NC(OCC(Cl)(Cl)Cl)=O)C(OC(C(Cl)(Cl)Cl)=N)O[C@H](COC(C)=O)[C@H]1OC(C)=O.N(C(C)=O)[C@@H]1[C@@H](OC(C)=O)[C@H](O)[C@@H](COC(C)=O)O[C@@H]1OC(C)=O>>O([C@H]1[C@H](OC(C)=O)[C@@H](NC(C)=O)[C@@H](OC(C)=O)O[C@@H]1COC(C)=O)[C@@H]2[C@H](NC(OCC(Cl)(Cl)Cl)=O)[C@@H](OC(C)=O)[C@H](OC(C)=O)[C@@H](COC(C)=O)O2
985 | O(C(C)=O)[C@@H]1[C@@H](OC(C)=O)[C@@H](OC(C(Cl)(Cl)Cl)=N)O[C@H](COCC2=CC=CC=C2)[C@@H]1OC(C)=O | a | Pyranose | O=C1N(C(=O)C=2C1=CC=CC2)[C@H]3[C@H](SC4=CC=CC=C4)O[C@H](COCC5=CC=CC=C5)[C@@H](O)[C@@H]3O | S-糖 | 1 | 同侧 | 0.03 | 弱给电子基 | -1.841 | [H]N1C(=O)c2ccccc2C1=O | Dichloromethane | ClCCl | 18.2 | -172.1 | 84.93 | 1.6 | 8.93 | -95 | 39.75 | Trimethylsilyl triflate | Trimethylsilyl triflate | O=S(=O)(O[Si](C)(C)C)C(F)(F)F | 40min,rt | 25 | 40 | S([C@H]1[C@@H]([C@@H](O)[C@H](O[C@@H]2[C@H](OC(C)=O)[C@@H](OC(C)=O)[C@@H](OC(C)=O)[C@@H](COCC3=CC=CC=C3)O2)[C@@H](COCC4=CC=CC=C4)O1)N5C(=O)C=6C(C5=O)=CC=CC6)C7=CC=CC=C7 | a | 0% | O(C(C)=O)[C@@H]1[C@@H](OC(C)=O)[C@@H](OC(C(Cl)(Cl)Cl)=N)O[C@H](COCC2=CC=CC=C2)[C@@H]1OC(C)=O.O=C1N(C(=O)C=2C1=CC=CC2)[C@H]3[C@H](SC4=CC=CC=C4)O[C@H](COCC5=CC=CC=C5)[C@@H](O)[C@@H]3O>>S([C@H]1[C@@H]([C@@H](O)[C@H](O[C@@H]2[C@H](OC(C)=O)[C@@H](OC(C)=O)[C@@H](OC(C)=O)[C@@H](COCC3=CC=CC=C3)O2)[C@@H](COCC4=CC=CC=C4)O1)N5C(=O)C=6C(C5=O)=CC=CC6)C7=CC=CC=C7
986 | O(CC1=CC2=C(C=C1)C=CC=C2)[C@@H]3[C@@H](OC(C)=O)C(OC(C(Cl)(Cl)Cl)=N)O[C@H](COC(C)=O)[C@@H]3OC(C)=O | a | Pyranose | N(=[N+]=[N-])[C@@H]1[C@@H](OCC2=CC=CC=C2)[C@H](O)[C@@H](COCC3=CC=CC=C3)O[C@H]1OCCCCCN=[N+]=[N-] | O-糖 | 1 | 同侧 | 0.38 | 中等吸电子基 | -0.82 | [H]N=[N+]=[N-] | Dichloromethane | ClCCl | 18.2 | -172.1 | 84.93 | 1.6 | 8.93 | -95 | 39.75 | Triethylamine,Trimethylsilyl triflate | Trimethylsilyl triflate | O=S(=O)(O[Si](C)(C)C)C(F)(F)F | 1h,21℃ | 0 | 60 | O([C@H]1[C@H](OCC2=CC=CC=C2)[C@@H](N=[N+]=[N-])[C@H](OCCCCCN=[N+]=[N-])O[C@@H]1COCC3=CC=CC=C3)[C@@H]4[C@H](OC(C)=O)[C@@H](OCC5=CC6=C(C=C5)C=CC=C6)[C@@H](OC(C)=O)[C@@H](COC(C)=O)O4 | a | 0% | O(CC1=CC2=C(C=C1)C=CC=C2)[C@@H]3[C@@H](OC(C)=O)C(OC(C(Cl)(Cl)Cl)=N)O[C@H](COC(C)=O)[C@@H]3OC(C)=O.N(=[N+]=[N-])[C@@H]1[C@@H](OCC2=CC=CC=C2)[C@H](O)[C@@H](COCC3=CC=CC=C3)O[C@H]1OCCCCCN=[N+]=[N-]>>O([C@H]1[C@H](OCC2=CC=CC=C2)[C@@H](N=[N+]=[N-])[C@H](OCCCCCN=[N+]=[N-])O[C@@H]1COCC3=CC=CC=C3)[C@@H]4[C@H](OC(C)=O)[C@@H](OCC5=CC6=C(C=C5)C=CC=C6)[C@@H](OC(C)=O)[C@@H](COC(C)=O)O4
987 | O(C(C)=O)[C@@H]1[C@@H](OC(C)=O)[C@@H](OC(C(Cl)(Cl)Cl)=N)O[C@H](COC(C)=O)[C@H]1OC(C)=O | a | Pyranose | O(C(=O)C1=CC=CC=C1)[C@@H]2[C@@H](NC(C)=O)[C@H](OC)O[C@H](COCC3=CC=CC=C3)[C@H]2O | O-糖 | 1 | 同侧 | -0.005 | 弱给电子基 | -1.039 | [H]NC(C)=O | Dichloromethane | ClCCl | 18.2 | -172.1 | 84.93 | 1.6 | 8.93 | -95 | 39.75 | Triethylamine,Boron trifluoride etherate | Boron trifluoride etherate | [F-][B+3]([F-])([F-])O(CC)CC | 1h,40℃ | 0 | 60 | O([C@H]1[C@H](OC(=O)C2=CC=CC=C2)[C@@H](NC(C)=O)[C@H](OC)O[C@@H]1COCC3=CC=CC=C3)[C@@H]4[C@H](OC(C)=O)[C@@H](OC(C)=O)[C@H](OC(C)=O)[C@@H](COC(C)=O)O4 | a | 0% | O(C(C)=O)[C@@H]1[C@@H](OC(C)=O)[C@@H](OC(C(Cl)(Cl)Cl)=N)O[C@H](COC(C)=O)[C@H]1OC(C)=O.O(C(=O)C1=CC=CC=C1)[C@@H]2[C@@H](NC(C)=O)[C@H](OC)O[C@H](COCC3=CC=CC=C3)[C@H]2O>>O([C@H]1[C@H](OC(=O)C2=CC=CC=C2)[C@@H](NC(C)=O)[C@H](OC)O[C@@H]1COCC3=CC=CC=C3)[C@@H]4[C@H](OC(C)=O)[C@@H](OC(C)=O)[C@H](OC(C)=O)[C@@H](COC(C)=O)O4
988 | O(C(C)=O)[C@@H]1[C@H]([C@H](OC(C(Cl)(Cl)Cl)=N)O[C@H](COC(C)=O)[C@H]1OC(C)=O)N2C(=O)C=3C(C2=O)=CC=CC3 | b | Pyranose | O(CC1=CC=C(OC)C=C1)[C@@H]2[C@H]([C@H](OCC3=CC=C(OC)C=C3)O[C@H](COCC4=CC=C(OC)C=C4)[C@H]2O)N5C(=O)C=6C(C5=O)=CC=CC6 | O-糖 | 1 | 同侧 | 0.03 | 弱给电子基 | -1.841 | [H]N1C(=O)c2ccccc2C1=O | [9 empty] | Trimethylsilyl triflate | Trimethylsilyl triflate | O=S(=O)(O[Si](C)(C)C)C(F)(F)F | 1 h, -20 ℃ | 0 | 60 | O([C@@H]1[C@@H]([C@@H](OC(C)=O)[C@H](OC(C)=O)[C@@H](COC(C)=O)O1)N2C(=O)C=3C(C2=O)=CC=CC3)[C@H]4[C@H](OCC5=CC=C(OC)C=C5)[C@H]([C@H](OCC6=CC=C(OC)C=C6)O[C@@H]4COCC7=CC=C(OC)C=C7)N8C(=O)C=9C(C8=O)=CC=CC9 | a | 0% | O(C(C)=O)[C@@H]1[C@H]([C@H](OC(C(Cl)(Cl)Cl)=N)O[C@H](COC(C)=O)[C@H]1OC(C)=O)N2C(=O)C=3C(C2=O)=CC=CC3.O(CC1=CC=C(OC)C=C1)[C@@H]2[C@H]([C@H](OCC3=CC=C(OC)C=C3)O[C@H](COCC4=CC=C(OC)C=C4)[C@H]2O)N5C(=O)C=6C(C5=O)=CC=CC6>>O([C@@H]1[C@@H]([C@@H](OC(C)=O)[C@H](OC(C)=O)[C@@H](COC(C)=O)O1)N2C(=O)C=3C(C2=O)=CC=CC3)[C@H]4[C@H](OCC5=CC=C(OC)C=C5)[C@H]([C@H](OCC6=CC=C(OC)C=C6)O[C@@H]4COCC7=CC=C(OC)C=C7)N8C(=O)C=9C(C8=O)=CC=CC9
989 | O(C(=O)C1=CC=CC=C1)[C@@H]2[C@@H](OC(=O)C3=CC=CC=C3)[C@@H](OC(C(Cl)(Cl)Cl)=N)O[C@H](C(OC)=O)[C@H]2OC(CCC(C)=O)=O | a | Pyranose | N(C(C)=O)(C(C)=O)[C@@H]1[C@@H](OCC2=CC=CC=C2)[C@H](O)[C@@H](COCC3=CC=CC=C3)O[C@@H]1OCCCC=C | O-糖 | 1 | 同侧 | 0.03 | 弱给电子基 | -1.535 | [H]N(C(C)=O)C(C)=O | [9 empty] | Trimethylsilyl triflate | Trimethylsilyl triflate | O=S(=O)(O[Si](C)(C)C)C(F)(F)F | 0℃ | 0 |  | O([C@H]1[C@H](OCC2=CC=CC=C2)[C@@H](N(C(C)=O)C(C)=O)[C@@H](OCCCC=C)O[C@@H]1COCC3=CC=CC=C3)[C@@H]4[C@H](OC(=O)C5=CC=CC=C5)[C@@H](OC(=O)C6=CC=CC=C6)[C@H](OC(CCC(C)=O)=O)[C@@H](C(OC)=O)O4 | a | 0% | O(C(=O)C1=CC=CC=C1)[C@@H]2[C@@H](OC(=O)C3=CC=CC=C3)[C@@H](OC(C(Cl)(Cl)Cl)=N)O[C@H](C(OC)=O)[C@H]2OC(CCC(C)=O)=O.N(C(C)=O)(C(C)=O)[C@@H]1[C@@H](OCC2=CC=CC=C2)[C@H](O)[C@@H](COCC3=CC=CC=C3)O[C@@H]1OCCCC=C>>O([C@H]1[C@H](OCC2=CC=CC=C2)[C@@H](N(C(C)=O)C(C)=O)[C@@H](OCCCC=C)O[C@@H]1COCC3=CC=CC=C3)[C@@H]4[C@H](OC(=O)C5=CC=CC=C5)[C@@H](OC(=O)C6=CC=CC=C6)[C@H](OC(CCC(C)=O)=O)[C@@H](C(OC)=O)O4
990 | O(C(C)=O)[C@@H]1[C@@H](OC(C)=O)[C@@H](OC(C(Cl)(Cl)Cl)=N)O[C@H](COC(C)=O)[C@@H]1OC(C)=O | a | Pyranose | O=C1N(C(=O)C=2C1=CC=CC2)[C@H]3[C@H](SCC)O[C@H](COCC4=CC=CC=C4)[C@@H](O)[C@@H]3O | S-糖 | 1 | 同侧 | 0.03 | 弱给电子基 | -1.841 | [H]N1C(=O)c2ccccc2C1=O | [9 empty] | Trimethylsilyl triflate | Trimethylsilyl triflate | O=S(=O)(O[Si](C)(C)C)C(F)(F)F | -10℃ | -10 |  | S(CC)[C@H]1[C@@H]([C@@H](O)[C@H](O[C@@H]2[C@H](OC(C)=O)[C@@H](OC(C)=O)[C@@H](OC(C)=O)[C@@H](COC(C)=O)O2)[C@@H](COCC3=CC=CC=C3)O1)N4C(=O)C=5C(C4=O)=CC=CC5 | a | 0% | O(C(C)=O)[C@@H]1[C@@H](OC(C)=O)[C@@H](OC(C(Cl)(Cl)Cl)=N)O[C@H](COC(C)=O)[C@@H]1OC(C)=O.O=C1N(C(=O)C=2C1=CC=CC2)[C@H]3[C@H](SCC)O[C@H](COCC4=CC=CC=C4)[C@@H](O)[C@@H]3O>>S(CC)[C@H]1[C@@H]([C@@H](O)[C@H](O[C@@H]2[C@H](OC(C)=O)[C@@H](OC(C)=O)[C@@H](OC(C)=O)[C@@H](COC(C)=O)O2)[C@@H](COCC3=CC=CC=C3)O1)N4C(=O)C=5C(C4=O)=CC=CC5
991 | O(C(C)=O)[C@@H]1[C@@H](OC(C)=O)[C@@H](OC(C(Cl)(Cl)Cl)=N)O[C@H](COC(C)=O)[C@@H]1OC(C)=O | a | Pyranose | [Si](OC[C@H]1O[C@@H](OCC=C)[C@H](NC(C)=O)[C@@H](O)[C@@H]1O)(C(C)(C)C)(C2=CC=CC=C2)C3=CC=CC=C3 | O-糖 | 1 | 同侧 | -0.005 | 弱给电子基 | -1.039 | [H]NC(C)=O | [9 empty] | Boron trifluoride etherate | Boron trifluoride etherate | [F-][B+3]([F-])([F-])O(CC)CC |  |  |  | [Si](OC[C@@H]1[C@@H](O[C@@H]2[C@H](OC(C)=O)[C@@H](OC(C)=O)[C@@H](OC(C)=O)[C@@H](COC(C)=O)O2)[C@H](O)[C@@H](NC(C)=O)[C@H](OCC=C)O1)(C(C)(C)C)(C3=CC=CC=C3)C4=CC=CC=C4 | a | 0% | O(C(C)=O)[C@@H]1[C@@H](OC(C)=O)[C@@H](OC(C(Cl)(Cl)Cl)=N)O[C@H](COC(C)=O)[C@@H]1OC(C)=O.[Si](OC[C@H]1O[C@@H](OCC=C)[C@H](NC(C)=O)[C@@H](O)[C@@H]1O)(C(C)(C)C)(C2=CC=CC=C2)C3=CC=CC=C3>>[Si](OC[C@@H]1[C@@H](O[C@@H]2[C@H](OC(C)=O)[C@@H](OC(C)=O)[C@@H](OC(C)=O)[C@@H](COC(C)=O)O2)[C@H](O)[C@@H](NC(C)=O)[C@H](OCC=C)O1)(C(C)(C)C)(C3=CC=CC=C3)C4=CC=CC=C4
992 | O(C(C)=O)[C@@H]1[C@@H](OC(C)=O)[C@@H](OC(C(Cl)(Cl)Cl)=N)O[C@H](COC(C)=O)[C@@H]1OC(C)=O | a | Pyranose | [Si](OC[C@H]1O[C@@H](N=[N+]=[N-])[C@H](NC(C)=O)[C@@H](O)[C@@H]1O)(C(C)(C)C)(C2=CC=CC=C2)C3=CC=CC=C3 | N-糖 | 1 | 同侧 | 0.38 | 中等吸电子基 | -0.82 | [H]N=[N+]=[N-] | [9 empty] | Boron trifluoride etherate | Boron trifluoride etherate | [F-][B+3]([F-])([F-])O(CC)CC |  |  |  | [Si](OC[C@@H]1[C@@H](O[C@@H]2[C@H](OC(C)=O)[C@@H](OC(C)=O)[C@@H](OC(C)=O)[C@@H](COC(C)=O)O2)[C@H](O)[C@@H](NC(C)=O)[C@H](N=[N+]=[N-])O1)(C(C)(C)C)(C3=CC=CC=C3)C4=CC=CC=C4 | a | 0% | O(C(C)=O)[C@@H]1[C@@H](OC(C)=O)[C@@H](OC(C(Cl)(Cl)Cl)=N)O[C@H](COC(C)=O)[C@@H]1OC(C)=O.[Si](OC[C@H]1O[C@@H](N=[N+]=[N-])[C@H](NC(C)=O)[C@@H](O)[C@@H]1O)(C(C)(C)C)(C2=CC=CC=C2)C3=CC=CC=C3>>[Si](OC[C@@H]1[C@@H](O[C@@H]2[C@H](OC(C)=O)[C@@H](OC(C)=O)[C@@H](OC(C)=O)[C@@H](COC(C)=O)O2)[C@H](O)[C@@H](NC(C)=O)[C@H](N=[N+]=[N-])O1)(C(C)(C)C)(C3=CC=CC=C3)C4=CC=CC=C4
993 | O(C(C)=O)[C@@H]1[C@@H](OC(C)=O)[C@@H](OC(C(Cl)(Cl)Cl)=N)O[C@H](COCC2=CC=CC=C2)[C@@H]1OC(C)=O | a | Pyranose | O=C1N(C(=O)C=2C1=CC=CC2)[C@H]3[C@H](SC4=CC=CC=C4)O[C@H](COCC5=CC=CC=C5)[C@@H](O)[C@@H]3O | S-糖 | 1 | 同侧 | 0.03 | 弱给电子基 | -1.841 | [H]N1C(=O)c2ccccc2C1=O | [9 empty] | Trimethylsilyl triflate | Trimethylsilyl triflate | O=S(=O)(O[Si](C)(C)C)C(F)(F)F | 0℃ | 0 |  | S([C@H]1[C@@H]([C@@H](O)[C@H](O[C@@H]2[C@H](OC(C)=O)[C@@H](OC(C)=O)[C@@H](OC(C)=O)[C@@H](COCC3=CC=CC=C3)O2)[C@@H](COCC4=CC=CC=C4)O1)N5C(=O)C=6C(C5=O)=CC=CC6)C7=CC=CC=C7 | a | 0% | O(C(C)=O)[C@@H]1[C@@H](OC(C)=O)[C@@H](OC(C(Cl)(Cl)Cl)=N)O[C@H](COCC2=CC=CC=C2)[C@@H]1OC(C)=O.O=C1N(C(=O)C=2C1=CC=CC2)[C@H]3[C@H](SC4=CC=CC=C4)O[C@H](COCC5=CC=CC=C5)[C@@H](O)[C@@H]3O>>S([C@H]1[C@@H]([C@@H](O)[C@H](O[C@@H]2[C@H](OC(C)=O)[C@@H](OC(C)=O)[C@@H](OC(C)=O)[C@@H](COCC3=CC=CC=C3)O2)[C@@H](COCC4=CC=CC=C4)O1)N5C(=O)C=6C(C5=O)=CC=CC6)C7=CC=CC=C7
994 | O(CC1=CC=CC=C1)[C@@H]2[C@H]([C@H](OC(C(Cl)(Cl)Cl)=N)O[C@H](COCC3=CC=CC=C3)[C@H]2OC(COC4=CC=CC=C4)=O)N5C(=O)C(C)=C(C)C5=O | b | Pyranose | O(CC1=CC=CC=C1)[C@@H]2[C@H]([C@H](OCC3=CC=CC=C3)O[C@H](COCC4=CC=CC=C4)[C@H]2O)N5C(=O)C(C)=C(C)C5=O | O-糖 | 1 | 同侧 | 0.03 | 弱给电子基 | -1.761 | [H]N1C(=O)C(C)=C(C)C1=O | Acetonitrile | N#CC | 26.8 | -239.4 | 41.05 | 3.92 | 37.5 | -45 | 81.6 | [6 empty] | O([C@@H]1[C@@H]([C@@H](OCC2=CC=CC=C2)[C@H](OC(COC3=CC=CC=C3)=O)[C@@H](COCC4=CC=CC=C4)O1)N5C(=O)C(C)=C(C)C5=O)[C@H]6[C@H](OCC7=CC=CC=C7)[C@H]([C@H](OCC8=CC=CC=C8)O[C@@H]6COCC9=CC=CC=C9)N%10C(=O)C(C)=C(C)C%10=O | a | 0% | O(CC1=CC=CC=C1)[C@@H]2[C@H]([C@H](OC(C(Cl)(Cl)Cl)=N)O[C@H](COCC3=CC=CC=C3)[C@H]2OC(COC4=CC=CC=C4)=O)N5C(=O)C(C)=C(C)C5=O.O(CC1=CC=CC=C1)[C@@H]2[C@H]([C@H](OCC3=CC=CC=C3)O[C@H](COCC4=CC=CC=C4)[C@H]2O)N5C(=O)C(C)=C(C)C5=O>>O([C@@H]1[C@@H]([C@@H](OCC2=CC=CC=C2)[C@H](OC(COC3=CC=CC=C3)=O)[C@@H](COCC4=CC=CC=C4)O1)N5C(=O)C(C)=C(C)C5=O)[C@H]6[C@H](OCC7=CC=CC=C7)[C@H]([C@H](OCC8=CC=CC=C8)O[C@@H]6COCC9=CC=CC=C9)N%10C(=O)C(C)=C(C)C%10=O
995 | O(C(C)=O)[C@@H]1[C@@H](NC(C(F)(F)F)=O)[C@H](OC(C(Cl)(Cl)Cl)=N)O[C@H](COC(C)=O)[C@H]1OC(C)=O | b | Pyranose | N(C(C)=O)[C@@H]1[C@@H](OC(C)=O)[C@H](O)[C@@H](COC(C)=O)O[C@@H]1OC(C)=O | O-糖 | 1 | 同侧 | -0.005 | 弱给电子基 | -1.039 | [H]NC(C)=O | Dichloromethane | ClCCl | 18.2 | -172.1 | 84.93 | 1.6 | 8.93 | -95 | 39.75 |  |  |  | 1h,rt | 25 | 60 | O([C@H]1[C@H](OC(C)=O)[C@@H](NC(C)=O)[C@@H](OC(C)=O)O[C@@H]1COC(C)=O)[C@@H]2[C@H](NC(C(F)(F)F)=O)[C@@H](OC(C)=O)[C@H](OC(C)=O)[C@@H](COC(C)=O)O2 | a | 0% | O(C(C)=O)[C@@H]1[C@@H](NC(C(F)(F)F)=O)[C@H](OC(C(Cl)(Cl)Cl)=N)O[C@H](COC(C)=O)[C@H]1OC(C)=O.N(C(C)=O)[C@@H]1[C@@H](OC(C)=O)[C@H](O)[C@@H](COC(C)=O)O[C@@H]1OC(C)=O>>O([C@H]1[C@H](OC(C)=O)[C@@H](NC(C)=O)[C@@H](OC(C)=O)O[C@@H]1COC(C)=O)[C@@H]2[C@H](NC(C(F)(F)F)=O)[C@@H](OC(C)=O)[C@H](OC(C)=O)[C@@H](COC(C)=O)O2
996 | O(C(C(Cl)(Cl)Cl)=N)[C@@H]1[C@H](OC(C)=O)[C@@H](F)[C@@H](OC(C)=O)[C@@H](COC(C)=O)O1 | a | Pyranose | S([C@H]1[C@@H]([C@@H](OC(C)=O)[C@H](O)[C@@H](COCC2=CC3=C(C=C2)C=CC=C3)O1)N4C(=O)C=5C(C4=O)=CC=CC5)C6=CC=CC=C6 | S-糖 | 1 | 同侧 | 0.03 | 弱给电子基 | -1.841 | [H]N1C(=O)c2ccccc2C1=O | Dichloromethane | ClCCl | 18.2 | -172.1 | 84.93 | 1.6 | 8.93 | -95 | 39.75 |  |  |  | 2h,-65℃ | 0 | 120 | S([C@H]1[C@@H]([C@@H](O)[C@H](O[C@@H]2[C@H](OC(C)=O)[C@@H](F)[C@@H](OC(C)=O)[C@@H](COC(C)=O)O2)[C@@H](COCC3=CC4=C(C=C3)C=CC=C4)O1)N5C(=O)C=6C(C5=O)=CC=CC6)C7=CC=CC=C7 | a | 0% | O(C(C(Cl)(Cl)Cl)=N)[C@@H]1[C@H](OC(C)=O)[C@@H](F)[C@@H](OC(C)=O)[C@@H](COC(C)=O)O1.S([C@H]1[C@@H]([C@@H](OC(C)=O)[C@H](O)[C@@H](COCC2=CC3=C(C=C2)C=CC=C3)O1)N4C(=O)C=5C(C4=O)=CC=CC5)C6=CC=CC=C6>>S([C@H]1[C@@H]([C@@H](O)[C@H](O[C@@H]2[C@H](OC(C)=O)[C@@H](F)[C@@H](OC(C)=O)[C@@H](COC(C)=O)O2)[C@@H](COCC3=CC4=C(C=C3)C=CC=C4)O1)N5C(=O)C=6C(C5=O)=CC=CC6)C7=CC=CC=C7
997 | O(C(C)=O)[C@H]1[C@@H](OC(C(Cl)(Cl)Cl)=N)O[C@H](COC(C)=O)[C@H](F)[C@@H]1OC(C)=O | a | Pyranose | O=C1N(C(=O)C=2C1=CC=CC2)[C@H]3[C@H](SC4=CC=CC=C4)O[C@H](COC(C(C)(C)C)=O)[C@@H](O)[C@@H]3O | S-糖 | 1 | 同侧 | 0.03 | 弱给电子基 | -1.841 | [H]N1C(=O)c2ccccc2C1=O | Dichloromethane | ClCCl | 18.2 | -172.1 | 84.93 | 1.6 | 8.93 | -95 | 39.75 |  |  |  | 2h,-70--65℃ | -5 | 120 | S([C@H]1[C@@H]([C@@H](O)[C@H](O[C@@H]2[C@H](OC(C)=O)[C@@H](OC(C)=O)[C@@H](F)[C@@H](COC(C)=O)O2)[C@@H](COC(C(C)(C)C)=O)O1)N3C(=O)C=4C(C3=O)=CC=CC4)C5=CC=CC=C5 | a | 0% | O(C(C)=O)[C@H]1[C@@H](OC(C(Cl)(Cl)Cl)=N)O[C@H](COC(C)=O)[C@H](F)[C@@H]1OC(C)=O.O=C1N(C(=O)C=2C1=CC=CC2)[C@H]3[C@H](SC4=CC=CC=C4)O[C@H](COC(C(C)(C)C)=O)[C@@H](O)[C@@H]3O>>S([C@H]1[C@@H]([C@@H](O)[C@H](O[C@@H]2[C@H](OC(C)=O)[C@@H](OC(C)=O)[C@@H](F)[C@@H](COC(C)=O)O2)[C@@H](COC(C(C)(C)C)=O)O1)N3C(=O)C=4C(C3=O)=CC=CC4)C5=CC=CC=C5
998 | O(C(=O)C1=CC=CC=C1)[C@H]2[C@@H](OC(=O)C3=CC=CC=C3)[C@@H](COC(=O)C4=CC=CC=C4)OC(OC(C(Cl)(Cl)Cl)=N)[C@@H]2OC(=O)C5=CC=CC=C5 | & | Pyranose | N(C(C)=O)[C@H]1[C@H](OCC2=CC=CC=C2)O[C@H](COC(=O)C3=CC=CC=C3)[C@@H](O)[C@H]1OCC=C | O-糖 | 1 | 同侧 | -0.005 | 弱给电子基 | -1.039 | [H]NC(C)=O | Dichloromethane | ClCCl | 18.2 | -172.1 | 84.93 | 1.6 | 8.93 | -95 | 39.75 | [6 empty] | O(C(=O)C1=CC=CC=C1)[C@@H]2[C@H](O[C@H]3[C@@H](OCC=C)[C@@H](NC(C)=O)[C@H](OCC4=CC=CC=C4)O[C@@H]3COC(=O)C5=CC=CC=C5)O[C@H](COC(=O)C6=CC=CC=C6)[C@H](OC(=O)C7=CC=CC=C7)[C@@H]2OC(=O)C8=CC=CC=C8 | a | 0% | O(C(=O)C1=CC=CC=C1)[C@H]2[C@@H](OC(=O)C3=CC=CC=C3)[C@@H](COC(=O)C4=CC=CC=C4)OC(OC(C(Cl)(Cl)Cl)=N)[C@@H]2OC(=O)C5=CC=CC=C5.N(C(C)=O)[C@H]1[C@H](OCC2=CC=CC=C2)O[C@H](COC(=O)C3=CC=CC=C3)[C@@H](O)[C@H]1OCC=C>>O(C(=O)C1=CC=CC=C1)[C@@H]2[C@H](O[C@H]3[C@@H](OCC=C)[C@@H](NC(C)=O)[C@H](OCC4=CC=CC=C4)O[C@@H]3COC(=O)C5=CC=CC=C5)O[C@H](COC(=O)C6=CC=CC=C6)[C@H](OC(=O)C7=CC=CC=C7)[C@@H]2OC(=O)C8=CC=CC=C8
999 | O(C(C)=O)[C@@H]1[C@@H](OC(C)=O)[C@@H](OC(C(Cl)(Cl)Cl)=N)O[C@H](C(OC)=O)[C@H]1OC(C)=O | a | Pyranose | O(C(C)=O)[C@@H]1[C@@H](N=[N+]=[N-])[C@H](OCCCC=C)O[C@H](COC(C)=O)[C@H]1O | O-糖 | 1 | 同侧 | 0.38 | 中等吸电子基 | -0.82 | [H]N=[N+]=[N-] | Dichloromethane | ClCCl | 18.2 | -172.1 | 84.93 | 1.6 | 8.93 | -95 | 39.75 |  |  |  | 0℃,5min | 0 | 5 | O([C@H]1[C@H](OC(C)=O)[C@@H](N=[N+]=[N-])[C@H](OCCCC=C)O[C@@H]1COC(C)=O)[C@@H]2[C@H](OC(C)=O)[C@@H](OC(C)=O)[C@H](OC(C)=O)[C@@H](C(OC)=O)O2 | a | 0% | O(C(C)=O)[C@@H]1[C@@H](OC(C)=O)[C@@H](OC(C(Cl)(Cl)Cl)=N)O[C@H](C(OC)=O)[C@H]1OC(C)=O.O(C(C)=O)[C@@H]1[C@@H](N=[N+]=[N-])[C@H](OCCCC=C)O[C@H](COC(C)=O)[C@H]1O>>O([C@H]1[C@H](OC(C)=O)[C@@H](N=[N+]=[N-])[C@H](OCCCC=C)O[C@@H]1COC(C)=O)[C@@H]2[C@H](OC(C)=O)[C@@H](OC(C)=O)[C@H](OC(C)=O)[C@@H](C(OC)=O)O2
1000 | O(CC1=CC=CC=C1)[C@@H]2[C@H](OC(CCC(C)=O)=O)[C@@H](OC(C(Cl)(Cl)Cl)=N)O[C@H](C)[C@H]2NC([C@@H](CCOC(C)=O)OC(C)=O)=O | a | Pyranose | O(CC1=CC=CC=C1)[C@H]2[C@H](NC([C@@H](CCOC(C)=O)OC(C)=O)=O)[C@@H](C)O[C@H](OC(C)=O)[C@H]2O | C-糖 | 1 | 同侧 | 0.135 | 弱吸电子基 | -2.631 | [H]NC(=O)[C@@H](CCOC(C)=O)OC(C)=O | Dichloromethane,Toluene | ClCCl,C=1C=CC(=CC1)C | 18.2,16.3 | -172.1,-159.8 | 84.93,92.14 | 1.6,0.4 | 8.93,2.4 | -95,-94.9 | 39.75,110.6 |  |  |  | 30min,rt | 25 | 30 | O([C@@H]1[C@@H](OCC2=CC=CC=C2)[C@H](NC([C@@H](CCOC(C)=O)OC(C)=O)=O)[C@@H](C)O[C@@H]1OC(C)=O)[C@@H]3[C@@H](OC(CCC(C)=O)=O)[C@@H](OCC4=CC=CC=C4)[C@H](NC([C@@H](CCOC(C)=O)OC(C)=O)=O)[C@@H](C)O3 | b | 0% | O(CC1=CC=CC=C1)[C@@H]2[C@H](OC(CCC(C)=O)=O)[C@@H](OC(C(Cl)(Cl)Cl)=N)O[C@H](C)[C@H]2NC([C@@H](CCOC(C)=O)OC(C)=O)=O.O(CC1=CC=CC=C1)[C@H]2[C@H](NC([C@@H](CCOC(C)=O)OC(C)=O)=O)[C@@H](C)O[C@H](OC(C)=O)[C@H]2O>>O([C@@H]1[C@@H](OCC2=CC=CC=C2)[C@H](NC([C@@H](CCOC(C)=O)OC(C)=O)=O)[C@@H](C)O[C@@H]1OC(C)=O)[C@@H]3[C@@H](OC(CCC(C)=O)=O)[C@@H](OCC4=CC=CC=C4)[C@H](NC([C@@H](CCOC(C)=O)OC(C)=O)=O)[C@@H](C)O3
1001 | O(C(C(Cl)(Cl)Cl)=N)[C@@H]1[C@H](OC(=O)C2=CC=CC=C2)C[C@@H](OC(C)=O)[C@@H](COC(=O)C3=CC=CC=C3)O1 | a | Pyranose | O=C1N(C(=O)C=2C1=CC=CC2)[C@H]3[C@H](SC4=CC=CC=C4)O[C@H](COCC5=CC=CC=C5)[C@@H](O)[C@@H]3O | S-糖 | 1 | 同侧 | 0.03 | 弱给电子基 | -1.841 | [H]N1C(=O)c2ccccc2C1=O | Dichloromethane | ClCCl | 18.2 | -172.1 | 84.93 | 1.6 | 8.93 | -95 | 39.75 |  |  |  | 40min,rt | 25 | 40 | S([C@H]1[C@@H]([C@@H](O)[C@H](O[C@@H]2[C@H](OC(=O)C3=CC=CC=C3)C[C@@H](OC(C)=O)[C@@H](COC(=O)C4=CC=CC=C4)O2)[C@@H](COCC5=CC=CC=C5)O1)N6C(=O)C=7C(C6=O)=CC=CC7)C8=CC=CC=C8 | a | 0% | O(C(C(Cl)(Cl)Cl)=N)[C@@H]1[C@H](OC(=O)C2=CC=CC=C2)C[C@@H](OC(C)=O)[C@@H](COC(=O)C3=CC=CC=C3)O1.O=C1N(C(=O)C=2C1=CC=CC2)[C@H]3[C@H](SC4=CC=CC=C4)O[C@H](COCC5=CC=CC=C5)[C@@H](O)[C@@H]3O>>S([C@H]1[C@@H]([C@@H](O)[C@H](O[C@@H]2[C@H](OC(=O)C3=CC=CC=C3)C[C@@H](OC(C)=O)[C@@H](COC(=O)C4=CC=CC=C4)O2)[C@@H](COCC5=CC=CC=C5)O1)N6C(=O)C=7C(C6=O)=CC=CC7)C8=CC=CC=C8
1002 | O(CC1=CC=CC=C1)[C@H]2[C@]3([C@](O[C@H](OC(C(Cl)(Cl)Cl)=N)[C@@H]2NC(OCC(Cl)(Cl)Cl)=O)(CO[C@H](O3)C4=CC=CC=C4)[H])[H] | a | Pyranose | N(C(OCC(Cl)(Cl)Cl)=O)[C@@H]1[C@@H](OCC2=CC=CC=C2)[C@H](O)[C@@H](COCC3=CC=CC=C3)O[C@@H]1OCC=C | O-糖 | 1 | 同侧 | 0.36 | 中等吸电子基 | -1.713 | [H]NC(=O)OCC(Cl)(Cl)Cl | Dichloromethane | ClCCl | 18.2 | -172.1 | 84.93 | 1.6 | 8.93 | -95 | 39.75 |  |  |  | 15min,-15℃ | 0 | 15 | O([C@H]1[C@H](OCC2=CC=CC=C2)[C@@H](NC(OCC(Cl)(Cl)Cl)=O)[C@@H](OCC=C)O[C@@H]1COCC3=CC=CC=C3)[C@@H]4[C@H](NC(OCC(Cl)(Cl)Cl)=O)[C@@H](OCC5=CC=CC=C5)[C@]6([C@](O4)(CO[C@H](O6)C7=CC=CC=C7)[H])[H] | a | 0% | O(CC1=CC=CC=C1)[C@H]2[C@]3([C@](O[C@H](OC(C(Cl)(Cl)Cl)=N)[C@@H]2NC(OCC(Cl)(Cl)Cl)=O)(CO[C@H](O3)C4=CC=CC=C4)[H])[H].N(C(OCC(Cl)(Cl)Cl)=O)[C@@H]1[C@@H](OCC2=CC=CC=C2)[C@H](O)[C@@H](COCC3=CC=CC=C3)O[C@@H]1OCC=C>>O([C@H]1[C@H](OCC2=CC=CC=C2)[C@@H](NC(OCC(Cl)(Cl)Cl)=O)[C@@H](OCC=C)O[C@@H]1COCC3=CC=CC=C3)[C@@H]4[C@H](NC(OCC(Cl)(Cl)Cl)=O)[C@@H](OCC5=CC=CC=C5)[C@]6([C@](O4)(CO[C@H](O6)C7=CC=CC=C7)[H])[H]
1003 | O(C(C)=O)[C@@H]1[C@H]([C@H](OC(C(Cl)(Cl)Cl)=N)O[C@H](COC(C)=O)[C@H]1OC(C)=O)N2C(=O)C=3C(C2=O)=CC=CC3 | b | Pyranose | O(C(=O)C1=CC=CC=C1)[C@@H]2[C@H]([C@H](OCC=C)O[C@H](COC(=O)C3=CC=CC=C3)[C@H]2O)N4C(=O)C=5C(C4=O)=CC=CC5 | O-糖 | 1 | 同侧 | 0.03 | 弱给电子基 | -1.841 | [H]N1C(=O)c2ccccc2C1=O | Dichloromethane | ClCCl | 18.2 | -172.1 | 84.93 | 1.6 | 8.93 | -95 | 39.75 | [6 empty] | O([C@@H]1[C@@H]([C@@H](OC(C)=O)[C@H](OC(C)=O)[C@@H](COC(C)=O)O1)N2C(=O)C=3C(C2=O)=CC=CC3)[C@H]4[C@H](OC(=O)C5=CC=CC=C5)[C@H]([C@H](OCC=C)O[C@@H]4COC(=O)C6=CC=CC=C6)N7C(=O)C=8C(C7=O)=CC=CC8 | a | 0% | O(C(C)=O)[C@@H]1[C@H]([C@H](OC(C(Cl)(Cl)Cl)=N)O[C@H](COC(C)=O)[C@H]1OC(C)=O)N2C(=O)C=3C(C2=O)=CC=CC3.O(C(=O)C1=CC=CC=C1)[C@@H]2[C@H]([C@H](OCC=C)O[C@H](COC(=O)C3=CC=CC=C3)[C@H]2O)N4C(=O)C=5C(C4=O)=CC=CC5>>O([C@@H]1[C@@H]([C@@H](OC(C)=O)[C@H](OC(C)=O)[C@@H](COC(C)=O)O1)N2C(=O)C=3C(C2=O)=CC=CC3)[C@H]4[C@H](OC(=O)C5=CC=CC=C5)[C@H]([C@H](OCC=C)O[C@@H]4COC(=O)C6=CC=CC=C6)N7C(=O)C=8C(C7=O)=CC=CC8
1004 | O(C(C)=O)[C@@H]1[C@@H](OC(C)=O)[C@H](OC(C(Cl)(Cl)Cl)=N)O[C@H](COC(C)=O)[C@@H]1OC(C)=O | b | Pyranose | N(C(C)=O)[C@@H]1[C@@H](OCC2=CC=CC=C2)[C@H](O)[C@@H](COCC3=CC=CC=C3)O[C@H]1OCCCCCCCC | O-糖 | 1 | 同侧 | -0.005 | 弱给电子基 | -1.039 | [H]NC(C)=O | Dichloromethane | ClCCl | 18.2 | -172.1 | 84.93 | 1.6 | 8.93 | -95 | 39.75 |  |  |  | -20℃ | -20 |  | O([C@H]1[C@H](OCC2=CC=CC=C2)[C@@H](NC(C)=O)[C@H](OCCCCCCCC)O[C@@H]1COCC3=CC=CC=C3)[C@@H]4[C@H](OC(C)=O)[C@@H](OC(C)=O)[C@@H](OC(C)=O)[C@@H](COC(C)=O)O4 | a | 0% | O(C(C)=O)[C@@H]1[C@@H](OC(C)=O)[C@H](OC(C(Cl)(Cl)Cl)=N)O[C@H](COC(C)=O)[C@@H]1OC(C)=O.N(C(C)=O)[C@@H]1[C@@H](OCC2=CC=CC=C2)[C@H](O)[C@@H](COCC3=CC=CC=C3)O[C@H]1OCCCCCCCC>>O([C@H]1[C@H](OCC2=CC=CC=C2)[C@@H](NC(C)=O)[C@H](OCCCCCCCC)O[C@@H]1COCC3=CC=CC=C3)[C@@H]4[C@H](OC(C)=O)[C@@H](OC(C)=O)[C@@H](OC(C)=O)[C@@H](COC(C)=O)O4
1005 | O(C(C)=O)[C@@H]1[C@@H](OC(C)=O)[C@@H](OC(C(Cl)(Cl)Cl)=N)O[C@H](COC(C)=O)[C@@H]1OC(C)=O | a | Pyranose | N(C(C)=O)[C@@H]1[C@@H](OC(C)=O)[C@H](O)[C@@H](COC(C)=O)O[C@@H]1OC(C)=O | O-糖 | 1 | 同侧 | -0.005 | 弱给电子基 | -1.039 | [H]NC(C)=O | Dichloromethane | ClCCl | 18.2 | -172.1 | 84.93 | 1.6 | 8.93 | -95 | 39.75 |  |  |  | 5h,-20℃ | 0 | 300 | O([C@H]1[C@H](OC(C)=O)[C@@H](NC(C)=O)[C@@H](OC(C)=O)O[C@@H]1COC(C)=O)[C@@H]2[C@H](OC(C)=O)[C@@H](OC(C)=O)[C@@H](OC(C)=O)[C@@H](COC(C)=O)O2 | a | 0% | O(C(C)=O)[C@@H]1[C@@H](OC(C)=O)[C@@H](OC(C(Cl)(Cl)Cl)=N)O[C@H](COC(C)=O)[C@@H]1OC(C)=O.N(C(C)=O)[C@@H]1[C@@H](OC(C)=O)[C@H](O)[C@@H](COC(C)=O)O[C@@H]1OC(C)=O>>O([C@H]1[C@H](OC(C)=O)[C@@H](NC(C)=O)[C@@H](OC(C)=O)O[C@@H]1COC(C)=O)[C@@H]2[C@H](OC(C)=O)[C@@H](OC(C)=O)[C@@H](OC(C)=O)[C@@H](COC(C)=O)O2
1006 | O(C(C)=O)[C@@H]1[C@@H](OC(C)=O)[C@@H](OC(C(Cl)(Cl)Cl)=N)O[C@H](COC(C)=O)[C@@H]1OC(C)=O | a | Pyranose | N(C(C)=O)[C@@H]1[C@@H](OC(C)=O)[C@H](O)[C@@H](COC(C)=O)O[C@@H]1OC(C)=O | O-糖 | 1 | 同侧 | -0.005 | 弱给电子基 | -1.039 | [H]NC(C)=O | Dichloromethane | ClCCl | 18.2 | -172.1 | 84.93 | 1.6 | 8.93 | -95 | 39.75 |  |  |  | 5h,-20℃ | 0 | 300 | O([C@H]1[C@H](OC(C)=O)[C@@H](NC(C)=O)[C@@H](OC(C)=O)O[C@@H]1COC(C)=O)[C@@H]2[C@H](OC(C)=O)[C@@H](OC(C)=O)[C@@H](OC(C)=O)[C@@H](COC(C)=O)O2 | a | 0% | O(C(C)=O)[C@@H]1[C@@H](OC(C)=O)[C@@H](OC(C(Cl)(Cl)Cl)=N)O[C@H](COC(C)=O)[C@@H]1OC(C)=O.N(C(C)=O)[C@@H]1[C@@H](OC(C)=O)[C@H](O)[C@@H](COC(C)=O)O[C@@H]1OC(C)=O>>O([C@H]1[C@H](OC(C)=O)[C@@H](NC(C)=O)[C@@H](OC(C)=O)O[C@@H]1COC(C)=O)[C@@H]2[C@H](OC(C)=O)[C@@H](OC(C)=O)[C@@H](OC(C)=O)[C@@H](COC(C)=O)O2
1007 | O(C(C)=O)[C@@H]1[C@@H](OC(C)=O)[C@@H](OC(C(Cl)(Cl)Cl)=N)O[C@H](COC(C)=O)[C@@H]1OC(C)=O | a | Pyranose | N(C(C)=O)[C@@H]1[C@@H](OC(C)=O)[C@H](O)[C@@H](COC(C)=O)O[C@@H]1OC(C)=O | O-糖 | 1 | 同侧 | -0.005 | 弱给电子基 | -1.039 | [H]NC(C)=O | Dichloromethane | ClCCl | 18.2 | -172.1 | 84.93 | 1.6 | 8.93 | -95 | 39.75 |  |  |  | 5h,-20℃ | 0 | 300 | O([C@H]1[C@H](OC(C)=O)[C@@H](NC(C)=O)[C@@H](OC(C)=O)O[C@@H]1COC(C)=O)[C@@H]2[C@H](OC(C)=O)[C@@H](OC(C)=O)[C@@H](OC(C)=O)[C@@H](COC(C)=O)O2 | a | 0% | O(C(C)=O)[C@@H]1[C@@H](OC(C)=O)[C@@H](OC(C(Cl)(Cl)Cl)=N)O[C@H](COC(C)=O)[C@@H]1OC(C)=O.N(C(C)=O)[C@@H]1[C@@H](OC(C)=O)[C@H](O)[C@@H](COC(C)=O)O[C@@H]1OC(C)=O>>O([C@H]1[C@H](OC(C)=O)[C@@H](NC(C)=O)[C@@H](OC(C)=O)O[C@@H]1COC(C)=O)[C@@H]2[C@H](OC(C)=O)[C@@H](OC(C)=O)[C@@H](OC(C)=O)[C@@H](COC(C)=O)O2
1008 | O(C(C)=O)[C@@H]1[C@H]([C@H](OC(C(Cl)(Cl)Cl)=N)O[C@H](COC(C)=O)[C@H]1OC(C)=O)N2C(=O)C=3C(C2=O)=CC=CC3 | b | Pyranose | O(C(=O)C1=CC=CC=C1)[C@@H]2[C@H]([C@H](OCC3=CC=CC=C3)O[C@H](COC(=O)C4=CC=CC=C4)[C@H]2O)N5C(=O)C=6C(C5=O)=CC=CC6 | O-糖 | 1 | 同侧 | 0.03 | 弱给电子基 | -1.841 | [H]N1C(=O)c2ccccc2C1=O | Dichloromethane | ClCCl | 18.2 | -172.1 | 84.93 | 1.6 | 8.93 | -95 | 39.75 | [6 empty] | O([C@@H]1[C@@H]([C@@H](OC(C)=O)[C@H](OC(C)=O)[C@@H](COC(C)=O)O1)N2C(=O)C=3C(C2=O)=CC=CC3)[C@@H]4[C@H](OC(=O)C5=CC=CC=C5)[C@H]([C@H](OCC6=CC=CC=C6)O[C@@H]4COC(=O)C7=CC=CC=C7)N8C(=O)C=9C(C8=O)=CC=CC9 | a | 0% | O(C(C)=O)[C@@H]1[C@H]([C@H](OC(C(Cl)(Cl)Cl)=N)O[C@H](COC(C)=O)[C@H]1OC(C)=O)N2C(=O)C=3C(C2=O)=CC=CC3.O(C(=O)C1=CC=CC=C1)[C@@H]2[C@H]([C@H](OCC3=CC=CC=C3)O[C@H](COC(=O)C4=CC=CC=C4)[C@H]2O)N5C(=O)C=6C(C5=O)=CC=CC6>>O([C@@H]1[C@@H]([C@@H](OC(C)=O)[C@H](OC(C)=O)[C@@H](COC(C)=O)O1)N2C(=O)C=3C(C2=O)=CC=CC3)[C@@H]4[C@H](OC(=O)C5=CC=CC=C5)[C@H]([C@H](OCC6=CC=CC=C6)O[C@@H]4COC(=O)C7=CC=CC=C7)N8C(=O)C=9C(C8=O)=CC=CC9
1009 | O(C(C)=O)[C@@H]1[C@@H](OC(C)=O)[C@@H](OC(C(Cl)(Cl)Cl)=N)O[C@H](C)[C@@H]1OC(C)=O | a | Pyranose | O=C1N(C(=O)C=2C1=CC=CC2)[C@H]3[C@H](SC4=CC=CC=C4)O[C@H](COCC5=CC=CC=C5)[C@@H](O)[C@@H]3O | S-糖 | 1 | 同侧 | 0.03 | 弱给电子基 | -1.841 | [H]N1C(=O)c2ccccc2C1=O | Dichloromethane | ClCCl | 18.2 | -172.1 | 84.93 | 1.6 | 8.93 | -95 | 39.75 |  |  |  | 40min,rt | 25 | 40 | S([C@H]1[C@@H]([C@@H](O)[C@H](O[C@@H]2[C@H](OC(C)=O)[C@@H](OC(C)=O)[C@@H](OC(C)=O)[C@@H](C)O2)[C@@H](COCC3=CC=CC=C3)O1)N4C(=O)C=5C(C4=O)=CC=CC5)C6=CC=CC=C6 | a | 0% | O(C(C)=O)[C@@H]1[C@@H](OC(C)=O)[C@@H](OC(C(Cl)(Cl)Cl)=N)O[C@H](C)[C@@H]1OC(C)=O.O=C1N(C(=O)C=2C1=CC=CC2)[C@H]3[C@H](SC4=CC=CC=C4)O[C@H](COCC5=CC=CC=C5)[C@@H](O)[C@@H]3O>>S([C@H]1[C@@H]([C@@H](O)[C@H](O[C@@H]2[C@H](OC(C)=O)[C@@H](OC(C)=O)[C@@H](OC(C)=O)[C@@H](C)O2)[C@@H](COCC3=CC=CC=C3)O1)N4C(=O)C=5C(C4=O)=CC=CC5)C6=CC=CC=C6
1010 | O(C(C)=O)[C@@H]1[C@@H](OC(C)=O)[C@@H](OC(C(Cl)(Cl)Cl)=N)O[C@H](COC(C)=O)[C@@H]1OC(C)=O | a | Pyranose | O(CC1=CC=CC=C1)[C@@H]2[C@@H](OCC3=CC=CC=C3)[C@@H](O[C@@H]4[C@@H](N=[N+]=[N-])[C@@H](OC5=CC=C(OC)C=C5)O[C@H](COCC6=CC=CC=C6)[C@H]4O)O[C@H](COCC7=CC=CC=C7)[C@@H]2OCC8=CC=CC=C8 | O-糖 | 2 | 同侧 | 0.38 | 中等吸电子基 | -0.82 | [H]N=[N+]=[N-] | Dichloromethane | ClCCl | 18.2 | -172.1 | 84.93 | 1.6 | 8.93 | -95 | 39.75 |  |  |  | 1h,rt | 25 | 60 | O([C@H]1[C@H](O[C@@H]2[C@H](OC(C)=O)[C@@H](OC(C)=O)[C@@H](OC(C)=O)[C@@H](COC(C)=O)O2)[C@@H](COCC3=CC=CC=C3)O[C@H](OC4=CC=C(OC)C=C4)[C@@H]1N=[N+]=[N-])[C@@H]5[C@H](OCC6=CC=CC=C6)[C@@H](OCC7=CC=CC=C7)[C@@H](OCC8=CC=CC=C8)[C@@H](COCC9=CC=CC=C9)O5 | a | 0% | O(C(C)=O)[C@@H]1[C@@H](OC(C)=O)[C@@H](OC(C(Cl)(Cl)Cl)=N)O[C@H](COC(C)=O)[C@@H]1OC(C)=O.O(CC1=CC=CC=C1)[C@@H]2[C@@H](OCC3=CC=CC=C3)[C@@H](O[C@@H]4[C@@H](N=[N+]=[N-])[C@@H](OC5=CC=C(OC)C=C5)O[C@H](COCC6=CC=CC=C6)[C@H]4O)O[C@H](COCC7=CC=CC=C7)[C@@H]2OCC8=CC=CC=C8>>O([C@H]1[C@H](O[C@@H]2[C@H](OC(C)=O)[C@@H](OC(C)=O)[C@@H](OC(C)=O)[C@@H](COC(C)=O)O2)[C@@H](COCC3=CC=CC=C3)O[C@H](OC4=CC=C(OC)C=C4)[C@@H]1N=[N+]=[N-])[C@@H]5[C@H](OCC6=CC=CC=C6)[C@@H](OCC7=CC=CC=C7)[C@@H](OCC8=CC=CC=C8)[C@@H](COCC9=CC=CC=C9)O5
1011 | O(CC1=CC=CC=C1)[C@H]2[C@]3([C@](O[C@H](OC(C(Cl)(Cl)Cl)=N)[C@@H]2N=[N+]=[N-])(CO[C@H](O3)C4=CC=CC=C4)[H])[H] | a | Pyranose | N(C(OCC(Cl)(Cl)Cl)=O)[C@@H]1[C@@H](OC(OCC2=CC=CC=C2)=O)[C@H](O)[C@@H](COCC3=CC=CC=C3)O[C@@H]1OCC=C | O-糖 | 1 | 同侧 | 0.36 | 中等吸电子基 | -1.713 | [H]NC(=O)OCC(Cl)(Cl)Cl | Dichloromethane,Hexane | ClCCl,CCCCCC | 18.2,14.7 | -172.1,-147.2 | 84.93, 86.18 | 1.6,0.08 | 8.93,1.9 | -95, -94.3 | 39.75, 68.7 |  |  |  | -60℃ | -60 |  | O([C@H]1[C@H](OC(OCC2=CC=CC=C2)=O)[C@@H](NC(OCC(Cl)(Cl)Cl)=O)[C@@H](OCC=C)O[C@@H]1COCC3=CC=CC=C3)[C@@H]4[C@H](N=[N+]=[N-])[C@@H](OCC5=CC=CC=C5)[C@]6([C@](O4)(CO[C@H](O6)C7=CC=CC=C7)[H])[H] | a | 0% | O(CC1=CC=CC=C1)[C@H]2[C@]3([C@](O[C@H](OC(C(Cl)(Cl)Cl)=N)[C@@H]2N=[N+]=[N-])(CO[C@H](O3)C4=CC=CC=C4)[H])[H].N(C(OCC(Cl)(Cl)Cl)=O)[C@@H]1[C@@H](OC(OCC2=CC=CC=C2)=O)[C@H](O)[C@@H](COCC3=CC=CC=C3)O[C@@H]1OCC=C>>O([C@H]1[C@H](OC(OCC2=CC=CC=C2)=O)[C@@H](NC(OCC(Cl)(Cl)Cl)=O)[C@@H](OCC=C)O[C@@H]1COCC3=CC=CC=C3)[C@@H]4[C@H](N=[N+]=[N-])[C@@H](OCC5=CC=CC=C5)[C@]6([C@](O4)(CO[C@H](O6)C7=CC=CC=C7)[H])[H]
1012 | O(CC1=CC=CC=C1)[C@@H]2[C@H]([C@H](OC(C(Cl)(Cl)Cl)=N)O[C@H](COCC3=CC=CC=C3)[C@H]2OC(C)=O)N4C(=O)C=5C(C4=O)=CC=CC5 | b | Pyranose | O(CC1=CC=CC=C1)[C@@H]2[C@H]([C@H](OCC=C)O[C@H](COC3=CC=C(OC)C=C3)[C@H]2O)N4C(=O)C=5C(C4=O)=CC=CC5 | O-糖 | 1 | 同侧 | 0.03 | 弱给电子基 | -1.841 | [H]N1C(=O)c2ccccc2C1=O | [15 empty] | O([C@@H]1[C@@H]([C@@H](OCC2=CC=CC=C2)[C@H](OC(C)=O)[C@@H](COCC3=CC=CC=C3)O1)N4C(=O)C=5C(C4=O)=CC=CC5)[C@H]6[C@H](OCC7=CC=CC=C7)[C@H]([C@H](OCC=C)O[C@@H]6COC8=CC=C(OC)C=C8)N9C(=O)C=%10C(C9=O)=CC=CC%10 | a | 0% | O(CC1=CC=CC=C1)[C@@H]2[C@H]([C@H](OC(C(Cl)(Cl)Cl)=N)O[C@H](COCC3=CC=CC=C3)[C@H]2OC(C)=O)N4C(=O)C=5C(C4=O)=CC=CC5.O(CC1=CC=CC=C1)[C@@H]2[C@H]([C@H](OCC=C)O[C@H](COC3=CC=C(OC)C=C3)[C@H]2O)N4C(=O)C=5C(C4=O)=CC=CC5>>O([C@@H]1[C@@H]([C@@H](OCC2=CC=CC=C2)[C@H](OC(C)=O)[C@@H](COCC3=CC=CC=C3)O1)N4C(=O)C=5C(C4=O)=CC=CC5)[C@H]6[C@H](OCC7=CC=CC=C7)[C@H]([C@H](OCC=C)O[C@@H]6COC8=CC=C(OC)C=C8)N9C(=O)C=%10C(C9=O)=CC=CC%10
1013 | O([C@@]1(C(OC)=O)O[C@@]([C@@H]([C@@H](COC(C)=O)OC(C)=O)OC(C)=O)([C@H](NC(C)=O)[C@@H](OC(C)=O)C1)[H])[C@@H]2[C@@H](OC(C)=O)[C@H](OC(C(Cl)(Cl)Cl)=N)O[C@H](COCC3=CC=CC=C3)[C@@H]2OC(C)=O | b | Pyranose | O([C@H]1[C@@H](OCC2=CC=CC=C2)[C@H](OCC3=CC=CC=C3)[C@@H](COCC4=CC=CC=C4)O[C@@H]1OCC5=CC=CC=C5)[C@H]6[C@H](N=[N+]=[N-])[C@@H](OCC7=CC=CC=C7)[C@H](O)[C@@H](COCC8=CC=CC=C8)O6 | O-糖 | 2 | 同侧 | 0.38 | 中等吸电子基 | -0.82 | [H]N=[N+]=[N-] | Dichloromethane | ClCCl | 18.2 | -172.1 | 84.93 | 1.6 | 8.93 | -95 | 39.75 | Triethylamine,Trimethylsilyl triflate | Trimethylsilyl triflate | O=S(=O)(O[Si](C)(C)C)C(F)(F)F |  |  |  | O([C@@H]1[C@@H]([C@@H](OC(C)=O)[C@@H](OC(C)=O)[C@@H](COC(C)=O)O1)N2C(=O)C=3C(C2=O)=CC=CC3)[C@@H]4[C@@H](OC(=O)C5=CC=CC=C5)[C@H](O[C@@H]6[C@@H](COCC7=CC=CC=C7)O[C@@H](O[C@@H]8[C@@H](OCC9=CC=CC=C9)[C@H](O[C@H]%10[C@H](OCC%11=CC=CC=C%11)[C@@H](OCC%12=CC=CC=C%12)[C@H](OC%13=CC=C(OC)C=C%13)O[C@@H]%10COCC%14=CC=CC=C%14)O[C@H](COCC%15=CC=CC=C%15)[C@@H]8OC(C)=O)[C@@H]([C@H]6O)N%16C(=O)C=%17C(C%16=O)=CC=CC%17)O[C@H](COC(=O)C%18=CC=CC=C%18)[C@@H]4OC(C)=O | a | 0% | O([C@@]1(C(OC)=O)O[C@@]([C@@H]([C@@H](COC(C)=O)OC(C)=O)OC(C)=O)([C@H](NC(C)=O)[C@@H](OC(C)=O)C1)[H])[C@@H]2[C@@H](OC(C)=O)[C@H](OC(C(Cl)(Cl)Cl)=N)O[C@H](COCC3=CC=CC=C3)[C@@H]2OC(C)=O.O([C@H]1[C@@H](OCC2=CC=CC=C2)[C@H](OCC3=CC=CC=C3)[C@@H](COCC4=CC=CC=C4)O[C@@H]1OCC5=CC=CC=C5)[C@H]6[C@H](N=[N+]=[N-])[C@@H](OCC7=CC=CC=C7)[C@H](O)[C@@H](COCC8=CC=CC=C8)O6>>O([C@@H]1[C@@H]([C@@H](OC(C)=O)[C@@H](OC(C)=O)[C@@H](COC(C)=O)O1)N2C(=O)C=3C(C2=O)=CC=CC3)[C@@H]4[C@@H](OC(=O)C5=CC=CC=C5)[C@H](O[C@@H]6[C@@H](COCC7=CC=CC=C7)O[C@@H](O[C@@H]8[C@@H](OCC9=CC=CC=C9)[C@H](O[C@H]%10[C@H](OCC%11=CC=CC=C%11)[C@@H](OCC%12=CC=CC=C%12)[C@H](OC%13=CC=C(OC)C=C%13)O[C@@H]%10COCC%14=CC=CC=C%14)O[C@H](COCC%15=CC=CC=C%15)[C@@H]8OC(C)=O)[C@@H]([C@H]6O)N%16C(=O)C=%17C(C%16=O)=CC=CC%17)O[C@H](COC(=O)C%18=CC=CC=C%18)[C@@H]4OC(C)=O
1014 | O([C@H]1[C@@H](OCC2=CC=CC=C2)[C@H](OCC3=CC=CC=C3)[C@@H](COCC4=CC=CC=C4)O[C@@H]1OC[C@@H]5[C@@H](OCC6=CC=CC=C6)[C@H](OCC7=CC=CC=C7)[C@H](OC(=O)C8=CC=CC=C8)[C@@H](OC(C(Cl)(Cl)Cl)=N)O5)[C@@H]9[C@@H](OCC%10=CC=CC=C%10)[C@@H](OCC%11=CC=CC=C%11)[C@H](OCC%12=CC=CC=C%12)[C@@H](CO[Si](C(C)C)(C(C)C)C(C)C)O9 | a | Pyranose | O([C@@H]1[C@@H](OCC2=CC=CC=C2)[C@H](OCC3=CC=CC=C3)[C@@H](OCC4=CC=CC=C4)[C@@H](OCC5=CC=CC=C5)[C@H]1OCC=C)[C@@H]6[C@H](N=[N+]=[N-])[C@@H](OCC7=CC=CC=C7)[C@H](O)[C@@H](COCC8=CC=CC=C8)O6 | O-糖 | 1 | 同侧 | 0.38 | 中等吸电子基 | -0.82 | [H]N=[N+]=[N-] | Dichloromethane,Methanol | ClCCl,OC | 18.2，23.5 | -172.1，-204.1 | 84.93,32.04 | 1.6,2.87 | 8.93,33 | -95,-97.8 | 39.75,64.7 | Sodium methoxide,Triethylamine | Triethylamine | N(CC)(CC)CC | 0℃,12h | 0 | 720 | [Si](OC[C@@H]1[C@@H](O[C@@H]2[C@H](OC(C)=O)[C@@H](OC(C)=O)[C@@H](OC(C)=O)[C@@H](COC(C)=O)O2)[C@H](O)[C@@H](NC(C)=O)[C@H](OCC#C)O1)(C(C)(C)C)(C3=CC=CC=C3)C4=CC=CC=C4 | b | 0% | O([C@H]1[C@@H](OCC2=CC=CC=C2)[C@H](OCC3=CC=CC=C3)[C@@H](COCC4=CC=CC=C4)O[C@@H]1OC[C@@H]5[C@@H](OCC6=CC=CC=C6)[C@H](OCC7=CC=CC=C7)[C@H](OC(=O)C8=CC=CC=C8)[C@@H](OC(C(Cl)(Cl)Cl)=N)O5)[C@@H]9[C@@H](OCC%10=CC=CC=C%10)[C@@H](OCC%11=CC=CC=C%11)[C@H](OCC%12=CC=CC=C%12)[C@@H](CO[Si](C(C)C)(C(C)C)C(C)C)O9.O([C@@H]1[C@@H](OCC2=CC=CC=C2)[C@H](OCC3=CC=CC=C3)[C@@H](OCC4=CC=CC=C4)[C@@H](OCC5=CC=CC=C5)[C@H]1OCC=C)[C@@H]6[C@H](N=[N+]=[N-])[C@@H](OCC7=CC=CC=C7)[C@H](O)[C@@H](COCC8=CC=CC=C8)O6>>[Si](OC[C@@H]1[C@@H](O[C@@H]2[C@H](OC(C)=O)[C@@H](OC(C)=O)[C@@H](OC(C)=O)[C@@H](COC(C)=O)O2)[C@H](O)[C@@H](NC(C)=O)[C@H](OCC#C)O1)(C(C)(C)C)(C3=CC=CC=C3)C4=CC=CC=C4
1015 | O([C@H]1[C@H](OCC2=CC=CC=C2)[C@@H](OC(C(C)(C)C)=O)[C@H](OC(C(Cl)(Cl)Cl)=N)O[C@H]1C(OC)=O)[C@@H]3[C@H](N=[N+]=[N-])[C@@H](OCC4=CC=CC=C4)[C@H](OCC5=CC=CC=C5)[C@@H](COC(C)=O)O3 | a | Pyranose | O([C@H]1[C@H](OCC2=CC=CC=C2)[C@@H](OC(C(C)(C)C)=O)[C@H](O[C@H]3[C@H](OCC4=CC=CC=C4)[C@@H](N=[N+]=[N-])[C@@H](O[C@H]5[C@H](OCC6=CC=CC=C6)[C@@H](OC(C(C)(C)C)=O)[C@H](OCCNC(OCC7=CC=CC=C7)=O)O[C@H]5C(OC)=O)O[C@@H]3COC(C)=O)O[C@H]1C(OC)=O)[C@@H]8[C@H](N=[N+]=[N-])[C@@H](OCC9=CC=CC=C9)[C@H](O)[C@@H](COC(C)=O)O8 | O-糖 | 4 | 同侧 | 0.38 | 中等吸电子基 | -0.82 | [H]N=[N+]=[N-] | Dichloromethane | ClCCl | 18.2 | -172.1 | 84.93 | 1.6 | 8.93 | -95 | 39.75 | Triethylamine,Boron trifluoride etherate | Boron trifluoride etherate | [F-][B+3]([F-])([F-])O(CC)CC | 30min,rt | 25 | 30 | O(C[C@@H]1[C@H](OC(C)=O)[C@H](OC(C)=O)[C@@H](OC(C)=O)[C@H](O[C@@H]2[C@H](OCC3=CC=CC=C3)[C@@H](NC(OCC(Cl)(Cl)Cl)=O)[C@H](SC4=CC=C(C)C=C4)O[C@@H]2COCC5=CC=CC=C5)O1)[C@@]6(C(OC)=O)O[C@@]([C@@H]([C@@H](COC(C)=O)OC(C)=O)OC(C)=O)([C@H](NC(C)=O)[C@@H](OC(C)=O)C6)[H] | b | 0% | O([C@H]1[C@H](OCC2=CC=CC=C2)[C@@H](OC(C(C)(C)C)=O)[C@H](OC(C(Cl)(Cl)Cl)=N)O[C@H]1C(OC)=O)[C@@H]3[C@H](N=[N+]=[N-])[C@@H](OCC4=CC=CC=C4)[C@H](OCC5=CC=CC=C5)[C@@H](COC(C)=O)O3.O([C@H]1[C@H](OCC2=CC=CC=C2)[C@@H](OC(C(C)(C)C)=O)[C@H](O[C@H]3[C@H](OCC4=CC=CC=C4)[C@@H](N=[N+]=[N-])[C@@H](O[C@H]5[C@H](OCC6=CC=CC=C6)[C@@H](OC(C(C)(C)C)=O)[C@H](OCCNC(OCC7=CC=CC=C7)=O)O[C@H]5C(OC)=O)O[C@@H]3COC(C)=O)O[C@H]1C(OC)=O)[C@@H]8[C@H](N=[N+]=[N-])[C@@H](OCC9=CC=CC=C9)[C@H](O)[C@@H](COC(C)=O)O8>>O(C[C@@H]1[C@H](OC(C)=O)[C@H](OC(C)=O)[C@@H](OC(C)=O)[C@H](O[C@@H]2[C@H](OCC3=CC=CC=C3)[C@@H](NC(OCC(Cl)(Cl)Cl)=O)[C@H](SC4=CC=C(C)C=C4)O[C@@H]2COCC5=CC=CC=C5)O1)[C@@]6(C(OC)=O)O[C@@]([C@@H]([C@@H](COC(C)=O)OC(C)=O)OC(C)=O)([C@H](NC(C)=O)[C@@H](OC(C)=O)C6)[H]
1016 | O(CC1=CC=CC=C1)[C@@H]2[C@H]([C@H](OC(C(Cl)(Cl)Cl)=N)O[C@H](COCC3=CC=CC=C3)[C@H]2O[C@H]4[C@@H](OCC5=CC=CC=C5)[C@@H](O[C@@H]6[C@@H](OC(C)=O)[C@@H](OCC7=CC=CC=C7)[C@H](OCC8=CC=CC=C8)[C@@H](COCC9=CC=CC=C9)O6)[C@H](OCC%10=CC=CC=C%10)[C@@H](CO[C@@H]%11[C@@H](OC(C)=O)[C@@H](OCC%12=CC=CC=C%12)[C@H](OCC%13=CC=CC=C%13)[C@@H](COCC%14=CC=CC=C%14)O%11)O4)N%15C(=O)C=%16C(C%15=O)=CC=CC%16 | b | Pyranose | O(CC1=CC=CC=C1)[C@@H]2[C@H]([C@H](OCCCCCN=[N+]=[N-])O[C@H](CO[C@H]3[C@@H](OCC4=CC=CC=C4)[C@H](OCC5=CC=CC=C5)[C@H](OCC6=CC=CC=C6)[C@H](C)O3)[C@H]2O)N7C(=O)C=8C(C7=O)=CC=CC8 | O-糖 | 2 | 同侧 | 0.03 | 弱给电子基 | -1.841 | [H]N1C(=O)c2ccccc2C1=O | Dichloromethane | ClCCl | 18.2 | -172.1 | 84.93 | 1.6 | 8.93 | -95 | 39.75 | Triethylamine,Boron trifluoride etherate | Boron trifluoride etherate | [F-][B+3]([F-])([F-])O(CC)CC | 2h,-70℃ | -70 | 120 | O([C@H]1[C@H](OCC2=CC=CC=C2)[C@@H](N=[N+]=[N-])[C@@H](SCCCCCCCC)O[C@@H]1COCC3=CC=CC=C3)[C@H]4[C@@H](OC(=O)C5=CC=CC=C5)[C@@H](O[C@@H]6[C@H](OCC7=CC=CC=C7)[C@@H](OCC8=CC=CC=C8)[C@@H](OCC9=CC=CC=C9)[C@@H](COCC%10=CC=CC=C%10)O6)[C@H](O)[C@@H](CO[C@@H]%11[C@@H](OC(=O)C%12=CC=CC=C%12)[C@@H](OC(=O)C%13=CC=CC=C%13)[C@H](OC(=O)C%14=CC=CC=C%14)[C@@H](COC(=O)C%15=CC=CC=C%15)O%11)O4 | a | 0% | O(CC1=CC=CC=C1)[C@@H]2[C@H]([C@H](OC(C(Cl)(Cl)Cl)=N)O[C@H](COCC3=CC=CC=C3)[C@H]2O[C@H]4[C@@H](OCC5=CC=CC=C5)[C@@H](O[C@@H]6[C@@H](OC(C)=O)[C@@H](OCC7=CC=CC=C7)[C@H](OCC8=CC=CC=C8)[C@@H](COCC9=CC=CC=C9)O6)[C@H](OCC%10=CC=CC=C%10)[C@@H](CO[C@@H]%11[C@@H](OC(C)=O)[C@@H](OCC%12=CC=CC=C%12)[C@H](OCC%13=CC=CC=C%13)[C@@H](COCC%14=CC=CC=C%14)O%11)O4)N%15C(=O)C=%16C(C%15=O)=CC=CC%16.O(CC1=CC=CC=C1)[C@@H]2[C@H]([C@H](OCCCCCN=[N+]=[N-])O[C@H](CO[C@H]3[C@@H](OCC4=CC=CC=C4)[C@H](OCC5=CC=CC=C5)[C@H](OCC6=CC=CC=C6)[C@H](C)O3)[C@H]2O)N7C(=O)C=8C(C7=O)=CC=CC8>>O([C@H]1[C@H](OCC2=CC=CC=C2)[C@@H](N=[N+]=[N-])[C@@H](SCCCCCCCC)O[C@@H]1COCC3=CC=CC=C3)[C@H]4[C@@H](OC(=O)C5=CC=CC=C5)[C@@H](O[C@@H]6[C@H](OCC7=CC=CC=C7)[C@@H](OCC8=CC=CC=C8)[C@@H](OCC9=CC=CC=C9)[C@@H](COCC%10=CC=CC=C%10)O6)[C@H](O)[C@@H](CO[C@@H]%11[C@@H](OC(=O)C%12=CC=CC=C%12)[C@@H](OC(=O)C%13=CC=CC=C%13)[C@H](OC(=O)C%14=CC=CC=C%14)[C@@H](COC(=O)C%15=CC=CC=C%15)O%11)O4
1017 | O(CC1=CC=CC=C1)[C@@H]2[C@H](C(OC(C(Cl)(Cl)Cl)=N)O[C@H](COCC3=CC=CC=C3)[C@H]2O[C@H]4[C@H](N=[N+]=[N-])[C@@H](OCC5=CC=CC=C5)[C@H](OC(C)=O)[C@@H](COCC6=CC=CC=C6)O4)N7C(=O)C=8C(C7=O)=CC=CC8 | ab | Pyranose | O(CC1=CC=CC=C1)[C@@H]2[C@H]([C@H](O[Si](C(C)(C)C)(C)C)O[C@H](COCC3=CC=CC=C3)[C@H]2O[C@H]4[C@H](N=[N+]=[N-])[C@@H](OCC5=CC=CC=C5)[C@H](O)[C@@H](COCC6=CC=CC=C6)O4)N7C(=O)C=8C(C7=O)=CC=CC8 | O-糖 | 2 | 同侧 | 0.38 | 中等吸电子基 | -0.82 | [H]N=[N+]=[N-] | Dichloromethane | ClCCl | 18.2 | -172.1 | 84.93 | 1.6 | 8.93 | -95 | 39.75 | Triethylamine | Triethylamine | N(CC)(CC)CC | 10min,-20℃ | -20 | 10 | [Si](OC[C@@H]1[C@@H](O[C@@H]2[C@H](OC(=O)C3=CC=CC=C3)[C@@H](OCC4=CC=C(OC)C=C4)[C@@H](OC(=O)C5=CC=CC=C5)[C@@H](COC(=O)C6=CC=CC=C6)O2)[C@H](O)[C@H]([C@H](OCCN=[N+]=[N-])O1)N7C(=O)C=8C(C7=O)=CC=CC8)(C(C)(C)C)(C9=CC=CC=C9)C%10=CC=CC=C%10 | a | 0% | O(CC1=CC=CC=C1)[C@@H]2[C@H](C(OC(C(Cl)(Cl)Cl)=N)O[C@H](COCC3=CC=CC=C3)[C@H]2O[C@H]4[C@H](N=[N+]=[N-])[C@@H](OCC5=CC=CC=C5)[C@H](OC(C)=O)[C@@H](COCC6=CC=CC=C6)O4)N7C(=O)C=8C(C7=O)=CC=CC8.O(CC1=CC=CC=C1)[C@@H]2[C@H]([C@H](O[Si](C(C)(C)C)(C)C)O[C@H](COCC3=CC=CC=C3)[C@H]2O[C@H]4[C@H](N=[N+]=[N-])[C@@H](OCC5=CC=CC=C5)[C@H](O)[C@@H](COCC6=CC=CC=C6)O4)N7C(=O)C=8C(C7=O)=CC=CC8>>[Si](OC[C@@H]1[C@@H](O[C@@H]2[C@H](OC(=O)C3=CC=CC=C3)[C@@H](OCC4=CC=C(OC)C=C4)[C@@H](OC(=O)C5=CC=CC=C5)[C@@H](COC(=O)C6=CC=CC=C6)O2)[C@H](O)[C@H]([C@H](OCCN=[N+]=[N-])O1)N7C(=O)C=8C(C7=O)=CC=CC8)(C(C)(C)C)(C9=CC=CC=C9)C%10=CC=CC=C%10
1018 | O=C1[C@]2(O[C@]3([C@@](O1)([C@@H](COCC4=CC=CC=C4)O[C@@H](OC(C(Cl)(Cl)Cl)=N)[C@@H]3OCC5=CC=CC=C5)[H])[H])O[C@@]([C@@H]([C@H](OCC6=CC=CC=C6)COCC7=CC=CC=C7)OCC8=CC=CC=C8)([C@H](NC(C)=O)[C@@H](OCC9=CC=CC=C9)C2)[H] | b | Pyranose | [Si](O[C@H]1[C@H](N=[N+]=[N-])[C@@H](OCC2=CC=CC=C2)[C@H](O)[C@@H](COCC3=CC=CC=C3)O1)(C(C)(C)C)(C4=CC=CC=C4)C5=CC=CC=C5 | O-糖 | 1 | 同侧 | 0.38 | 中等吸电子基 | -0.82 | [H]N=[N+]=[N-] | Dichloromethane,Hexane,Ethyl acetate | ClCCl,CCCCCC,O=C(OCC)C | 18.2,14.7,19.6 | -172.1,-147.2,-178.4 | 84.93,86.18,88.11 | 1.6,0.08,1.78 | 8.93,1.9,6.02 | -95,-94.3,-83 | 39.75,68.7,77 | Sodium bicarbonate,Trimethylsilyl triflate | Trimethylsilyl triflate | O=S(=O)(O[Si](C)(C)C)C(F)(F)F |  |  |  | O([C@@H]1[C@@H](OCC2=CC=CC=C2)[C@H](OCC3=CC=CC=C3)[C@@H](COCC4=CC=CC=C4)O[C@@H]1OC[C@@H]5[C@@H](OCC6=CC=CC=C6)[C@H](OCC7=CC=CC=C7)[C@H](OC(=O)C8=CC=CC=C8)[C@@H](O[C@H]9[C@H](OCC%10=CC=CC=C%10)[C@@H](N=[N+]=[N-])[C@@H](O[C@H]%11[C@H](OCC=C)CCCC%11)O[C@@H]9COCC%12=CC=CC=C%12)O5)[C@@H]%13[C@@H](OC(C)=O)[C@@H](OCC%14=CC=CC=C%14)[C@H](OCC%15=CC=CC=C%15)[C@@H](CO[Si](C(C)C)(C(C)C)C(C)C)O%13 | a | 0% | O=C1[C@]2(O[C@]3([C@@](O1)([C@@H](COCC4=CC=CC=C4)O[C@@H](OC(C(Cl)(Cl)Cl)=N)[C@@H]3OCC5=CC=CC=C5)[H])[H])O[C@@]([C@@H]([C@H](OCC6=CC=CC=C6)COCC7=CC=CC=C7)OCC8=CC=CC=C8)([C@H](NC(C)=O)[C@@H](OCC9=CC=CC=C9)C2)[H].[Si](O[C@H]1[C@H](N=[N+]=[N-])[C@@H](OCC2=CC=CC=C2)[C@H](O)[C@@H](COCC3=CC=CC=C3)O1)(C(C)(C)C)(C4=CC=CC=C4)C5=CC=CC=C5>>O([C@@H]1[C@@H](OCC2=CC=CC=C2)[C@H](OCC3=CC=CC=C3)[C@@H](COCC4=CC=CC=C4)O[C@@H]1OC[C@@H]5[C@@H](OCC6=CC=CC=C6)[C@H](OCC7=CC=CC=C7)[C@H](OC(=O)C8=CC=CC=C8)[C@@H](O[C@H]9[C@H](OCC%10=CC=CC=C%10)[C@@H](N=[N+]=[N-])[C@@H](O[C@H]%11[C@H](OCC=C)CCCC%11)O[C@@H]9COCC%12=CC=CC=C%12)O5)[C@@H]%13[C@@H](OC(C)=O)[C@@H](OCC%14=CC=CC=C%14)[C@H](OCC%15=CC=CC=C%15)[C@@H](CO[Si](C(C)C)(C(C)C)C(C)C)O%13
1019 | [Si](OC[C@@H]1[C@@H](OCC2=CC=CC=C2)[C@H](OCC3=CC=CC=C3)[C@H](OC(C)=O)[C@@H](O[C@H]4[C@@H](OCC5=CC=CC=C5)[C@H](OCC6=CC=CC=C6)[C@@H](COCC7=CC=CC=C7)O[C@@H]4OC[C@@H]8[C@@H](O[C@H]9[C@H](NC(C)=O)[C@@H](OCC%10=CC=CC=C%10)[C@@H](OCC%11=CC=CC=C%11)[C@@H](COCC%12=CC=CC=C%12)O9)[C@H](OCC%13=CC=CC=C%13)[C@H](OC(C)=O)[C@@H](OC(C(Cl)(Cl)Cl)=N)O8)O1)(C(C)(C)C)(C%14=CC=CC=C%14)C%15=CC=CC=C%15 | a | Pyranose | O([C@H]1[C@H](OCC2=CC=C(OC)C=C2)[C@H](OCC3=CC=CC=C3)[C@H](OCC4=CC=CC=C4)[C@@H](OCC5=CC=CC=C5)[C@@H]1OCC6=CC=CC=C6)[C@@H]7[C@H](N=[N+]=[N-])[C@@H](OCC8=CC=CC=C8)[C@H](O)[C@@H](COCC9=CC=CC=C9)O7 | O-糖 | 1 | 同侧 | 0.38 | 中等吸电子基 | -0.82 | [H]N=[N+]=[N-] | Diethyl ether | O(CC)CC | 15.6 | -151.9 | 74.12 | 1.15 | 4.3 | -116 | 2.2 | Trimethylsilyl triflate | Trimethylsilyl triflate | O=S(=O)(O[Si](C)(C)C)C(F)(F)F |  |  |  | O([C@@H]1[C@@H]([C@@H](OC(C)=O)[C@H](O[C@H]2[C@@H](O[C@H]3[C@H](OC(C)=O)[C@@H](OC(C)=O)[C@H](OC(C)=O)CO3)[C@@H](O[C@@H]4[C@@H](O[C@H]5[C@@H]([C@@H](OC(C)=O)[C@H](OC(C)=O)[C@@H](COC(C)=O)O5)N6C(=O)C=7C(C6=O)=CC=CC7)[C@@H](OC(C)=O)[C@H](OC(C)=O)[C@@H](COC(C)=O)O4)[C@H](OC(C)=O)[C@@H](CO[C@@H]8[C@@H](OC(C)=O)[C@@H](OC(C)=O)[C@H](OC(C)=O)[C@@H](COC(C)=O)O8)O2)[C@@H](COC(C)=O)O1)N9C(=O)C=%10C(C9=O)=CC=CC%10)[C@H]%11[C@H](OCC%12=CC=C(OC)C=C%12)[C@H]([C@H](OCC%13=CC=CC=C%13)O[C@@H]%11CO[C@H]%14[C@@H](OCC%15=CC=CC=C%15)[C@H](OC(C)=O)[C@H](OC(C)=O)[C@H](C)O%14)N%16C(=O)C=%17C(C%16=O)=CC=CC%17 | b | 0% | [Si](OC[C@@H]1[C@@H](OCC2=CC=CC=C2)[C@H](OCC3=CC=CC=C3)[C@H](OC(C)=O)[C@@H](O[C@H]4[C@@H](OCC5=CC=CC=C5)[C@H](OCC6=CC=CC=C6)[C@@H](COCC7=CC=CC=C7)O[C@@H]4OC[C@@H]8[C@@H](O[C@H]9[C@H](NC(C)=O)[C@@H](OCC%10=CC=CC=C%10)[C@@H](OCC%11=CC=CC=C%11)[C@@H](COCC%12=CC=CC=C%12)O9)[C@H](OCC%13=CC=CC=C%13)[C@H](OC(C)=O)[C@@H](OC(C(Cl)(Cl)Cl)=N)O8)O1)(C(C)(C)C)(C%14=CC=CC=C%14)C%15=CC=CC=C%15.O([C@H]1[C@H](OCC2=CC=C(OC)C=C2)[C@H](OCC3=CC=CC=C3)[C@H](OCC4=CC=CC=C4)[C@@H](OCC5=CC=CC=C5)[C@@H]1OCC6=CC=CC=C6)[C@@H]7[C@H](N=[N+]=[N-])[C@@H](OCC8=CC=CC=C8)[C@H](O)[C@@H](COCC9=CC=CC=C9)O7>>O([C@@H]1[C@@H]([C@@H](OC(C)=O)[C@H](O[C@H]2[C@@H](O[C@H]3[C@H](OC(C)=O)[C@@H](OC(C)=O)[C@H](OC(C)=O)CO3)[C@@H](O[C@@H]4[C@@H](O[C@H]5[C@@H]([C@@H](OC(C)=O)[C@H](OC(C)=O)[C@@H](COC(C)=O)O5)N6C(=O)C=7C(C6=O)=CC=CC7)[C@@H](OC(C)=O)[C@H](OC(C)=O)[C@@H](COC(C)=O)O4)[C@H](OC(C)=O)[C@@H](CO[C@@H]8[C@@H](OC(C)=O)[C@@H](OC(C)=O)[C@H](OC(C)=O)[C@@H](COC(C)=O)O8)O2)[C@@H](COC(C)=O)O1)N9C(=O)C=%10C(C9=O)=CC=CC%10)[C@H]%11[C@H](OCC%12=CC=C(OC)C=C%12)[C@H]([C@H](OCC%13=CC=CC=C%13)O[C@@H]%11CO[C@H]%14[C@@H](OCC%15=CC=CC=C%15)[C@H](OC(C)=O)[C@H](OC(C)=O)[C@H](C)O%14)N%16C(=O)C=%17C(C%16=O)=CC=CC%17
1020 | O(C(=O)C1=CC=CC=C1)[C@@H]2[C@@H](OC(=O)C3=CC=CC=C3)[C@H](O[C@H]4[C@@H](OCC5=CC=CC=C5)[C@H](OCC6=CC=CC=C6)[C@H](OC(C(Cl)(Cl)Cl)=N)O[C@H]4C)O[C@H](COC(=O)C7=CC=CC=C7)[C@H]2OC(=O)C8=CC=CC=C8 | a | Pyranose | O(C(C)=O)[C@@H]1[C@H]([C@H](SCC)O[C@H](COCC2=CC=CC=C2)[C@H]1O)N3C(=O)C=4C(C3=O)=CC=CC4 | S-糖 | 1 | 同侧 | 0.03 | 弱给电子基 | -1.841 | [H]N1C(=O)c2ccccc2C1=O | Dichloromethane,Diethyl ether | ClCCl、O(CC)CC | 18.2,15.6 | -172.1,-151.9 | 84.93,74.12 | 1.6,1.15 | 8.93,4.3 | -95,-116 | 39.75,2.2 | Nitrosonium tetrafluoroborate | Nitrosonium tetrafluoroborate | [N+]=O.[F-][B+3]([F-])([F-])[F-] | 1h,-10℃ | -10 | 60 | O([C@@H]1[C@@H]([C@@H](OC(C)=O)[C@H](O[C@H]2[C@@H]([C@@H](OC(C)=O)[C@H](OC(CCl)=O)[C@@H](COCC3=CC=C(OC)C=C3)O2)N4C(=O)C=5C(C4=O)=CC=CC5)[C@@H](COCC6=CC=C(OC)C=C6)O1)N7C(=O)C=8C(C7=O)=CC=CC8)[C@H]9[C@H](OC(C)=O)[C@H]([C@H](O[C@H]%10[C@H](OC(C)=O)[C@H]([C@H](OCC=C)O[C@@H]%10COCC%11=CC=C(OC)C=C%11)N%12C(=O)C=%13C(C%12=O)=CC=CC%13)O[C@@H]9COCC%14=CC=C(OC)C=C%14)N%15C(=O)C=%16C(C%15=O)=CC=CC%16 | b | 0% | O(C(=O)C1=CC=CC=C1)[C@@H]2[C@@H](OC(=O)C3=CC=CC=C3)[C@H](O[C@H]4[C@@H](OCC5=CC=CC=C5)[C@H](OCC6=CC=CC=C6)[C@H](OC(C(Cl)(Cl)Cl)=N)O[C@H]4C)O[C@H](COC(=O)C7=CC=CC=C7)[C@H]2OC(=O)C8=CC=CC=C8.O(C(C)=O)[C@@H]1[C@H]([C@H](SCC)O[C@H](COCC2=CC=CC=C2)[C@H]1O)N3C(=O)C=4C(C3=O)=CC=CC4>>O([C@@H]1[C@@H]([C@@H](OC(C)=O)[C@H](O[C@H]2[C@@H]([C@@H](OC(C)=O)[C@H](OC(CCl)=O)[C@@H](COCC3=CC=C(OC)C=C3)O2)N4C(=O)C=5C(C4=O)=CC=CC5)[C@@H](COCC6=CC=C(OC)C=C6)O1)N7C(=O)C=8C(C7=O)=CC=CC8)[C@H]9[C@H](OC(C)=O)[C@H]([C@H](O[C@H]%10[C@H](OC(C)=O)[C@H]([C@H](OCC=C)O[C@@H]%10COCC%11=CC=C(OC)C=C%11)N%12C(=O)C=%13C(C%12=O)=CC=CC%13)O[C@@H]9COCC%14=CC=C(OC)C=C%14)N%15C(=O)C=%16C(C%15=O)=CC=CC%16
1021 | O([C@H]1[C@@H]([C@@H](OC(C)=O)[C@H](OC(CCl)=O)[C@@H](COCC2=CC=C(OC)C=C2)O1)N3C(=O)C=4C(C3=O)=CC=CC4)[C@H]5[C@H](OC(C)=O)[C@H]([C@H](OC(C(Cl)(Cl)Cl)=N)O[C@@H]5COCC6=CC=C(OC)C=C6)N7C(=O)C=8C(C7=O)=CC=CC8 | b | Pyranose | O(C(C)=O)[C@@H]1[C@H]([C@H](OCC=C)O[C@H](COCC2=CC=C(OC)C=C2)[C@H]1O[C@H]3[C@@H]([C@@H](OC(C)=O)[C@H](O)[C@@H](COCC4=CC=C(OC)C=C4)O3)N5C(=O)C=6C(C5=O)=CC=CC6)N7C(=O)C=8C(C7=O)=CC=CC8 | O-糖 | 2 | 同侧 | 0.03 | 弱给电子基 | -1.841 | [H]N1C(=O)c2ccccc2C1=O | Dichloromethane,Triethylamine | ClCCl,N(CC)(CC)CC | 18.2,17.6 | -172.1,-155.3 | 84.93 | 1.6 | 8.93 | -95 | 39.75 | Trimethylsilyl triflate | Trimethylsilyl triflate | O=S(=O)(O[Si](C)(C)C)C(F)(F)F | 4h,-20-4℃ | -20 | 240 | O([C@@H]1[C@@H]([C@@H](OC(C)=O)[C@H](O[C@H]2[C@@H](OC(C)=O)[C@@H](O[C@@H]3[C@@H](O[C@H]4[C@@H]([C@@H](OC(C)=O)[C@H](OC(C)=O)[C@@H](COC(C)=O)O4)N5C(=O)C=6C(C5=O)=CC=CC6)[C@@H](OC(C)=O)[C@H](OC(C)=O)[C@@H](COC(C)=O)O3)[C@H](OC(C)=O)[C@@H](CO[C@@H]7[C@@H](OC(C)=O)[C@@H](OC(C)=O)[C@H](OC(C)=O)[C@@H](COC(C)=O)O7)O2)[C@@H](COC(C)=O)O1)N8C(=O)C=9C(C8=O)=CC=CC9)[C@H]%10[C@H](OCC%11=CC=C(OC)C=C%11)[C@H]([C@H](OCC%12=CC=CC=C%12)O[C@@H]%10CO[C@H]%13[C@@H](OCC%14=CC=CC=C%14)[C@H](OC(C)=O)[C@H](OC(C)=O)[C@H](C)O%13)N%15C(=O)C=%16C(C%15=O)=CC=CC%16 | a | 0% | O([C@H]1[C@@H]([C@@H](OC(C)=O)[C@H](OC(CCl)=O)[C@@H](COCC2=CC=C(OC)C=C2)O1)N3C(=O)C=4C(C3=O)=CC=CC4)[C@H]5[C@H](OC(C)=O)[C@H]([C@H](OC(C(Cl)(Cl)Cl)=N)O[C@@H]5COCC6=CC=C(OC)C=C6)N7C(=O)C=8C(C7=O)=CC=CC8.O(C(C)=O)[C@@H]1[C@H]([C@H](OCC=C)O[C@H](COCC2=CC=C(OC)C=C2)[C@H]1O[C@H]3[C@@H]([C@@H](OC(C)=O)[C@H](O)[C@@H](COCC4=CC=C(OC)C=C4)O3)N5C(=O)C=6C(C5=O)=CC=CC6)N7C(=O)C=8C(C7=O)=CC=CC8>>O([C@@H]1[C@@H]([C@@H](OC(C)=O)[C@H](O[C@H]2[C@@H](OC(C)=O)[C@@H](O[C@@H]3[C@@H](O[C@H]4[C@@H]([C@@H](OC(C)=O)[C@H](OC(C)=O)[C@@H](COC(C)=O)O4)N5C(=O)C=6C(C5=O)=CC=CC6)[C@@H](OC(C)=O)[C@H](OC(C)=O)[C@@H](COC(C)=O)O3)[C@H](OC(C)=O)[C@@H](CO[C@@H]7[C@@H](OC(C)=O)[C@@H](OC(C)=O)[C@H](OC(C)=O)[C@@H](COC(C)=O)O7)O2)[C@@H](COC(C)=O)O1)N8C(=O)C=9C(C8=O)=CC=CC9)[C@H]%10[C@H](OCC%11=CC=C(OC)C=C%11)[C@H]([C@H](OCC%12=CC=CC=C%12)O[C@@H]%10CO[C@H]%13[C@@H](OCC%14=CC=CC=C%14)[C@H](OC(C)=O)[C@H](OC(C)=O)[C@H](C)O%13)N%15C(=O)C=%16C(C%15=O)=CC=CC%16
1022 | O([C@H]1[C@@H]([C@@H](OC(C)=O)[C@H](OC(C)=O)[C@@H](COC(C)=O)O1)N2C(=O)C=3C(C2=O)=CC=CC3)[C@@H]4[C@@H](O[C@@H]5[C@H](OC(C)=O)[C@H](O[C@H]6[C@H](OC(C)=O)[C@H]([C@H](OC(C(Cl)(Cl)Cl)=N)O[C@@H]6COC(C)=O)N7C(=O)C=8C(C7=O)=CC=CC8)O[C@H](CO[C@@H]9[C@@H](OC(C)=O)[C@@H](OC(C)=O)[C@H](OC(C)=O)[C@@H](COC(C)=O)O9)[C@H]5OC(C)=O)O[C@H](COC(C)=O)[C@@H](OC(C)=O)[C@@H]4OC(C)=O | b | Pyranose | O(CC1=CC=C(OC)C=C1)[C@@H]2[C@H]([C@H](OCC3=CC=CC=C3)O[C@H](CO[C@H]4[C@@H](OCC5=CC=CC=C5)[C@H](OC(C)=O)[C@H](OC(C)=O)[C@H](C)O4)[C@H]2O)N6C(=O)C=7C(C6=O)=CC=CC7 | O-糖 | 2 | 同侧 | 0.03 | 弱给电子基 | -1.841 | [H]N1C(=O)c2ccccc2C1=O | Dichloromethane | ClCCl | 18.2 | -172.1 | 84.93 | 1.6 | 8.93 | -95 | 39.75 | Trimethylsilyl triflate,Triethylamine | Trimethylsilyl triflate | O=S(=O)(O[Si](C)(C)C)C(F)(F)F | 30min,-78℃ | -78 | 30 | O([C@@H]1[C@H](O[C@@H]2[C@H](OC(=O)C3=CC=CC=C3)[C@H](OC(=O)C4=CC=CC=C4)[C@@H](OC(=O)C5=CC=CC=C5)[C@H](C)O2)[C@@H](OC(=O)C6=CC=CC=C6)[C@H](C)O[C@H]1O[C@H]7[C@H](OC(C)=O)[C@@H](NC(C)=O)[C@H](O[C@H]8[C@@H](OC(C)=O)[C@H](OC9=CC=C(OC)C=C9)O[C@@H](C)[C@@H]8OC(C)=O)O[C@@H]7COC(=O)C%10=CC=CC=C%10)[C@@H]%11[C@@H](NC(C)=O)[C@@H](OC(C)=O)[C@H](OC(C)=O)[C@@H](COC(C)=O)O%11 | a | 0% | O([C@H]1[C@@H]([C@@H](OC(C)=O)[C@H](OC(C)=O)[C@@H](COC(C)=O)O1)N2C(=O)C=3C(C2=O)=CC=CC3)[C@@H]4[C@@H](O[C@@H]5[C@H](OC(C)=O)[C@H](O[C@H]6[C@H](OC(C)=O)[C@H]([C@H](OC(C(Cl)(Cl)Cl)=N)O[C@@H]6COC(C)=O)N7C(=O)C=8C(C7=O)=CC=CC8)O[C@H](CO[C@@H]9[C@@H](OC(C)=O)[C@@H](OC(C)=O)[C@H](OC(C)=O)[C@@H](COC(C)=O)O9)[C@H]5OC(C)=O)O[C@H](COC(C)=O)[C@@H](OC(C)=O)[C@@H]4OC(C)=O.O(CC1=CC=C(OC)C=C1)[C@@H]2[C@H]([C@H](OCC3=CC=CC=C3)O[C@H](CO[C@H]4[C@@H](OCC5=CC=CC=C5)[C@H](OC(C)=O)[C@H](OC(C)=O)[C@H](C)O4)[C@H]2O)N6C(=O)C=7C(C6=O)=CC=CC7>>O([C@@H]1[C@H](O[C@@H]2[C@H](OC(=O)C3=CC=CC=C3)[C@H](OC(=O)C4=CC=CC=C4)[C@@H](OC(=O)C5=CC=CC=C5)[C@H](C)O2)[C@@H](OC(=O)C6=CC=CC=C6)[C@H](C)O[C@H]1O[C@H]7[C@H](OC(C)=O)[C@@H](NC(C)=O)[C@H](O[C@H]8[C@@H](OC(C)=O)[C@H](OC9=CC=C(OC)C=C9)O[C@@H](C)[C@@H]8OC(C)=O)O[C@@H]7COC(=O)C%10=CC=CC=C%10)[C@@H]%11[C@@H](NC(C)=O)[C@@H](OC(C)=O)[C@H](OC(C)=O)[C@@H](COC(C)=O)O%11
1023 | O([C@H]1[C@@H](O[C@@H]2[C@@H](NC(C)=O)[C@@H](OC(C)=O)[C@H](OC(C)=O)[C@@H](COC(C)=O)O2)[C@H](OC(C(Cl)(Cl)Cl)=N)O[C@@H](C)[C@@H]1OC(=O)C3=CC=CC=C3)[C@H]4[C@H](OC(=O)C5=CC=CC=C5)[C@H](OC(=O)C6=CC=CC=C6)[C@@H](OC(=O)C7=CC=CC=C7)[C@H](C)O4 | a | Pyranose | O([C@H]1[C@@H](OC(C)=O)[C@H](OC2=CC=C(OC)C=C2)O[C@@H](C)[C@@H]1OC(C)=O)[C@H]3[C@H](NC(C)=O)[C@@H](OC(C)=O)[C@H](O)[C@@H](COC(=O)C4=CC=CC=C4)O3 | O-糖 | 2 | 同侧 | -0.005 | 弱给电子基 | -1.039 | [H]NC(C)=O | Dichloromethane | ClCCl | 18.2 | -172.1 | 84.93 | 1.6 | 8.93 | -95 | 39.75 | Triethylamine | Triethylamine | N(CC)(CC)CC | 0.5h,-10℃ | -10 | 30 | O([C@@H]1[C@H](O[C@@H]2[C@H](OC(=O)C3=CC=CC=C3)[C@H](OC(=O)C4=CC=CC=C4)[C@@H](OC(=O)C5=CC=CC=C5)[C@H](C)O2)[C@@H](OC(=O)C6=CC=CC=C6)[C@H](C)O[C@H]1O[C@H]7[C@H](OC(C)=O)[C@@H](NC(C)=O)[C@H](O[C@H]8[C@@H](OC(C)=O)[C@H](OC9=CC=C(OC)C=C9)O[C@@H](C)[C@@H]8OC(C)=O)O[C@@H]7COC(=O)C%10=CC=CC=C%10)[C@@H]%11[C@@H](NC(C)=O)[C@@H](OC(C)=O)[C@H](OC(C)=O)[C@@H](COC(C)=O)O%11 | b | 0% | O([C@H]1[C@@H](O[C@@H]2[C@@H](NC(C)=O)[C@@H](OC(C)=O)[C@H](OC(C)=O)[C@@H](COC(C)=O)O2)[C@H](OC(C(Cl)(Cl)Cl)=N)O[C@@H](C)[C@@H]1OC(=O)C3=CC=CC=C3)[C@H]4[C@H](OC(=O)C5=CC=CC=C5)[C@H](OC(=O)C6=CC=CC=C6)[C@@H](OC(=O)C7=CC=CC=C7)[C@H](C)O4.O([C@H]1[C@@H](OC(C)=O)[C@H](OC2=CC=C(OC)C=C2)O[C@@H](C)[C@@H]1OC(C)=O)[C@H]3[C@H](NC(C)=O)[C@@H](OC(C)=O)[C@H](O)[C@@H](COC(=O)C4=CC=CC=C4)O3>>O([C@@H]1[C@H](O[C@@H]2[C@H](OC(=O)C3=CC=CC=C3)[C@H](OC(=O)C4=CC=CC=C4)[C@@H](OC(=O)C5=CC=CC=C5)[C@H](C)O2)[C@@H](OC(=O)C6=CC=CC=C6)[C@H](C)O[C@H]1O[C@H]7[C@H](OC(C)=O)[C@@H](NC(C)=O)[C@H](O[C@H]8[C@@H](OC(C)=O)[C@H](OC9=CC=C(OC)C=C9)O[C@@H](C)[C@@H]8OC(C)=O)O[C@@H]7COC(=O)C%10=CC=CC=C%10)[C@@H]%11[C@@H](NC(C)=O)[C@@H](OC(C)=O)[C@H](OC(C)=O)[C@@H](COC(C)=O)O%11
1024 | O([C@H]1[C@@H](O[C@@H]2[C@@H](NC(C)=O)[C@@H](OC(C)=O)[C@H](OC(C)=O)[C@@H](COC(C)=O)O2)[C@H](OC(C(Cl)(Cl)Cl)=N)O[C@@H](C)[C@@H]1OC(=O)C3=CC=CC=C3)[C@H]4[C@H](OC(=O)C5=CC=CC=C5)[C@H](OC(=O)C6=CC=CC=C6)[C@@H](OC(=O)C7=CC=CC=C7)[C@H](C)O4 | a | Pyranose | O([C@H]1[C@@H](OC(C)=O)[C@H](OC2=CC=C(OC)C=C2)O[C@@H](C)[C@@H]1OC(C)=O)[C@H]3[C@H](NC(C)=O)[C@@H](OC(C)=O)[C@H](O)[C@@H](COC(=O)C4=CC=CC=C4)O3 | O-糖 | 2 | 同侧 | -0.005 | 弱给电子基 | -1.039 | [H]NC(C)=O | Dichloromethane | ClCCl | 18.2 | -172.1 | 84.93 | 1.6 | 8.93 | -95 | 39.75 | Triethylamine | Triethylamine | N(CC)(CC)CC | 0.5h,-10℃ | -10 | 30 | O([C@H]1[C@H](O[C@@H]2[C@H](O)[C@@H](O)[C@H](N=[N+]=[N-])[C@@H](C)O2)[C@@H](CN=[N+]=[N-])O[C@@H](OC)[C@@H]1N=[N+]=[N-])[C@@H]3[C@H](N=[N+]=[N-])[C@@H](OCC4=CC=CC=C4)[C@H](OCC5=CC=CC=C5)[C@@H](CN=[N+]=[N-])O3 | b | 0% | O([C@H]1[C@@H](O[C@@H]2[C@@H](NC(C)=O)[C@@H](OC(C)=O)[C@H](OC(C)=O)[C@@H](COC(C)=O)O2)[C@H](OC(C(Cl)(Cl)Cl)=N)O[C@@H](C)[C@@H]1OC(=O)C3=CC=CC=C3)[C@H]4[C@H](OC(=O)C5=CC=CC=C5)[C@H](OC(=O)C6=CC=CC=C6)[C@@H](OC(=O)C7=CC=CC=C7)[C@H](C)O4.O([C@H]1[C@@H](OC(C)=O)[C@H](OC2=CC=C(OC)C=C2)O[C@@H](C)[C@@H]1OC(C)=O)[C@H]3[C@H](NC(C)=O)[C@@H](OC(C)=O)[C@H](O)[C@@H](COC(=O)C4=CC=CC=C4)O3>>O([C@H]1[C@H](O[C@@H]2[C@H](O)[C@@H](O)[C@H](N=[N+]=[N-])[C@@H](C)O2)[C@@H](CN=[N+]=[N-])O[C@@H](OC)[C@@H]1N=[N+]=[N-])[C@@H]3[C@H](N=[N+]=[N-])[C@@H](OCC4=CC=CC=C4)[C@H](OCC5=CC=CC=C5)[C@@H](CN=[N+]=[N-])O3